## Diseño
Diseñador de Motor Solido
|  | Version | 5 - ALPHA | Trabajo Propio, influenciado por Rocket Propulsion Elements & Richard Nakka
|  | Esteban Jiménez Sánchez |  | Esta herramienta se da tal cual sin ninguna expectativa ni garantia de funcionamiento.
|  | 2026-09-03 |  | Tomese como solamente una referencia.
|  | Clasificación NAR - TRIPOLI | J
|  | Constantes | Símbolo | Valor | Unidades | Formula
Constantes Generales |  | Presión Atmosférica | Patm | 101325 | Pa
|  | Velocidad del Sonido a Tamb | vs | 343.59 | m/s
|  | Aceleración Gravitacional | g | 9.81 | m/s2
Especificaciones de Tubería | Dimensiones | Diámetro Externo del Tubo | DEXT | 0.0508 | m | 2
|  | Espesor de Pared del Tubo | Esp | 0.00127 | m
|  | Radio Interno del Tubo | RINT | 0.02413 | m | 0.04826
| Características del Material | Material |  | Aluminio
|  | Aleación |  | 6063-T5
|  | Modulo de Elasticidad | E | 69000000000 | Pa
|  | Esfuerzo de Cedencia (Cortante) | τY |  | Pa
|  | Esfuerzo de Cedencia (Tensión) | σY | 145000000 | Pa
|  | Esfuerzo Ultimo (Cortante) | τU | 115000000 | Pa
|  | Esfuerzo Último (Tensión) | σU | 185000000 | Pa
Variables de Diseño | Recamara | Presión | P1 | 500 | psi | Presión Aceptable
|  |  |  | 3447378.5 | Pa | 1 psi = 6894,757 Pa
|  | Temperatura | T1 | 1720 | K
|  |  |  | 1446.85 | °C
| Granos | Número | ng | 3
|  | Radio Interno Inicial | ri | 0.0085 | m | Valor Apropiado: No hay Quemado Erosivo
|  | Radio Externo | re | 0.02313 | m
|  | Longitud | Lg | 0.081 | m
|  | Separación entre granos | Sg | 0.002 | m
|  | Desviación Estándar |  | 3.1259
|  | Volumen Unitario | Vg | 0.00011775 | m3
|  | Masa unitaria | mg | 209.1619 | g
|  | Longitud Total con Combustible | LT | 0.243 | m
|  | Port Área | Ap | 0.00022698 | m2
|  | Long de sección de combustible | L | 0.247 | m
| Datos del Combustible | Const de Tasa de Quemado | a | 0.0665
|  | Exponente de Presión | n | 0.319
|  | Tasa de Quemado | br | 0.012264 | m/s
|  | Densidad del Combustible | ρP | 1776.25 | kg/m3
| Datos de los Gases de Escape | Razón de Calores Específicos (Heat Capacity ratio) | k | 1.044
|  | Constante de los gases | R | 195.71 | J/kg*K
Valores Termodinámicos | Volúmenes Específicos | Cámara de Combustión | V1 | 0.097646 | m3/kg
|  | Garganta | Vt | 0.16012 | m3/kg
|  | Escape | V2 | 2.8633 | m3/kg
| Presiones | Garganta | Pt | 2057050.6563 | Pa
|  | Escape | P2 | 101325 | Pa | P2=Patm
| Temperaturas | Garganta | Tt | 1682.9746 | K
|  | Escape | T2 | 1482.4191 | K
| Velocidades | Garganta | vt | 586.4021 | m/s
|  | Velocidad Sónica Local | at | 586.4021 | m/s
|  | Número Mach | Mt | 1
|  | Escape | v2 | 1485.4267 | m/s
|  | Velocidad Sónica Local | a2 | 550.3542 | m/s
|  | Número Mach | M2 | 2.699
|  | Velocidad de escape característica | c* | 941.3238 | m/s
Rendimientos | Combustible | Volumen | Vp | 0.00035326 | m3
|  | Masa | mp | 0.62749 | kg |  | 0.20916
| Combustión | Tiempo de Quemado Total | TQ | 1.1929 | s
|  | Área de Quemado | Ab | 0.024145 | m2
|  | Flujo másico |  | 0.52596 | kg/s
| Fuerzas | Empuje Teórico | F | 781.2704 | N
|  |  |  | 79.6402 | kgf
|  | Empuje Promedio Esperado | Fesp | 623.8039 | N
|  |  |  | 63.5886 | kgf
|  | Empuje Máximo Esperado | Fmax | 687.1375 | N
|  |  |  | 70.0446 | kgf
| Impulsos | Impulso Especifico Teórico | Isp-Teo | 151.4196 | s
|  | Impulso Especifico Esperado | Isp-Esp | 128.2681 | s
|  | Impulso Total Teórico | IT-Teo | 932.006 | Ns
|  | Impulso Total Esperado | IT-Esp | 789.5713 | N*s
|  | Clasificación (NAR - TRIPOLI) |  | J
Medidas de Tobera | Áreas | Área de Garganta | At | 0.00014362 | m2
|  | Área de Escape | A2 | 0.0010138 | m2
|  | Coef de área de expansión | ϵ | 7.0594 | - | ϵ = A2/At
| Radios | Radio de Garganta | rt | 0.67612 | cm |  | 1.3522
|  | Radio de Escape | r2 | 1.7964 | cm |  | 3.5928
| Tobera Cónica | Ángulo de Sección Divergente | α | 12 | °
|  | Longitud de Sección Divergente | LD | 5.2706 | cm |  | 8.279
|  | Ángulo de Sección Convergente | β | 30 | °
|  | Altura | h | 1.7369 | cm
|  | Longitud de Sección Convergente | LC | 3.0084 | cm
|  | Eficiencia de la Tobera | ηnozzle | 0.85
Performance | Razones | Coeficiente de Áreas Promedio | Kn | 168.1198
|  | Coeficiente de empuje | CF | 1.578
|  | Port-to-Throat Ratio | ψ | 1.5805 |  | Valor Apropiado: No hay Quemado Erosivo
|  | Length to Diameter Ratio (Engine) | φ | 5.2529
|  | Coeficiente de Descarga | CD | 0.0010623 | s/m
Resistencia de Materiales | Condición de Espesor de Tubo | Diámetro Medio de Tubo | Dm | 0.04953 | m
|  | Condición de Espesor | CEsp | 39 |  | Tubo Delgado
| Presión | Presión Máxima | PMAX | 3553165.6507 | Pa | Obtenido de Simulación!
|  |  |  | 515.3431 | psi
| Esfuerzos por Presión | Esfuerzo Tangencial | σ1 | 67510147.3624 | Pa
|  | Esfuerzo Longitudinal | σ2 | 33755073.6812 | Pa
|  | Esfuerzo Radial | σ3 | 0 | Pa
|  | Esfuerzo Máximo | σMAX | 67510147.3624 | Pa
|  | Margen de Seguridad | η | 2.1478
| Determinación de Áreas afectadas por tornillos | Número de Tornillos | NTornillo | 8
|  | Diámetro de Tornillo | DTornillo | 0.01 | m
|  | Distancia de Centro de Tornillo a pared | DistT-P | 0.015 | m
|  | Área transversal de tubo | ATubo | 0.00019762 | m2
|  | Angulo de Sector Circular | θ | 11.959 | grados
|  | Área transversal de 1 tornillo | ATornillo | 6.3963e-06 | m2
|  | Área Transversal ocupada por los tornillos | ATornillos | 5.1171e-05 | m2
|  | Área de Material | AMaterial | 0.00014645 | m2
|  | Espesor de segmento cortante | EspCortante | 0.01 | m
| Determinación de Fuerza sobre Tapas | Área Interna | ATapa | 0.0018292 | m2
|  | Fuerza Máxima | FTapa | 6499.5004 | N
|  | Fuerza por Tornillo | FTornillo | 812.4375 | N
| Esfuerzo Circunferencial | Tensión | σ | 44381797.6571 | Pa
|  | Margen de Seguridad | ηTensión | 3.2671
| Esfuerzo Longitudinal | Área de Cortante | ACortante | 1.27e-05 | m2
|  | Cortante Promedio | τ | 63971460.1463 | Pa
|  | Margen de Seguridad | ηCortante | 1.7977
| Esfuerzo de Aplastamiento | Aplastamiento | σb | 127015961.9225 | Pa
|  | Margen de Seguridad | ηAplastamiento | 1.1416
| Deformación Circunferencial (Suponiendo Deformación Libre de Tubo) | Deformación Unitaria | ε1 | 0.00097841 | -
|  | Circunferencia Interna Inicial | CInt | 0.15161 | m
|  | Deformación de la Circunferencia Interna | δ1 | 0.14834 | mm
|  | Circunferencia Externa Inicial | CExt | 0.15959 | m
|  | Deformación de la Circunferencia Externa | δExt | 0.15615 | mm
|  | Radio Interno Final | RINT-FIN | 0.024154 | m
|  | Diferencia de Radio Interno | ΔR_INT | 0.023609 | mm
|  | Radio Externo Final | REXT-FIN | 0.025425 | m
|  | Diferencia de Radio Externo | ΔR_EXT | 0.024852 | mm
| Resistencia de Tornillos | Diámetro de núcleo | NNúcleo | 0.00788 | m
|  | Material |  | Acero
|  | Esfuerzo de Fluencia (Tensión) | σY | 250000000 | Pa
|  | Esfuerzo de Fluencia (Cortante) | τY | 145000000 | Pa
|  | Esfuerzo Ultimo (Cortante) | τU |  | Pa
|  | Esfuerzo Ultimo (Tensión) | σU | 400000000 | Pa
|  | Área de Núcleo | ANúcleo | 4.8769e-05 | m2
|  | Esfuerzo Cortante | τTornillo | 16658951.6682 | Pa
|  | Margen de Seguridad | ηCortante | 8.704
𝑉_1=(𝑇_1∗𝑅)⁄𝑃_1
𝑉_𝑡=𝑉_1 ((𝑘+1)/2)^(1⁄((𝑘−1)))
𝑉_2=𝑉_1 (𝑃_1/𝑃_2 )^(1⁄𝑘)
𝑃_𝑡=𝑃_1∗(𝑉_1⁄𝑉_𝑡 )^𝑘
𝑇_𝑡=𝑇_1∗(𝑉_1⁄𝑉_𝑡 )^((𝑘−1))
𝑇_2=𝑇_1 (𝑃_2⁄𝑃_1 )^(((𝑘−1))⁄𝑘)
𝑣_𝑡=√(2𝑘/(𝑘+1)∗𝑅∗𝑇_1 )
𝑣_2=√(2𝑘/(𝑘−1) 𝑅𝑇_1 [1−(𝑃_2/𝑃_1 )^(((𝑘−1))⁄𝑘) ] )
𝑀_2=𝑣_2⁄𝑣_𝑠
𝑐^∗=√((𝑅∗𝑇_1)/(𝑘∗〖(2/(𝑘+1))〗^((𝑘+1)/(𝑘−1)) ))
𝑚_𝑝=𝜌_𝑝∗𝑉_𝑝
𝑉_𝑝=𝜋∗𝐿_𝑔∗(𝑟_𝑒^2−𝑟_𝑖^2 )
𝑇_𝑄=((𝑟_𝑒−𝑟_𝑖𝑡 ))/𝑏_𝑟
𝐴_𝑏=𝑛_𝑔∗[2∗𝜋∗((𝑟_𝑖𝑛𝑠𝑡∗𝐿_𝑖𝑛𝑠𝑡)+(〖𝑟_𝑒〗^2−〖𝑟_𝑖𝑛𝑠𝑡〗^2))]
(𝑚_𝑔 ) ̇
(𝑚_𝑔 ) ̇=𝐴_𝑏∗𝜌_𝑃∗𝑏_𝑟
𝐹=𝑚 ̇∗𝑣_2
𝐼_𝑠𝑝=𝑣_2/𝑔_0
𝐼_𝑇=𝐹∗𝑇_𝑄
𝐴_𝑡=𝑚 ̇ 𝑉_𝑡/𝑣_𝑡
𝐴_2=𝑚 ̇ 𝑉_2/𝑣_2
𝑟_𝑡=√((𝐴_𝑡∗〖10〗^4)⁄𝜋)
𝑟_2=√((𝐴_2∗〖10〗^4)⁄𝜋)
𝑘𝑛=𝐴_𝑏⁄𝐴_𝑡
𝐿_𝐷=((𝑟_2−𝑟_𝑡))⁄tan⁡𝛼
ℎ=𝑟_𝑒−𝑟_𝑡
𝐿_𝐶=ℎ⁄tan⁡𝛽
𝐴_𝑏=2∗𝜋∗𝑟_𝑖∗𝐿
𝑏_𝑟=𝑎∗〖𝑃_𝑐〗^𝑛
𝐶_𝐹=√((2𝑘^2)/(𝑘−1) (2/(𝑘+1))^(〖(𝑘+1)〗∕〖(𝑘−1)〗) [1−(𝑝_2/𝑝_1 )^(〖(𝑘−1)〗∕𝑘) ] )+(𝑝_2−𝑝_3)/𝑝_1 ∙𝐴_2/𝐴_𝑡
𝑎_𝑙𝑜𝑐𝑎𝑙=√(𝑅∗𝑘∗𝑇_𝑙𝑜𝑐𝑎𝑙 )
𝜓=𝐴_𝑝/𝐴_𝑡
𝜑=𝐿_𝑇/(2∗𝑟_𝑒 )
𝑎_𝑙𝑜𝑐𝑎𝑙=√(𝑅∗𝑘∗𝑇_𝑙𝑜𝑐𝑎𝑙 )
𝑀_𝑡=𝑣_𝑡⁄𝑣_𝑠
𝐶_𝐸𝑠𝑝=𝐷_𝑚/𝐸𝑠𝑝
𝐴_𝑇𝑜𝑟𝑛𝑖𝑙𝑙𝑜=𝜃/2 (〖𝑅_𝐸𝑋𝑇〗^2−〖𝑅_𝐼𝑁𝑇〗^2−〖𝐸𝑠𝑝〗^2 )
𝜃=2∗sin^(−1)⁡(𝑅_𝑇𝑜𝑟𝑛𝑖𝑙𝑙𝑜/𝑅_𝐼𝑁𝑇 )
𝐴_𝑇𝑢𝑏𝑜=𝜋∗〖𝑅_𝐼𝑁𝑇〗^2
𝐴_𝑇𝑜𝑟𝑛𝑖𝑙𝑙𝑜𝑠=𝑁_𝑇𝑜𝑟𝑛𝑖𝑙𝑙𝑜∗𝐴_𝑇𝑜𝑟𝑛𝑖𝑙𝑙𝑜
𝐴_𝑀𝑎𝑡𝑒𝑟𝑖𝑎𝑙=𝐴_𝑇𝑢𝑏𝑜−𝐴_𝑇𝑜𝑟𝑛𝑖𝑙𝑙𝑜𝑠
〖𝐸𝑠𝑝〗_𝑐𝑜𝑟𝑡𝑎𝑛𝑡𝑒=〖𝐷𝑖𝑠𝑝〗_(𝑇−𝑃)−𝑅_𝑇𝑜𝑟𝑛𝑖𝑙𝑙𝑜
𝐴_𝑇𝑎𝑝𝑎=𝜋∗〖𝑅_𝐼𝑁𝑇〗^2
𝐹_𝑇𝑎𝑝𝑎=𝐴_𝑇𝑎𝑝𝑎∗𝑃_𝑀𝑎𝑥
𝐹_𝑇𝑜𝑟𝑛𝑖𝑙𝑙𝑜=𝐹_𝑇𝑎𝑝𝑎/𝑁_𝑇𝑜𝑟𝑛𝑖𝑙𝑙𝑜
𝜎=𝐹_𝑇𝑎𝑝𝑎/𝐴_𝑀𝑎𝑡𝑒𝑟𝑖𝑎𝑙
𝜂=𝜎_𝑌/𝜎_𝑀𝑎𝑥
𝐴_𝐶𝑜𝑟𝑡𝑎𝑛𝑡𝑒=〖𝐸𝑠𝑝〗_𝐶𝑜𝑟𝑡𝑎𝑛𝑡𝑒∗𝐸𝑠𝑝
𝜏=𝐹_𝑇𝑜𝑟𝑛𝑖𝑙𝑙𝑜/𝐴_𝐶𝑜𝑟𝑡𝑎𝑛𝑡𝑒
𝜂_𝐶𝑜𝑟𝑡𝑎𝑛𝑡𝑒=𝜏_𝑈/𝜏
𝜎_𝑏=𝐹_𝑇𝑜𝑟𝑛𝑖𝑙𝑙𝑜/𝐴_𝑇𝑜𝑟𝑛𝑖𝑙𝑙𝑜
𝜂_𝑇𝑒𝑛𝑠𝑖ó𝑛=𝜎_𝑌/𝜎
𝐴_𝑁𝑢𝑐𝑙𝑒𝑜=𝜋∗(𝐷_𝑁𝑢𝑐𝑙𝑒𝑜/2)^2
𝜏_𝑇𝑜𝑟𝑛𝑖𝑙𝑙𝑜=𝐹_𝑇𝑜𝑟𝑛𝑖𝑙𝑙𝑜/𝐴_𝑁𝑢𝑐𝑙𝑒𝑜
𝜂_𝐴𝑝𝑙𝑎𝑠𝑡𝑎𝑚𝑖𝑒𝑛𝑡𝑜=𝜎_𝑌/𝜎_𝑏
𝜂_𝐶𝑜𝑟𝑡𝑎𝑛𝑡𝑒=𝜏_𝑌/𝜏_𝑇𝑜𝑟𝑛𝑖𝑙𝑙𝑜
𝜀_1=𝜎_1/𝐸
𝐶_𝐼𝑛𝑡=2∗𝜋∗𝑅_𝐼𝑁𝑇
𝛿_1=𝜀_1∗𝐶_𝐼𝑛𝑡
𝛿_𝐸𝑥𝑡=𝜀_1∗𝐶_𝐸𝑥𝑡
𝐶_𝐸𝑥𝑡=2∗𝜋∗𝑅_𝐸𝑋𝑇
𝑅_(𝐼𝑁𝑇−𝐹𝐼𝑁)=((𝐶_𝐼𝑛𝑡+𝛿_1))/(2∗𝜋)
∆_(𝑅_𝐼𝑁𝑇)=𝑅_(𝐼𝑁𝑇−𝐹𝐼𝑁)−𝑅_𝐼𝑁𝑇
𝐷_𝑚=𝐷_𝐸𝑋𝑇−𝐸𝑠𝑝
𝐶_𝐷=1/𝑐^∗
𝑅_(𝐸𝑋𝑇−𝐹𝐼𝑁)=((𝐶_𝐸𝑥𝑡+𝛿_𝐸𝑥𝑡))/(2∗𝜋)
∆_(𝑅_𝐸𝑋𝑇)=𝑅_(𝐸𝑋𝑇−𝐹𝐼𝑁)−𝑅_𝐸𝑋𝑇
Note on C75: Esteban Jiménez Sánchez: Se refiere a el máx.. Peso posible que podría tener el cohete y todavía levantarse de la plataforma.
Note on G114: Esteban Jiménez Sánchez: Cesp>20 ->Tubo Delgado Cesp<20 -> Tubo Grueso
Note on E148: Esteban Jiménez Sánchez: Bajo REVISIÓN!!!
Note on B150: Esteban Jiménez Sánchez: Asumiendo Tornillos sin cabeza (Prisioneros)

## Clasificación de Motor
Clasificación de Motores
Clase | Impulso Total
N*s
A | 1.26 | - | 2.5
B | 2.5 | - | 5
C | 5 | - | 10
D | 10 | - | 20
E | 20 | - | 40
F | 40 | - | 80
G | 80 | - | 160
H | 160 | - | 320
I | 320 | - | 640
J | 640 | - | 1280
K | 1280 | - | 2560
L | 2560 | - | 5120
M | 5120 | - | 10240
N | 10240 | - | 20480
O | 20480 | - | 40960
P | 40960 | - | 81920
Q | 81920 | - | 163840

## Coport. de Area
| Constantes | Símbolo | Valor | Unidades
| Radio Externo del Grano | Re_G | 0.02313 | m
| Longitud del Grano | Lg | 0.081 | m
| Radio Interno Inicial | RI | 0.0085 | m
| Tasa de Quemado | br | 0.012264 | m/s
| Tiempo de Quemado | TQ | 1.1929 | s
| Subdivision |  | 0.0011929
| Diferencia |  | 10.6859
| Desviación Estandar |  | 0.00031259
| Área de Quemado Promedio | Ab | 0.0080482 | m2
| Tiempo | Radio Instantaneo | Longitud Instantanea | Área Transversal | Área Longitudinal | Área de Quemado | Diferencia
| t | Rinst | Linst | Atrans | Along | Ab | ∆Ab
| s | m | m | m2 | m2 | m2
0 | 0 | 0.0085 | 0.081 | 0.0014538 | 0.004326 | 0.0072335 | -0.00081468
1 | 0.0011929 | 0.0085146 | 0.080971 | 0.001453 | 0.0043319 | 0.0072378 | -0.00081037
2 | 0.0023859 | 0.0085293 | 0.080941 | 0.0014522 | 0.0043377 | 0.0072421 | -0.00080606
3 | 0.0035788 | 0.0085439 | 0.080912 | 0.0014514 | 0.0043436 | 0.0072464 | -0.00080176 |  |  |  | Promedio | 0.018637
4 | 0.0047717 | 0.0085585 | 0.080883 | 0.0014506 | 0.0043495 | 0.0072507 | -0.00079747
5 | 0.0059647 | 0.0085731 | 0.080854 | 0.0014498 | 0.0043553 | 0.007255 | -0.00079318
6 | 0.0071576 | 0.0085878 | 0.080824 | 0.001449 | 0.0043612 | 0.0072593 | -0.00078891
7 | 0.0083506 | 0.0086024 | 0.080795 | 0.0014483 | 0.004367 | 0.0072635 | -0.00078464
8 | 0.0095435 | 0.008617 | 0.080766 | 0.0014475 | 0.0043729 | 0.0072678 | -0.00078038
9 | 0.010736 | 0.0086317 | 0.080737 | 0.0014467 | 0.0043787 | 0.0072721 | -0.00077613
10 | 0.011929 | 0.0086463 | 0.080707 | 0.0014459 | 0.0043845 | 0.0072763 | -0.00077188
11 | 0.013122 | 0.0086609 | 0.080678 | 0.0014451 | 0.0043904 | 0.0072805 | -0.00076765
12 | 0.014315 | 0.0086756 | 0.080649 | 0.0014443 | 0.0043962 | 0.0072848 | -0.00076342
13 | 0.015508 | 0.0086902 | 0.08062 | 0.0014435 | 0.004402 | 0.007289 | -0.0007592
14 | 0.016701 | 0.0087048 | 0.08059 | 0.0014427 | 0.0044078 | 0.0072932 | -0.00075499
15 | 0.017894 | 0.0087195 | 0.080561 | 0.0014419 | 0.0044136 | 0.0072974 | -0.00075079 |  |  | 817473.111
16 | 0.019087 | 0.0087341 | 0.080532 | 0.0014411 | 0.0044194 | 0.0073016 | -0.00074659 | 16p
17 | 0.02028 | 0.0087487 | 0.080503 | 0.0014403 | 0.0044252 | 0.0073058 | -0.0007424 | 817474 | 817473
18 | 0.021473 | 0.0087633 | 0.080473 | 0.0014395 | 0.004431 | 0.00731 | -0.00073822 | 1109596 | 1109610
19 | 0.022666 | 0.008778 | 0.080444 | 0.0014387 | 0.0044368 | 0.0073141 | -0.00073405
20 | 0.023859 | 0.0087926 | 0.080415 | 0.0014379 | 0.0044426 | 0.0073183 | -0.00072989
21 | 0.025052 | 0.0088072 | 0.080386 | 0.0014371 | 0.0044483 | 0.0073224 | -0.00072574
22 | 0.026245 | 0.0088219 | 0.080356 | 0.0014362 | 0.0044541 | 0.0073266 | -0.00072159
23 | 0.027438 | 0.0088365 | 0.080327 | 0.0014354 | 0.0044599 | 0.0073307 | -0.00071745
24 | 0.02863 | 0.0088511 | 0.080298 | 0.0014346 | 0.0044656 | 0.0073349 | -0.00071332
25 | 0.029823 | 0.0088658 | 0.080269 | 0.0014338 | 0.0044714 | 0.007339 | -0.0007092
26 | 0.031016 | 0.0088804 | 0.080239 | 0.001433 | 0.0044771 | 0.0073431 | -0.00070508
27 | 0.032209 | 0.008895 | 0.08021 | 0.0014322 | 0.0044829 | 0.0073472 | -0.00070098
28 | 0.033402 | 0.0089096 | 0.080181 | 0.0014314 | 0.0044886 | 0.0073513 | -0.00069688
29 | 0.034595 | 0.0089243 | 0.080151 | 0.0014305 | 0.0044943 | 0.0073554 | -0.00069279
30 | 0.035788 | 0.0089389 | 0.080122 | 0.0014297 | 0.0045 | 0.0073595 | -0.0006887
31 | 0.036981 | 0.0089535 | 0.080093 | 0.0014289 | 0.0045058 | 0.0073636 | -0.00068463
32 | 0.038174 | 0.0089682 | 0.080064 | 0.0014281 | 0.0045115 | 0.0073676 | -0.00068056
33 | 0.039367 | 0.0089828 | 0.080034 | 0.0014272 | 0.0045172 | 0.0073717 | -0.00067651
34 | 0.04056 | 0.0089974 | 0.080005 | 0.0014264 | 0.0045229 | 0.0073757 | -0.00067246
35 | 0.041753 | 0.0090121 | 0.079976 | 0.0014256 | 0.0045286 | 0.0073798 | -0.00066841
36 | 0.042946 | 0.0090267 | 0.079947 | 0.0014248 | 0.0045343 | 0.0073838 | -0.00066438
37 | 0.044139 | 0.0090413 | 0.079917 | 0.0014239 | 0.00454 | 0.0073878 | -0.00066035
38 | 0.045332 | 0.0090559 | 0.079888 | 0.0014231 | 0.0045456 | 0.0073918 | -0.00065634
39 | 0.046525 | 0.0090706 | 0.079859 | 0.0014223 | 0.0045513 | 0.0073959 | -0.00065233
40 | 0.047717 | 0.0090852 | 0.07983 | 0.0014214 | 0.004557 | 0.0073999 | -0.00064832
41 | 0.04891 | 0.0090998 | 0.0798 | 0.0014206 | 0.0045627 | 0.0074039 | -0.00064433
42 | 0.050103 | 0.0091145 | 0.079771 | 0.0014198 | 0.0045683 | 0.0074078 | -0.00064035
43 | 0.051296 | 0.0091291 | 0.079742 | 0.0014189 | 0.004574 | 0.0074118 | -0.00063637
44 | 0.052489 | 0.0091437 | 0.079713 | 0.0014181 | 0.0045796 | 0.0074158 | -0.0006324
45 | 0.053682 | 0.0091584 | 0.079683 | 0.0014172 | 0.0045853 | 0.0074197 | -0.00062844
46 | 0.054875 | 0.009173 | 0.079654 | 0.0014164 | 0.0045909 | 0.0074237 | -0.00062448
47 | 0.056068 | 0.0091876 | 0.079625 | 0.0014156 | 0.0045965 | 0.0074276 | -0.00062054
48 | 0.057261 | 0.0092022 | 0.079596 | 0.0014147 | 0.0046022 | 0.0074316 | -0.0006166
49 | 0.058454 | 0.0092169 | 0.079566 | 0.0014139 | 0.0046078 | 0.0074355 | -0.00061267
50 | 0.059647 | 0.0092315 | 0.079537 | 0.001413 | 0.0046134 | 0.0074394 | -0.00060875
51 | 0.06084 | 0.0092461 | 0.079508 | 0.0014122 | 0.004619 | 0.0074433 | -0.00060484
52 | 0.062033 | 0.0092608 | 0.079478 | 0.0014113 | 0.0046246 | 0.0074472 | -0.00060093
53 | 0.063226 | 0.0092754 | 0.079449 | 0.0014105 | 0.0046302 | 0.0074511 | -0.00059704
54 | 0.064419 | 0.00929 | 0.07942 | 0.0014096 | 0.0046358 | 0.007455 | -0.00059315
55 | 0.065612 | 0.0093047 | 0.079391 | 0.0014088 | 0.0046414 | 0.0074589 | -0.00058927
56 | 0.066804 | 0.0093193 | 0.079361 | 0.0014079 | 0.004647 | 0.0074628 | -0.0005854
57 | 0.067997 | 0.0093339 | 0.079332 | 0.001407 | 0.0046526 | 0.0074667 | -0.00058153
58 | 0.06919 | 0.0093485 | 0.079303 | 0.0014062 | 0.0046581 | 0.0074705 | -0.00057767
59 | 0.070383 | 0.0093632 | 0.079274 | 0.0014053 | 0.0046637 | 0.0074744 | -0.00057383
60 | 0.071576 | 0.0093778 | 0.079244 | 0.0014045 | 0.0046693 | 0.0074782 | -0.00056999
61 | 0.072769 | 0.0093924 | 0.079215 | 0.0014036 | 0.0046748 | 0.007482 | -0.00056615
62 | 0.073962 | 0.0094071 | 0.079186 | 0.0014027 | 0.0046804 | 0.0074859 | -0.00056233
63 | 0.075155 | 0.0094217 | 0.079157 | 0.0014019 | 0.0046859 | 0.0074897 | -0.00055851
64 | 0.076348 | 0.0094363 | 0.079127 | 0.001401 | 0.0046915 | 0.0074935 | -0.00055471
65 | 0.077541 | 0.009451 | 0.079098 | 0.0014001 | 0.004697 | 0.0074973 | -0.00055091
66 | 0.078734 | 0.0094656 | 0.079069 | 0.0013993 | 0.0047025 | 0.0075011 | -0.00054711
67 | 0.079927 | 0.0094802 | 0.07904 | 0.0013984 | 0.0047081 | 0.0075049 | -0.00054333
68 | 0.08112 | 0.0094948 | 0.07901 | 0.0013975 | 0.0047136 | 0.0075086 | -0.00053955
69 | 0.082313 | 0.0095095 | 0.078981 | 0.0013966 | 0.0047191 | 0.0075124 | -0.00053579
70 | 0.083506 | 0.0095241 | 0.078952 | 0.0013958 | 0.0047246 | 0.0075162 | -0.00053203
71 | 0.084698 | 0.0095387 | 0.078923 | 0.0013949 | 0.0047301 | 0.0075199 | -0.00052828
72 | 0.085891 | 0.0095534 | 0.078893 | 0.001394 | 0.0047356 | 0.0075237 | -0.00052453
73 | 0.087084 | 0.009568 | 0.078864 | 0.0013931 | 0.0047411 | 0.0075274 | -0.0005208
74 | 0.088277 | 0.0095826 | 0.078835 | 0.0013923 | 0.0047466 | 0.0075311 | -0.00051707
75 | 0.08947 | 0.0095973 | 0.078806 | 0.0013914 | 0.0047521 | 0.0075348 | -0.00051335
76 | 0.090663 | 0.0096119 | 0.078776 | 0.0013905 | 0.0047576 | 0.0075385 | -0.00050964
77 | 0.091856 | 0.0096265 | 0.078747 | 0.0013896 | 0.004763 | 0.0075422 | -0.00050594
78 | 0.093049 | 0.0096411 | 0.078718 | 0.0013887 | 0.0047685 | 0.0075459 | -0.00050224
79 | 0.094242 | 0.0096558 | 0.078688 | 0.0013878 | 0.0047739 | 0.0075496 | -0.00049855
80 | 0.095435 | 0.0096704 | 0.078659 | 0.001387 | 0.0047794 | 0.0075533 | -0.00049487
81 | 0.096628 | 0.009685 | 0.07863 | 0.0013861 | 0.0047849 | 0.007557 | -0.0004912
82 | 0.097821 | 0.0096997 | 0.078601 | 0.0013852 | 0.0047903 | 0.0075606 | -0.00048754
83 | 0.099014 | 0.0097143 | 0.078571 | 0.0013843 | 0.0047957 | 0.0075643 | -0.00048389
84 | 0.10021 | 0.0097289 | 0.078542 | 0.0013834 | 0.0048012 | 0.0075679 | -0.00048024
85 | 0.1014 | 0.0097436 | 0.078513 | 0.0013825 | 0.0048066 | 0.0075716 | -0.0004766
86 | 0.10259 | 0.0097582 | 0.078484 | 0.0013816 | 0.004812 | 0.0075752 | -0.00047297
87 | 0.10379 | 0.0097728 | 0.078454 | 0.0013807 | 0.0048174 | 0.0075788 | -0.00046935
88 | 0.10498 | 0.0097874 | 0.078425 | 0.0013798 | 0.0048229 | 0.0075824 | -0.00046573
89 | 0.10617 | 0.0098021 | 0.078396 | 0.0013789 | 0.0048283 | 0.0075861 | -0.00046213
90 | 0.10736 | 0.0098167 | 0.078367 | 0.001378 | 0.0048337 | 0.0075897 | -0.00045853
91 | 0.10856 | 0.0098313 | 0.078337 | 0.0013771 | 0.0048391 | 0.0075932 | -0.00045494
92 | 0.10975 | 0.009846 | 0.078308 | 0.0013762 | 0.0048445 | 0.0075968 | -0.00045136
93 | 0.11094 | 0.0098606 | 0.078279 | 0.0013753 | 0.0048498 | 0.0076004 | -0.00044778
94 | 0.11214 | 0.0098752 | 0.07825 | 0.0013744 | 0.0048552 | 0.007604 | -0.00044422
95 | 0.11333 | 0.0098899 | 0.07822 | 0.0013735 | 0.0048606 | 0.0076075 | -0.00044066
96 | 0.11452 | 0.0099045 | 0.078191 | 0.0013726 | 0.004866 | 0.0076111 | -0.00043711
97 | 0.11571 | 0.0099191 | 0.078162 | 0.0013716 | 0.0048713 | 0.0076146 | -0.00043357
98 | 0.11691 | 0.0099337 | 0.078133 | 0.0013707 | 0.0048767 | 0.0076181 | -0.00043003
99 | 0.1181 | 0.0099484 | 0.078103 | 0.0013698 | 0.004882 | 0.0076217 | -0.00042651
100 | 0.11929 | 0.009963 | 0.078074 | 0.0013689 | 0.0048874 | 0.0076252 | -0.00042299
101 | 0.12049 | 0.0099776 | 0.078045 | 0.001368 | 0.0048927 | 0.0076287 | -0.00041948
102 | 0.12168 | 0.0099923 | 0.078015 | 0.0013671 | 0.0048981 | 0.0076322 | -0.00041598
103 | 0.12287 | 0.010007 | 0.077986 | 0.0013662 | 0.0049034 | 0.0076357 | -0.00041249
104 | 0.12407 | 0.010022 | 0.077957 | 0.0013652 | 0.0049087 | 0.0076392 | -0.000409
105 | 0.12526 | 0.010036 | 0.077928 | 0.0013643 | 0.004914 | 0.0076427 | -0.00040552
106 | 0.12645 | 0.010051 | 0.077898 | 0.0013634 | 0.0049194 | 0.0076461 | -0.00040206
107 | 0.12764 | 0.010065 | 0.077869 | 0.0013625 | 0.0049247 | 0.0076496 | -0.00039859
108 | 0.12884 | 0.01008 | 0.07784 | 0.0013615 | 0.00493 | 0.007653 | -0.00039514
109 | 0.13003 | 0.010095 | 0.077811 | 0.0013606 | 0.0049353 | 0.0076565 | -0.0003917
110 | 0.13122 | 0.010109 | 0.077781 | 0.0013597 | 0.0049406 | 0.0076599 | -0.00038826
111 | 0.13242 | 0.010124 | 0.077752 | 0.0013587 | 0.0049459 | 0.0076634 | -0.00038483
112 | 0.13361 | 0.010139 | 0.077723 | 0.0013578 | 0.0049511 | 0.0076668 | -0.00038141
113 | 0.1348 | 0.010153 | 0.077694 | 0.0013569 | 0.0049564 | 0.0076702 | -0.000378
114 | 0.13599 | 0.010168 | 0.077664 | 0.001356 | 0.0049617 | 0.0076736 | -0.00037459
115 | 0.13719 | 0.010182 | 0.077635 | 0.001355 | 0.004967 | 0.007677 | -0.0003712
116 | 0.13838 | 0.010197 | 0.077606 | 0.0013541 | 0.0049722 | 0.0076804 | -0.00036781
117 | 0.13957 | 0.010212 | 0.077577 | 0.0013531 | 0.0049775 | 0.0076838 | -0.00036443
118 | 0.14077 | 0.010226 | 0.077547 | 0.0013522 | 0.0049827 | 0.0076871 | -0.00036106
119 | 0.14196 | 0.010241 | 0.077518 | 0.0013513 | 0.004988 | 0.0076905 | -0.00035769
120 | 0.14315 | 0.010256 | 0.077489 | 0.0013503 | 0.0049932 | 0.0076938 | -0.00035434
121 | 0.14435 | 0.01027 | 0.07746 | 0.0013494 | 0.0049984 | 0.0076972 | -0.00035099
122 | 0.14554 | 0.010285 | 0.07743 | 0.0013484 | 0.0050037 | 0.0077005 | -0.00034765
123 | 0.14673 | 0.010299 | 0.077401 | 0.0013475 | 0.0050089 | 0.0077039 | -0.00034432
124 | 0.14792 | 0.010314 | 0.077372 | 0.0013465 | 0.0050141 | 0.0077072 | -0.00034099
125 | 0.14912 | 0.010329 | 0.077342 | 0.0013456 | 0.0050193 | 0.0077105 | -0.00033768
126 | 0.15031 | 0.010343 | 0.077313 | 0.0013446 | 0.0050245 | 0.0077138 | -0.00033437
127 | 0.1515 | 0.010358 | 0.077284 | 0.0013437 | 0.0050297 | 0.0077171 | -0.00033107
128 | 0.1527 | 0.010373 | 0.077255 | 0.0013427 | 0.0050349 | 0.0077204 | -0.00032778
129 | 0.15389 | 0.010387 | 0.077225 | 0.0013418 | 0.0050401 | 0.0077237 | -0.00032449
130 | 0.15508 | 0.010402 | 0.077196 | 0.0013408 | 0.0050453 | 0.007727 | -0.00032122
131 | 0.15627 | 0.010417 | 0.077167 | 0.0013399 | 0.0050505 | 0.0077302 | -0.00031795
132 | 0.15747 | 0.010431 | 0.077138 | 0.0013389 | 0.0050557 | 0.0077335 | -0.00031469
133 | 0.15866 | 0.010446 | 0.077108 | 0.0013379 | 0.0050608 | 0.0077367 | -0.00031144
134 | 0.15985 | 0.01046 | 0.077079 | 0.001337 | 0.005066 | 0.00774 | -0.0003082
135 | 0.16105 | 0.010475 | 0.07705 | 0.001336 | 0.0050712 | 0.0077432 | -0.00030496
136 | 0.16224 | 0.01049 | 0.077021 | 0.0013351 | 0.0050763 | 0.0077464 | -0.00030173
137 | 0.16343 | 0.010504 | 0.076991 | 0.0013341 | 0.0050815 | 0.0077497 | -0.00029852
138 | 0.16463 | 0.010519 | 0.076962 | 0.0013331 | 0.0050866 | 0.0077529 | -0.00029531
139 | 0.16582 | 0.010534 | 0.076933 | 0.0013322 | 0.0050918 | 0.0077561 | -0.0002921
140 | 0.16701 | 0.010548 | 0.076904 | 0.0013312 | 0.0050969 | 0.0077593 | -0.00028891
141 | 0.1682 | 0.010563 | 0.076874 | 0.0013302 | 0.005102 | 0.0077625 | -0.00028572
142 | 0.1694 | 0.010577 | 0.076845 | 0.0013293 | 0.0051071 | 0.0077656 | -0.00028254
143 | 0.17059 | 0.010592 | 0.076816 | 0.0013283 | 0.0051123 | 0.0077688 | -0.00027937
144 | 0.17178 | 0.010607 | 0.076787 | 0.0013273 | 0.0051174 | 0.007772 | -0.00027621
145 | 0.17298 | 0.010621 | 0.076757 | 0.0013263 | 0.0051225 | 0.0077751 | -0.00027305
146 | 0.17417 | 0.010636 | 0.076728 | 0.0013254 | 0.0051276 | 0.0077783 | -0.00026991
147 | 0.17536 | 0.010651 | 0.076699 | 0.0013244 | 0.0051327 | 0.0077814 | -0.00026677
148 | 0.17655 | 0.010665 | 0.07667 | 0.0013234 | 0.0051378 | 0.0077845 | -0.00026364
149 | 0.17775 | 0.01068 | 0.07664 | 0.0013224 | 0.0051428 | 0.0077877 | -0.00026052
150 | 0.17894 | 0.010695 | 0.076611 | 0.0013214 | 0.0051479 | 0.0077908 | -0.0002574
151 | 0.18013 | 0.010709 | 0.076582 | 0.0013204 | 0.005153 | 0.0077939 | -0.0002543
152 | 0.18133 | 0.010724 | 0.076552 | 0.0013195 | 0.0051581 | 0.007797 | -0.0002512
153 | 0.18252 | 0.010738 | 0.076523 | 0.0013185 | 0.0051631 | 0.0078001 | -0.00024811
154 | 0.18371 | 0.010753 | 0.076494 | 0.0013175 | 0.0051682 | 0.0078032 | -0.00024503
155 | 0.18491 | 0.010768 | 0.076465 | 0.0013165 | 0.0051732 | 0.0078062 | -0.00024195
156 | 0.1861 | 0.010782 | 0.076435 | 0.0013155 | 0.0051783 | 0.0078093 | -0.00023889
157 | 0.18729 | 0.010797 | 0.076406 | 0.0013145 | 0.0051833 | 0.0078124 | -0.00023583
158 | 0.18848 | 0.010812 | 0.076377 | 0.0013135 | 0.0051884 | 0.0078154 | -0.00023278
159 | 0.18968 | 0.010826 | 0.076348 | 0.0013125 | 0.0051934 | 0.0078184 | -0.00022974
160 | 0.19087 | 0.010841 | 0.076318 | 0.0013115 | 0.0051984 | 0.0078215 | -0.00022671
161 | 0.19206 | 0.010855 | 0.076289 | 0.0013105 | 0.0052034 | 0.0078245 | -0.00022368
162 | 0.19326 | 0.01087 | 0.07626 | 0.0013095 | 0.0052084 | 0.0078275 | -0.00022066
163 | 0.19445 | 0.010885 | 0.076231 | 0.0013085 | 0.0052135 | 0.0078305 | -0.00021766
164 | 0.19564 | 0.010899 | 0.076201 | 0.0013075 | 0.0052185 | 0.0078335 | -0.00021465
165 | 0.19683 | 0.010914 | 0.076172 | 0.0013065 | 0.0052235 | 0.0078365 | -0.00021166
166 | 0.19803 | 0.010929 | 0.076143 | 0.0013055 | 0.0052284 | 0.0078395 | -0.00020868
167 | 0.19922 | 0.010943 | 0.076114 | 0.0013045 | 0.0052334 | 0.0078425 | -0.0002057
168 | 0.20041 | 0.010958 | 0.076084 | 0.0013035 | 0.0052384 | 0.0078455 | -0.00020273
169 | 0.20161 | 0.010972 | 0.076055 | 0.0013025 | 0.0052434 | 0.0078484 | -0.00019977
170 | 0.2028 | 0.010987 | 0.076026 | 0.0013015 | 0.0052484 | 0.0078514 | -0.00019682
171 | 0.20399 | 0.011002 | 0.075997 | 0.0013005 | 0.0052533 | 0.0078543 | -0.00019387
172 | 0.20519 | 0.011016 | 0.075967 | 0.0012995 | 0.0052583 | 0.0078572 | -0.00019094
173 | 0.20638 | 0.011031 | 0.075938 | 0.0012985 | 0.0052632 | 0.0078602 | -0.00018801
174 | 0.20757 | 0.011046 | 0.075909 | 0.0012975 | 0.0052682 | 0.0078631 | -0.00018509
175 | 0.20876 | 0.01106 | 0.075879 | 0.0012964 | 0.0052731 | 0.007866 | -0.00018217
176 | 0.20996 | 0.011075 | 0.07585 | 0.0012954 | 0.0052781 | 0.0078689 | -0.00017927
177 | 0.21115 | 0.01109 | 0.075821 | 0.0012944 | 0.005283 | 0.0078718 | -0.00017637
178 | 0.21234 | 0.011104 | 0.075792 | 0.0012934 | 0.0052879 | 0.0078747 | -0.00017349
179 | 0.21354 | 0.011119 | 0.075762 | 0.0012924 | 0.0052929 | 0.0078776 | -0.00017061
180 | 0.21473 | 0.011133 | 0.075733 | 0.0012913 | 0.0052978 | 0.0078804 | -0.00016773
181 | 0.21592 | 0.011148 | 0.075704 | 0.0012903 | 0.0053027 | 0.0078833 | -0.00016487
182 | 0.21711 | 0.011163 | 0.075675 | 0.0012893 | 0.0053076 | 0.0078862 | -0.00016201
183 | 0.21831 | 0.011177 | 0.075645 | 0.0012883 | 0.0053125 | 0.007889 | -0.00015917
184 | 0.2195 | 0.011192 | 0.075616 | 0.0012872 | 0.0053174 | 0.0078919 | -0.00015633
185 | 0.22069 | 0.011207 | 0.075587 | 0.0012862 | 0.0053223 | 0.0078947 | -0.00015349
186 | 0.22189 | 0.011221 | 0.075558 | 0.0012852 | 0.0053272 | 0.0078975 | -0.00015067
187 | 0.22308 | 0.011236 | 0.075528 | 0.0012841 | 0.0053321 | 0.0079003 | -0.00014786
188 | 0.22427 | 0.01125 | 0.075499 | 0.0012831 | 0.0053369 | 0.0079031 | -0.00014505
189 | 0.22546 | 0.011265 | 0.07547 | 0.0012821 | 0.0053418 | 0.0079059 | -0.00014225
190 | 0.22666 | 0.01128 | 0.075441 | 0.001281 | 0.0053467 | 0.0079087 | -0.00013946
191 | 0.22785 | 0.011294 | 0.075411 | 0.00128 | 0.0053515 | 0.0079115 | -0.00013667
192 | 0.22904 | 0.011309 | 0.075382 | 0.001279 | 0.0053564 | 0.0079143 | -0.0001339
193 | 0.23024 | 0.011324 | 0.075353 | 0.0012779 | 0.0053612 | 0.0079171 | -0.00013113
194 | 0.23143 | 0.011338 | 0.075324 | 0.0012769 | 0.0053661 | 0.0079198 | -0.00012837
195 | 0.23262 | 0.011353 | 0.075294 | 0.0012758 | 0.0053709 | 0.0079226 | -0.00012562
196 | 0.23382 | 0.011367 | 0.075265 | 0.0012748 | 0.0053757 | 0.0079253 | -0.00012288
197 | 0.23501 | 0.011382 | 0.075236 | 0.0012737 | 0.0053806 | 0.007928 | -0.00012014
198 | 0.2362 | 0.011397 | 0.075207 | 0.0012727 | 0.0053854 | 0.0079308 | -0.00011742
199 | 0.23739 | 0.011411 | 0.075177 | 0.0012716 | 0.0053902 | 0.0079335 | -0.0001147
200 | 0.23859 | 0.011426 | 0.075148 | 0.0012706 | 0.005395 | 0.0079362 | -0.00011199
201 | 0.23978 | 0.011441 | 0.075119 | 0.0012695 | 0.0053998 | 0.0079389 | -0.00010929
202 | 0.24097 | 0.011455 | 0.075089 | 0.0012685 | 0.0054046 | 0.0079416 | -0.00010659
203 | 0.24217 | 0.01147 | 0.07506 | 0.0012674 | 0.0054094 | 0.0079443 | -0.00010391
204 | 0.24336 | 0.011485 | 0.075031 | 0.0012664 | 0.0054142 | 0.007947 | -0.00010123
205 | 0.24455 | 0.011499 | 0.075002 | 0.0012653 | 0.005419 | 0.0079496 | -9.8556e-05
206 | 0.24574 | 0.011514 | 0.074972 | 0.0012643 | 0.0054237 | 0.0079523 | -9.5894e-05
207 | 0.24694 | 0.011528 | 0.074943 | 0.0012632 | 0.0054285 | 0.0079549 | -9.324e-05
208 | 0.24813 | 0.011543 | 0.074914 | 0.0012622 | 0.0054333 | 0.0079576 | -9.0594e-05
209 | 0.24932 | 0.011558 | 0.074885 | 0.0012611 | 0.005438 | 0.0079602 | -8.7956e-05
210 | 0.25052 | 0.011572 | 0.074855 | 0.00126 | 0.0054428 | 0.0079629 | -8.5326e-05
211 | 0.25171 | 0.011587 | 0.074826 | 0.001259 | 0.0054476 | 0.0079655 | -8.2704e-05
212 | 0.2529 | 0.011602 | 0.074797 | 0.0012579 | 0.0054523 | 0.0079681 | -8.009e-05
213 | 0.2541 | 0.011616 | 0.074768 | 0.0012568 | 0.005457 | 0.0079707 | -7.7485e-05
214 | 0.25529 | 0.011631 | 0.074738 | 0.0012558 | 0.0054618 | 0.0079733 | -7.4887e-05
215 | 0.25648 | 0.011645 | 0.074709 | 0.0012547 | 0.0054665 | 0.0079759 | -7.2297e-05
216 | 0.25767 | 0.01166 | 0.07468 | 0.0012536 | 0.0054712 | 0.0079785 | -6.9716e-05
217 | 0.25887 | 0.011675 | 0.074651 | 0.0012525 | 0.0054759 | 0.007981 | -6.7143e-05
218 | 0.26006 | 0.011689 | 0.074621 | 0.0012515 | 0.0054807 | 0.0079836 | -6.4577e-05
219 | 0.26125 | 0.011704 | 0.074592 | 0.0012504 | 0.0054854 | 0.0079862 | -6.202e-05
220 | 0.26245 | 0.011719 | 0.074563 | 0.0012493 | 0.0054901 | 0.0079887 | -5.9471e-05
221 | 0.26364 | 0.011733 | 0.074534 | 0.0012482 | 0.0054948 | 0.0079913 | -5.6929e-05
222 | 0.26483 | 0.011748 | 0.074504 | 0.0012472 | 0.0054995 | 0.0079938 | -5.4396e-05
223 | 0.26602 | 0.011762 | 0.074475 | 0.0012461 | 0.0055041 | 0.0079963 | -5.1871e-05
224 | 0.26722 | 0.011777 | 0.074446 | 0.001245 | 0.0055088 | 0.0079988 | -4.9354e-05
225 | 0.26841 | 0.011792 | 0.074416 | 0.0012439 | 0.0055135 | 0.0080013 | -4.6845e-05
226 | 0.2696 | 0.011806 | 0.074387 | 0.0012428 | 0.0055182 | 0.0080038 | -4.4345e-05
227 | 0.2708 | 0.011821 | 0.074358 | 0.0012417 | 0.0055228 | 0.0080063 | -4.1852e-05
228 | 0.27199 | 0.011836 | 0.074329 | 0.0012407 | 0.0055275 | 0.0080088 | -3.9367e-05
229 | 0.27318 | 0.01185 | 0.074299 | 0.0012396 | 0.0055321 | 0.0080113 | -3.6891e-05
230 | 0.27438 | 0.011865 | 0.07427 | 0.0012385 | 0.0055368 | 0.0080138 | -3.4422e-05
231 | 0.27557 | 0.01188 | 0.074241 | 0.0012374 | 0.0055414 | 0.0080162 | -3.1962e-05
232 | 0.27676 | 0.011894 | 0.074212 | 0.0012363 | 0.0055461 | 0.0080187 | -2.9509e-05
233 | 0.27795 | 0.011909 | 0.074182 | 0.0012352 | 0.0055507 | 0.0080211 | -2.7065e-05
234 | 0.27915 | 0.011923 | 0.074153 | 0.0012341 | 0.0055553 | 0.0080236 | -2.4629e-05
235 | 0.28034 | 0.011938 | 0.074124 | 0.001233 | 0.00556 | 0.008026 | -2.22e-05
236 | 0.28153 | 0.011953 | 0.074095 | 0.0012319 | 0.0055646 | 0.0080284 | -1.978e-05
237 | 0.28273 | 0.011967 | 0.074065 | 0.0012308 | 0.0055692 | 0.0080308 | -1.7368e-05
238 | 0.28392 | 0.011982 | 0.074036 | 0.0012297 | 0.0055738 | 0.0080332 | -1.4964e-05
239 | 0.28511 | 0.011997 | 0.074007 | 0.0012286 | 0.0055784 | 0.0080356 | -1.2568e-05
240 | 0.2863 | 0.012011 | 0.073978 | 0.0012275 | 0.005583 | 0.008038 | -1.018e-05
241 | 0.2875 | 0.012026 | 0.073948 | 0.0012264 | 0.0055876 | 0.0080404 | -7.8006e-06
242 | 0.28869 | 0.01204 | 0.073919 | 0.0012253 | 0.0055922 | 0.0080428 | -5.4289e-06
243 | 0.28988 | 0.012055 | 0.07389 | 0.0012242 | 0.0055967 | 0.0080451 | -3.0653e-06
244 | 0.29108 | 0.01207 | 0.073861 | 0.0012231 | 0.0056013 | 0.0080475 | -7.0968e-07
245 | 0.29227 | 0.012084 | 0.073831 | 0.001222 | 0.0056059 | 0.0080498 | 1.6378e-06
246 | 0.29346 | 0.012099 | 0.073802 | 0.0012209 | 0.0056104 | 0.0080522 | 3.9773e-06
247 | 0.29466 | 0.012114 | 0.073773 | 0.0012197 | 0.005615 | 0.0080545 | 6.3086e-06
248 | 0.29585 | 0.012128 | 0.073744 | 0.0012186 | 0.0056195 | 0.0080568 | 8.6319e-06
249 | 0.29704 | 0.012143 | 0.073714 | 0.0012175 | 0.0056241 | 0.0080591 | 1.0947e-05
250 | 0.29823 | 0.012158 | 0.073685 | 0.0012164 | 0.0056286 | 0.0080614 | 1.3254e-05
251 | 0.29943 | 0.012172 | 0.073656 | 0.0012153 | 0.0056332 | 0.0080637 | 1.5553e-05
252 | 0.30062 | 0.012187 | 0.073626 | 0.0012142 | 0.0056377 | 0.008066 | 1.7844e-05
253 | 0.30181 | 0.012201 | 0.073597 | 0.001213 | 0.0056422 | 0.0080683 | 2.0127e-05
254 | 0.30301 | 0.012216 | 0.073568 | 0.0012119 | 0.0056467 | 0.0080706 | 2.2402e-05
255 | 0.3042 | 0.012231 | 0.073539 | 0.0012108 | 0.0056513 | 0.0080729 | 2.4669e-05
256 | 0.30539 | 0.012245 | 0.073509 | 0.0012097 | 0.0056558 | 0.0080751 | 2.6928e-05
257 | 0.30658 | 0.01226 | 0.07348 | 0.0012085 | 0.0056603 | 0.0080774 | 2.9179e-05
258 | 0.30778 | 0.012275 | 0.073451 | 0.0012074 | 0.0056648 | 0.0080796 | 3.1421e-05
259 | 0.30897 | 0.012289 | 0.073422 | 0.0012063 | 0.0056693 | 0.0080818 | 3.3656e-05
260 | 0.31016 | 0.012304 | 0.073392 | 0.0012052 | 0.0056738 | 0.0080841 | 3.5882e-05
261 | 0.31136 | 0.012318 | 0.073363 | 0.001204 | 0.0056782 | 0.0080863 | 3.8101e-05
262 | 0.31255 | 0.012333 | 0.073334 | 0.0012029 | 0.0056827 | 0.0080885 | 4.0311e-05
263 | 0.31374 | 0.012348 | 0.073305 | 0.0012018 | 0.0056872 | 0.0080907 | 4.2513e-05
264 | 0.31494 | 0.012362 | 0.073275 | 0.0012006 | 0.0056916 | 0.0080929 | 4.4707e-05
265 | 0.31613 | 0.012377 | 0.073246 | 0.0011995 | 0.0056961 | 0.0080951 | 4.6894e-05
266 | 0.31732 | 0.012392 | 0.073217 | 0.0011983 | 0.0057006 | 0.0080973 | 4.9072e-05
267 | 0.31851 | 0.012406 | 0.073188 | 0.0011972 | 0.005705 | 0.0080994 | 5.1242e-05
268 | 0.31971 | 0.012421 | 0.073158 | 0.0011961 | 0.0057095 | 0.0081016 | 5.3404e-05
269 | 0.3209 | 0.012435 | 0.073129 | 0.0011949 | 0.0057139 | 0.0081037 | 5.5557e-05
270 | 0.32209 | 0.01245 | 0.0731 | 0.0011938 | 0.0057183 | 0.0081059 | 5.7703e-05
271 | 0.32329 | 0.012465 | 0.073071 | 0.0011926 | 0.0057228 | 0.008108 | 5.9841e-05
272 | 0.32448 | 0.012479 | 0.073041 | 0.0011915 | 0.0057272 | 0.0081102 | 6.1971e-05
273 | 0.32567 | 0.012494 | 0.073012 | 0.0011903 | 0.0057316 | 0.0081123 | 6.4092e-05
274 | 0.32686 | 0.012509 | 0.072983 | 0.0011892 | 0.005736 | 0.0081144 | 6.6206e-05
275 | 0.32806 | 0.012523 | 0.072953 | 0.001188 | 0.0057404 | 0.0081165 | 6.8311e-05
276 | 0.32925 | 0.012538 | 0.072924 | 0.0011869 | 0.0057448 | 0.0081186 | 7.0408e-05
277 | 0.33044 | 0.012553 | 0.072895 | 0.0011857 | 0.0057492 | 0.0081207 | 7.2498e-05
278 | 0.33164 | 0.012567 | 0.072866 | 0.0011846 | 0.0057536 | 0.0081228 | 7.4579e-05
279 | 0.33283 | 0.012582 | 0.072836 | 0.0011834 | 0.005758 | 0.0081248 | 7.6652e-05
280 | 0.33402 | 0.012596 | 0.072807 | 0.0011823 | 0.0057624 | 0.0081269 | 7.8717e-05
281 | 0.33522 | 0.012611 | 0.072778 | 0.0011811 | 0.0057667 | 0.008129 | 8.0774e-05
282 | 0.33641 | 0.012626 | 0.072749 | 0.0011799 | 0.0057711 | 0.008131 | 8.2823e-05
283 | 0.3376 | 0.01264 | 0.072719 | 0.0011788 | 0.0057755 | 0.008133 | 8.4864e-05
284 | 0.33879 | 0.012655 | 0.07269 | 0.0011776 | 0.0057798 | 0.0081351 | 8.6897e-05
285 | 0.33999 | 0.01267 | 0.072661 | 0.0011765 | 0.0057842 | 0.0081371 | 8.8922e-05
286 | 0.34118 | 0.012684 | 0.072632 | 0.0011753 | 0.0057885 | 0.0081391 | 9.0938e-05
287 | 0.34237 | 0.012699 | 0.072602 | 0.0011741 | 0.0057929 | 0.0081411 | 9.2947e-05
288 | 0.34357 | 0.012713 | 0.072573 | 0.001173 | 0.0057972 | 0.0081431 | 9.4947e-05
289 | 0.34476 | 0.012728 | 0.072544 | 0.0011718 | 0.0058015 | 0.0081451 | 9.694e-05
290 | 0.34595 | 0.012743 | 0.072515 | 0.0011706 | 0.0058059 | 0.0081471 | 9.8924e-05
291 | 0.34714 | 0.012757 | 0.072485 | 0.0011694 | 0.0058102 | 0.0081491 | 0.0001009
292 | 0.34834 | 0.012772 | 0.072456 | 0.0011683 | 0.0058145 | 0.0081511 | 0.00010287
293 | 0.34953 | 0.012787 | 0.072427 | 0.0011671 | 0.0058188 | 0.008153 | 0.00010483
294 | 0.35072 | 0.012801 | 0.072398 | 0.0011659 | 0.0058231 | 0.008155 | 0.00010678
295 | 0.35192 | 0.012816 | 0.072368 | 0.0011647 | 0.0058274 | 0.0081569 | 0.00010873
296 | 0.35311 | 0.01283 | 0.072339 | 0.0011636 | 0.0058317 | 0.0081588 | 0.00011066
297 | 0.3543 | 0.012845 | 0.07231 | 0.0011624 | 0.005836 | 0.0081608 | 0.00011259
298 | 0.3555 | 0.01286 | 0.072281 | 0.0011612 | 0.0058403 | 0.0081627 | 0.00011451
299 | 0.35669 | 0.012874 | 0.072251 | 0.00116 | 0.0058446 | 0.0081646 | 0.00011642
300 | 0.35788 | 0.012889 | 0.072222 | 0.0011588 | 0.0058488 | 0.0081665 | 0.00011832
301 | 0.35907 | 0.012904 | 0.072193 | 0.0011577 | 0.0058531 | 0.0081684 | 0.00012022
302 | 0.36027 | 0.012918 | 0.072163 | 0.0011565 | 0.0058574 | 0.0081703 | 0.00012211
303 | 0.36146 | 0.012933 | 0.072134 | 0.0011553 | 0.0058616 | 0.0081722 | 0.00012399
304 | 0.36265 | 0.012948 | 0.072105 | 0.0011541 | 0.0058659 | 0.008174 | 0.00012586
305 | 0.36385 | 0.012962 | 0.072076 | 0.0011529 | 0.0058701 | 0.0081759 | 0.00012772
306 | 0.36504 | 0.012977 | 0.072046 | 0.0011517 | 0.0058743 | 0.0081778 | 0.00012958
307 | 0.36623 | 0.012991 | 0.072017 | 0.0011505 | 0.0058786 | 0.0081796 | 0.00013142
308 | 0.36742 | 0.013006 | 0.071988 | 0.0011493 | 0.0058828 | 0.0081814 | 0.00013326
309 | 0.36862 | 0.013021 | 0.071959 | 0.0011481 | 0.005887 | 0.0081833 | 0.00013509
310 | 0.36981 | 0.013035 | 0.071929 | 0.0011469 | 0.0058912 | 0.0081851 | 0.00013692
311 | 0.371 | 0.01305 | 0.0719 | 0.0011457 | 0.0058955 | 0.0081869 | 0.00013873
312 | 0.3722 | 0.013065 | 0.071871 | 0.0011445 | 0.0058997 | 0.0081887 | 0.00014054
313 | 0.37339 | 0.013079 | 0.071842 | 0.0011433 | 0.0059039 | 0.0081905 | 0.00014234
314 | 0.37458 | 0.013094 | 0.071812 | 0.0011421 | 0.0059081 | 0.0081923 | 0.00014413
315 | 0.37577 | 0.013108 | 0.071783 | 0.0011409 | 0.0059123 | 0.0081941 | 0.00014591
316 | 0.37697 | 0.013123 | 0.071754 | 0.0011397 | 0.0059164 | 0.0081959 | 0.00014769
317 | 0.37816 | 0.013138 | 0.071725 | 0.0011385 | 0.0059206 | 0.0081976 | 0.00014945
318 | 0.37935 | 0.013152 | 0.071695 | 0.0011373 | 0.0059248 | 0.0081994 | 0.00015121
319 | 0.38055 | 0.013167 | 0.071666 | 0.0011361 | 0.005929 | 0.0082011 | 0.00015296
320 | 0.38174 | 0.013182 | 0.071637 | 0.0011349 | 0.0059331 | 0.0082029 | 0.0001547
321 | 0.38293 | 0.013196 | 0.071608 | 0.0011337 | 0.0059373 | 0.0082046 | 0.00015644
322 | 0.38413 | 0.013211 | 0.071578 | 0.0011325 | 0.0059414 | 0.0082063 | 0.00015816
323 | 0.38532 | 0.013225 | 0.071549 | 0.0011312 | 0.0059456 | 0.0082081 | 0.00015988
324 | 0.38651 | 0.01324 | 0.07152 | 0.00113 | 0.0059497 | 0.0082098 | 0.00016159
325 | 0.3877 | 0.013255 | 0.07149 | 0.0011288 | 0.0059539 | 0.0082115 | 0.0001633
326 | 0.3889 | 0.013269 | 0.071461 | 0.0011276 | 0.005958 | 0.0082132 | 0.00016499
327 | 0.39009 | 0.013284 | 0.071432 | 0.0011264 | 0.0059621 | 0.0082149 | 0.00016667
328 | 0.39128 | 0.013299 | 0.071403 | 0.0011251 | 0.0059663 | 0.0082165 | 0.00016835
329 | 0.39248 | 0.013313 | 0.071373 | 0.0011239 | 0.0059704 | 0.0082182 | 0.00017002
330 | 0.39367 | 0.013328 | 0.071344 | 0.0011227 | 0.0059745 | 0.0082199 | 0.00017168
331 | 0.39486 | 0.013343 | 0.071315 | 0.0011215 | 0.0059786 | 0.0082215 | 0.00017334
332 | 0.39605 | 0.013357 | 0.071286 | 0.0011202 | 0.0059827 | 0.0082232 | 0.00017498
333 | 0.39725 | 0.013372 | 0.071256 | 0.001119 | 0.0059868 | 0.0082248 | 0.00017662
334 | 0.39844 | 0.013386 | 0.071227 | 0.0011178 | 0.0059909 | 0.0082264 | 0.00017825
335 | 0.39963 | 0.013401 | 0.071198 | 0.0011165 | 0.005995 | 0.0082281 | 0.00017987
336 | 0.40083 | 0.013416 | 0.071169 | 0.0011153 | 0.005999 | 0.0082297 | 0.00018148
337 | 0.40202 | 0.01343 | 0.071139 | 0.0011141 | 0.0060031 | 0.0082313 | 0.00018309
338 | 0.40321 | 0.013445 | 0.07111 | 0.0011128 | 0.0060072 | 0.0082329 | 0.00018469
339 | 0.40441 | 0.01346 | 0.071081 | 0.0011116 | 0.0060112 | 0.0082345 | 0.00018628
340 | 0.4056 | 0.013474 | 0.071052 | 0.0011104 | 0.0060153 | 0.008236 | 0.00018786
341 | 0.40679 | 0.013489 | 0.071022 | 0.0011091 | 0.0060193 | 0.0082376 | 0.00018943
342 | 0.40798 | 0.013503 | 0.070993 | 0.0011079 | 0.0060234 | 0.0082392 | 0.00019099
343 | 0.40918 | 0.013518 | 0.070964 | 0.0011067 | 0.0060274 | 0.0082407 | 0.00019255
344 | 0.41037 | 0.013533 | 0.070935 | 0.0011054 | 0.0060315 | 0.0082423 | 0.0001941
345 | 0.41156 | 0.013547 | 0.070905 | 0.0011042 | 0.0060355 | 0.0082438 | 0.00019564
346 | 0.41276 | 0.013562 | 0.070876 | 0.0011029 | 0.0060395 | 0.0082454 | 0.00019717
347 | 0.41395 | 0.013577 | 0.070847 | 0.0011017 | 0.0060435 | 0.0082469 | 0.0001987
348 | 0.41514 | 0.013591 | 0.070818 | 0.0011004 | 0.0060476 | 0.0082484 | 0.00020021
349 | 0.41633 | 0.013606 | 0.070788 | 0.0010992 | 0.0060516 | 0.0082499 | 0.00020172
350 | 0.41753 | 0.013621 | 0.070759 | 0.0010979 | 0.0060556 | 0.0082514 | 0.00020322
351 | 0.41872 | 0.013635 | 0.07073 | 0.0010967 | 0.0060596 | 0.0082529 | 0.00020471
352 | 0.41991 | 0.01365 | 0.0707 | 0.0010954 | 0.0060636 | 0.0082544 | 0.0002062
353 | 0.42111 | 0.013664 | 0.070671 | 0.0010942 | 0.0060675 | 0.0082559 | 0.00020767
354 | 0.4223 | 0.013679 | 0.070642 | 0.0010929 | 0.0060715 | 0.0082573 | 0.00020914
355 | 0.42349 | 0.013694 | 0.070613 | 0.0010916 | 0.0060755 | 0.0082588 | 0.0002106
356 | 0.42469 | 0.013708 | 0.070583 | 0.0010904 | 0.0060795 | 0.0082602 | 0.00021205
357 | 0.42588 | 0.013723 | 0.070554 | 0.0010891 | 0.0060834 | 0.0082617 | 0.0002135
358 | 0.42707 | 0.013738 | 0.070525 | 0.0010879 | 0.0060874 | 0.0082631 | 0.00021493
359 | 0.42826 | 0.013752 | 0.070496 | 0.0010866 | 0.0060913 | 0.0082645 | 0.00021636
360 | 0.42946 | 0.013767 | 0.070466 | 0.0010853 | 0.0060953 | 0.008266 | 0.00021778
361 | 0.43065 | 0.013781 | 0.070437 | 0.0010841 | 0.0060992 | 0.0082674 | 0.00021919
362 | 0.43184 | 0.013796 | 0.070408 | 0.0010828 | 0.0061032 | 0.0082688 | 0.0002206
363 | 0.43304 | 0.013811 | 0.070379 | 0.0010815 | 0.0061071 | 0.0082702 | 0.00022199
364 | 0.43423 | 0.013825 | 0.070349 | 0.0010803 | 0.006111 | 0.0082716 | 0.00022338
365 | 0.43542 | 0.01384 | 0.07032 | 0.001079 | 0.006115 | 0.0082729 | 0.00022476
366 | 0.43661 | 0.013855 | 0.070291 | 0.0010777 | 0.0061189 | 0.0082743 | 0.00022613
367 | 0.43781 | 0.013869 | 0.070262 | 0.0010764 | 0.0061228 | 0.0082757 | 0.00022749
368 | 0.439 | 0.013884 | 0.070232 | 0.0010752 | 0.0061267 | 0.008277 | 0.00022885
369 | 0.44019 | 0.013898 | 0.070203 | 0.0010739 | 0.0061306 | 0.0082784 | 0.00023019
370 | 0.44139 | 0.013913 | 0.070174 | 0.0010726 | 0.0061345 | 0.0082797 | 0.00023153
371 | 0.44258 | 0.013928 | 0.070145 | 0.0010713 | 0.0061384 | 0.008281 | 0.00023286
372 | 0.44377 | 0.013942 | 0.070115 | 0.0010701 | 0.0061423 | 0.0082824 | 0.00023419
373 | 0.44497 | 0.013957 | 0.070086 | 0.0010688 | 0.0061461 | 0.0082837 | 0.0002355
374 | 0.44616 | 0.013972 | 0.070057 | 0.0010675 | 0.00615 | 0.008285 | 0.00023681
375 | 0.44735 | 0.013986 | 0.070027 | 0.0010662 | 0.0061539 | 0.0082863 | 0.00023811
376 | 0.44854 | 0.014001 | 0.069998 | 0.0010649 | 0.0061578 | 0.0082876 | 0.0002394
377 | 0.44974 | 0.014016 | 0.069969 | 0.0010636 | 0.0061616 | 0.0082889 | 0.00024068
378 | 0.45093 | 0.01403 | 0.06994 | 0.0010623 | 0.0061655 | 0.0082901 | 0.00024195
379 | 0.45212 | 0.014045 | 0.06991 | 0.001061 | 0.0061693 | 0.0082914 | 0.00024322
380 | 0.45332 | 0.014059 | 0.069881 | 0.0010598 | 0.0061732 | 0.0082927 | 0.00024448
381 | 0.45451 | 0.014074 | 0.069852 | 0.0010585 | 0.006177 | 0.0082939 | 0.00024573
382 | 0.4557 | 0.014089 | 0.069823 | 0.0010572 | 0.0061808 | 0.0082952 | 0.00024697
383 | 0.45689 | 0.014103 | 0.069793 | 0.0010559 | 0.0061846 | 0.0082964 | 0.0002482
384 | 0.45809 | 0.014118 | 0.069764 | 0.0010546 | 0.0061885 | 0.0082976 | 0.00024943
385 | 0.45928 | 0.014133 | 0.069735 | 0.0010533 | 0.0061923 | 0.0082988 | 0.00025065
386 | 0.46047 | 0.014147 | 0.069706 | 0.001052 | 0.0061961 | 0.0083 | 0.00025186
387 | 0.46167 | 0.014162 | 0.069676 | 0.0010507 | 0.0061999 | 0.0083012 | 0.00025306
388 | 0.46286 | 0.014176 | 0.069647 | 0.0010494 | 0.0062037 | 0.0083024 | 0.00025425
389 | 0.46405 | 0.014191 | 0.069618 | 0.0010481 | 0.0062075 | 0.0083036 | 0.00025544
390 | 0.46525 | 0.014206 | 0.069589 | 0.0010468 | 0.0062113 | 0.0083048 | 0.00025662
391 | 0.46644 | 0.01422 | 0.069559 | 0.0010455 | 0.0062151 | 0.008306 | 0.00025779
392 | 0.46763 | 0.014235 | 0.06953 | 0.0010441 | 0.0062188 | 0.0083071 | 0.00025895
393 | 0.46882 | 0.01425 | 0.069501 | 0.0010428 | 0.0062226 | 0.0083083 | 0.0002601
394 | 0.47002 | 0.014264 | 0.069472 | 0.0010415 | 0.0062264 | 0.0083094 | 0.00026125
395 | 0.47121 | 0.014279 | 0.069442 | 0.0010402 | 0.0062301 | 0.0083106 | 0.00026238
396 | 0.4724 | 0.014293 | 0.069413 | 0.0010389 | 0.0062339 | 0.0083117 | 0.00026351
397 | 0.4736 | 0.014308 | 0.069384 | 0.0010376 | 0.0062376 | 0.0083128 | 0.00026463
398 | 0.47479 | 0.014323 | 0.069355 | 0.0010363 | 0.0062414 | 0.0083139 | 0.00026575
399 | 0.47598 | 0.014337 | 0.069325 | 0.001035 | 0.0062451 | 0.008315 | 0.00026685
400 | 0.47717 | 0.014352 | 0.069296 | 0.0010336 | 0.0062489 | 0.0083161 | 0.00026795
401 | 0.47837 | 0.014367 | 0.069267 | 0.0010323 | 0.0062526 | 0.0083172 | 0.00026904
402 | 0.47956 | 0.014381 | 0.069237 | 0.001031 | 0.0062563 | 0.0083183 | 0.00027012
403 | 0.48075 | 0.014396 | 0.069208 | 0.0010297 | 0.00626 | 0.0083194 | 0.00027119
404 | 0.48195 | 0.014411 | 0.069179 | 0.0010283 | 0.0062637 | 0.0083204 | 0.00027225
405 | 0.48314 | 0.014425 | 0.06915 | 0.001027 | 0.0062674 | 0.0083215 | 0.00027331
406 | 0.48433 | 0.01444 | 0.06912 | 0.0010257 | 0.0062711 | 0.0083225 | 0.00027436
407 | 0.48553 | 0.014454 | 0.069091 | 0.0010244 | 0.0062748 | 0.0083236 | 0.0002754
408 | 0.48672 | 0.014469 | 0.069062 | 0.001023 | 0.0062785 | 0.0083246 | 0.00027643
409 | 0.48791 | 0.014484 | 0.069033 | 0.0010217 | 0.0062822 | 0.0083256 | 0.00027746
410 | 0.4891 | 0.014498 | 0.069003 | 0.0010204 | 0.0062859 | 0.0083267 | 0.00027847
411 | 0.4903 | 0.014513 | 0.068974 | 0.001019 | 0.0062896 | 0.0083277 | 0.00027948
412 | 0.49149 | 0.014528 | 0.068945 | 0.0010177 | 0.0062932 | 0.0083287 | 0.00028048
413 | 0.49268 | 0.014542 | 0.068916 | 0.0010164 | 0.0062969 | 0.0083297 | 0.00028147
414 | 0.49388 | 0.014557 | 0.068886 | 0.001015 | 0.0063006 | 0.0083306 | 0.00028246
415 | 0.49507 | 0.014571 | 0.068857 | 0.0010137 | 0.0063042 | 0.0083316 | 0.00028343
416 | 0.49626 | 0.014586 | 0.068828 | 0.0010124 | 0.0063079 | 0.0083326 | 0.0002844
417 | 0.49745 | 0.014601 | 0.068799 | 0.001011 | 0.0063115 | 0.0083335 | 0.00028536
418 | 0.49865 | 0.014615 | 0.068769 | 0.0010097 | 0.0063151 | 0.0083345 | 0.00028631
419 | 0.49984 | 0.01463 | 0.06874 | 0.0010083 | 0.0063188 | 0.0083354 | 0.00028725
420 | 0.50103 | 0.014645 | 0.068711 | 0.001007 | 0.0063224 | 0.0083364 | 0.00028819
421 | 0.50223 | 0.014659 | 0.068682 | 0.0010056 | 0.006326 | 0.0083373 | 0.00028912
422 | 0.50342 | 0.014674 | 0.068652 | 0.0010043 | 0.0063296 | 0.0083382 | 0.00029004
423 | 0.50461 | 0.014688 | 0.068623 | 0.0010029 | 0.0063333 | 0.0083391 | 0.00029095
424 | 0.50581 | 0.014703 | 0.068594 | 0.0010016 | 0.0063369 | 0.00834 | 0.00029185
425 | 0.507 | 0.014718 | 0.068564 | 0.0010002 | 0.0063405 | 0.0083409 | 0.00029275
426 | 0.50819 | 0.014732 | 0.068535 | 0.00099888 | 0.0063441 | 0.0083418 | 0.00029363
427 | 0.50938 | 0.014747 | 0.068506 | 0.00099753 | 0.0063476 | 0.0083427 | 0.00029451
428 | 0.51058 | 0.014762 | 0.068477 | 0.00099617 | 0.0063512 | 0.0083436 | 0.00029538
429 | 0.51177 | 0.014776 | 0.068447 | 0.00099481 | 0.0063548 | 0.0083444 | 0.00029625
430 | 0.51296 | 0.014791 | 0.068418 | 0.00099345 | 0.0063584 | 0.0083453 | 0.0002971
431 | 0.51416 | 0.014806 | 0.068389 | 0.00099209 | 0.0063619 | 0.0083461 | 0.00029795
432 | 0.51535 | 0.01482 | 0.06836 | 0.00099073 | 0.0063655 | 0.008347 | 0.00029879
433 | 0.51654 | 0.014835 | 0.06833 | 0.00098937 | 0.0063691 | 0.0083478 | 0.00029962
434 | 0.51773 | 0.014849 | 0.068301 | 0.000988 | 0.0063726 | 0.0083486 | 0.00030044
435 | 0.51893 | 0.014864 | 0.068272 | 0.00098664 | 0.0063762 | 0.0083494 | 0.00030125
436 | 0.52012 | 0.014879 | 0.068243 | 0.00098527 | 0.0063797 | 0.0083502 | 0.00030206
437 | 0.52131 | 0.014893 | 0.068213 | 0.0009839 | 0.0063832 | 0.008351 | 0.00030286
438 | 0.52251 | 0.014908 | 0.068184 | 0.00098253 | 0.0063868 | 0.0083518 | 0.00030365
439 | 0.5237 | 0.014923 | 0.068155 | 0.00098116 | 0.0063903 | 0.0083526 | 0.00030443
440 | 0.52489 | 0.014937 | 0.068126 | 0.00097979 | 0.0063938 | 0.0083534 | 0.0003052
441 | 0.52608 | 0.014952 | 0.068096 | 0.00097842 | 0.0063973 | 0.0083542 | 0.00030597
442 | 0.52728 | 0.014966 | 0.068067 | 0.00097704 | 0.0064008 | 0.0083549 | 0.00030673
443 | 0.52847 | 0.014981 | 0.068038 | 0.00097567 | 0.0064043 | 0.0083557 | 0.00030748
444 | 0.52966 | 0.014996 | 0.068009 | 0.00097429 | 0.0064078 | 0.0083564 | 0.00030822
445 | 0.53086 | 0.01501 | 0.067979 | 0.00097291 | 0.0064113 | 0.0083571 | 0.00030895
446 | 0.53205 | 0.015025 | 0.06795 | 0.00097153 | 0.0064148 | 0.0083579 | 0.00030968
447 | 0.53324 | 0.01504 | 0.067921 | 0.00097015 | 0.0064183 | 0.0083586 | 0.0003104
448 | 0.53444 | 0.015054 | 0.067892 | 0.00096876 | 0.0064218 | 0.0083593 | 0.00031111
449 | 0.53563 | 0.015069 | 0.067862 | 0.00096738 | 0.0064252 | 0.00836 | 0.00031181
450 | 0.53682 | 0.015084 | 0.067833 | 0.00096599 | 0.0064287 | 0.0083607 | 0.0003125
451 | 0.53801 | 0.015098 | 0.067804 | 0.00096461 | 0.0064322 | 0.0083614 | 0.00031319
452 | 0.53921 | 0.015113 | 0.067774 | 0.00096322 | 0.0064356 | 0.008362 | 0.00031386
453 | 0.5404 | 0.015127 | 0.067745 | 0.00096183 | 0.0064391 | 0.0083627 | 0.00031453
454 | 0.54159 | 0.015142 | 0.067716 | 0.00096044 | 0.0064425 | 0.0083634 | 0.00031519
455 | 0.54279 | 0.015157 | 0.067687 | 0.00095904 | 0.0064459 | 0.008364 | 0.00031585
456 | 0.54398 | 0.015171 | 0.067657 | 0.00095765 | 0.0064494 | 0.0083647 | 0.00031649
457 | 0.54517 | 0.015186 | 0.067628 | 0.00095625 | 0.0064528 | 0.0083653 | 0.00031713
458 | 0.54636 | 0.015201 | 0.067599 | 0.00095486 | 0.0064562 | 0.0083659 | 0.00031776
459 | 0.54756 | 0.015215 | 0.06757 | 0.00095346 | 0.0064596 | 0.0083666 | 0.00031838
460 | 0.54875 | 0.01523 | 0.06754 | 0.00095206 | 0.0064631 | 0.0083672 | 0.00031899
461 | 0.54994 | 0.015244 | 0.067511 | 0.00095066 | 0.0064665 | 0.0083678 | 0.00031959
462 | 0.55114 | 0.015259 | 0.067482 | 0.00094926 | 0.0064699 | 0.0083684 | 0.00032019
463 | 0.55233 | 0.015274 | 0.067453 | 0.00094785 | 0.0064733 | 0.008369 | 0.00032078
464 | 0.55352 | 0.015288 | 0.067423 | 0.00094645 | 0.0064766 | 0.0083695 | 0.00032136
465 | 0.55472 | 0.015303 | 0.067394 | 0.00094504 | 0.00648 | 0.0083701 | 0.00032193
466 | 0.55591 | 0.015318 | 0.067365 | 0.00094364 | 0.0064834 | 0.0083707 | 0.0003225
467 | 0.5571 | 0.015332 | 0.067336 | 0.00094223 | 0.0064868 | 0.0083712 | 0.00032305
468 | 0.55829 | 0.015347 | 0.067306 | 0.00094082 | 0.0064901 | 0.0083718 | 0.0003236
469 | 0.55949 | 0.015361 | 0.067277 | 0.00093941 | 0.0064935 | 0.0083723 | 0.00032414
470 | 0.56068 | 0.015376 | 0.067248 | 0.00093799 | 0.0064969 | 0.0083729 | 0.00032467
471 | 0.56187 | 0.015391 | 0.067219 | 0.00093658 | 0.0065002 | 0.0083734 | 0.0003252
472 | 0.56307 | 0.015405 | 0.067189 | 0.00093516 | 0.0065036 | 0.0083739 | 0.00032571
473 | 0.56426 | 0.01542 | 0.06716 | 0.00093375 | 0.0065069 | 0.0083744 | 0.00032622
474 | 0.56545 | 0.015435 | 0.067131 | 0.00093233 | 0.0065102 | 0.0083749 | 0.00032672
475 | 0.56664 | 0.015449 | 0.067101 | 0.00093091 | 0.0065136 | 0.0083754 | 0.00032721
476 | 0.56784 | 0.015464 | 0.067072 | 0.00092949 | 0.0065169 | 0.0083759 | 0.0003277
477 | 0.56903 | 0.015479 | 0.067043 | 0.00092807 | 0.0065202 | 0.0083764 | 0.00032817
478 | 0.57022 | 0.015493 | 0.067014 | 0.00092664 | 0.0065235 | 0.0083768 | 0.00032864
479 | 0.57142 | 0.015508 | 0.066984 | 0.00092522 | 0.0065268 | 0.0083773 | 0.0003291
480 | 0.57261 | 0.015522 | 0.066955 | 0.00092379 | 0.0065301 | 0.0083777 | 0.00032955
481 | 0.5738 | 0.015537 | 0.066926 | 0.00092236 | 0.0065334 | 0.0083782 | 0.00032999
482 | 0.575 | 0.015552 | 0.066897 | 0.00092094 | 0.0065367 | 0.0083786 | 0.00033043
483 | 0.57619 | 0.015566 | 0.066867 | 0.0009195 | 0.00654 | 0.008379 | 0.00033085
484 | 0.57738 | 0.015581 | 0.066838 | 0.00091807 | 0.0065433 | 0.0083795 | 0.00033127
485 | 0.57857 | 0.015596 | 0.066809 | 0.00091664 | 0.0065466 | 0.0083799 | 0.00033168
486 | 0.57977 | 0.01561 | 0.06678 | 0.00091521 | 0.0065499 | 0.0083803 | 0.00033209
487 | 0.58096 | 0.015625 | 0.06675 | 0.00091377 | 0.0065531 | 0.0083807 | 0.00033248
488 | 0.58215 | 0.015639 | 0.066721 | 0.00091233 | 0.0065564 | 0.0083811 | 0.00033287
489 | 0.58335 | 0.015654 | 0.066692 | 0.0009109 | 0.0065596 | 0.0083814 | 0.00033325
490 | 0.58454 | 0.015669 | 0.066663 | 0.00090946 | 0.0065629 | 0.0083818 | 0.00033362
491 | 0.58573 | 0.015683 | 0.066633 | 0.00090801 | 0.0065661 | 0.0083822 | 0.00033398
492 | 0.58692 | 0.015698 | 0.066604 | 0.00090657 | 0.0065694 | 0.0083825 | 0.00033434
493 | 0.58812 | 0.015713 | 0.066575 | 0.00090513 | 0.0065726 | 0.0083829 | 0.00033468
494 | 0.58931 | 0.015727 | 0.066546 | 0.00090368 | 0.0065758 | 0.0083832 | 0.00033502
495 | 0.5905 | 0.015742 | 0.066516 | 0.00090224 | 0.0065791 | 0.0083835 | 0.00033535
496 | 0.5917 | 0.015756 | 0.066487 | 0.00090079 | 0.0065823 | 0.0083839 | 0.00033567
497 | 0.59289 | 0.015771 | 0.066458 | 0.00089934 | 0.0065855 | 0.0083842 | 0.00033599
498 | 0.59408 | 0.015786 | 0.066429 | 0.00089789 | 0.0065887 | 0.0083845 | 0.00033629
499 | 0.59528 | 0.0158 | 0.066399 | 0.00089644 | 0.0065919 | 0.0083848 | 0.00033659
500 | 0.59647 | 0.015815 | 0.06637 | 0.00089499 | 0.0065951 | 0.0083851 | 0.00033688
501 | 0.59766 | 0.01583 | 0.066341 | 0.00089353 | 0.0065983 | 0.0083853 | 0.00033716
502 | 0.59885 | 0.015844 | 0.066311 | 0.00089208 | 0.0066015 | 0.0083856 | 0.00033744
503 | 0.60005 | 0.015859 | 0.066282 | 0.00089062 | 0.0066046 | 0.0083859 | 0.0003377
504 | 0.60124 | 0.015874 | 0.066253 | 0.00088916 | 0.0066078 | 0.0083861 | 0.00033796
505 | 0.60243 | 0.015888 | 0.066224 | 0.0008877 | 0.006611 | 0.0083864 | 0.00033821
506 | 0.60363 | 0.015903 | 0.066194 | 0.00088624 | 0.0066142 | 0.0083866 | 0.00033845
507 | 0.60482 | 0.015917 | 0.066165 | 0.00088478 | 0.0066173 | 0.0083869 | 0.00033868
508 | 0.60601 | 0.015932 | 0.066136 | 0.00088331 | 0.0066205 | 0.0083871 | 0.00033891
509 | 0.6072 | 0.015947 | 0.066107 | 0.00088185 | 0.0066236 | 0.0083873 | 0.00033913
510 | 0.6084 | 0.015961 | 0.066077 | 0.00088038 | 0.0066268 | 0.0083875 | 0.00033934
511 | 0.60959 | 0.015976 | 0.066048 | 0.00087891 | 0.0066299 | 0.0083877 | 0.00033954
512 | 0.61078 | 0.015991 | 0.066019 | 0.00087744 | 0.006633 | 0.0083879 | 0.00033973
513 | 0.61198 | 0.016005 | 0.06599 | 0.00087597 | 0.0066362 | 0.0083881 | 0.00033992
514 | 0.61317 | 0.01602 | 0.06596 | 0.0008745 | 0.0066393 | 0.0083883 | 0.00034009
515 | 0.61436 | 0.016034 | 0.065931 | 0.00087303 | 0.0066424 | 0.0083884 | 0.00034026
516 | 0.61556 | 0.016049 | 0.065902 | 0.00087155 | 0.0066455 | 0.0083886 | 0.00034042
517 | 0.61675 | 0.016064 | 0.065873 | 0.00087008 | 0.0066486 | 0.0083888 | 0.00034057
518 | 0.61794 | 0.016078 | 0.065843 | 0.0008686 | 0.0066517 | 0.0083889 | 0.00034072
519 | 0.61913 | 0.016093 | 0.065814 | 0.00086712 | 0.0066548 | 0.008389 | 0.00034086
520 | 0.62033 | 0.016108 | 0.065785 | 0.00086564 | 0.0066579 | 0.0083892 | 0.00034098
521 | 0.62152 | 0.016122 | 0.065756 | 0.00086416 | 0.006661 | 0.0083893 | 0.00034111
522 | 0.62271 | 0.016137 | 0.065726 | 0.00086268 | 0.006664 | 0.0083894 | 0.00034122
523 | 0.62391 | 0.016151 | 0.065697 | 0.00086119 | 0.0066671 | 0.0083895 | 0.00034132
524 | 0.6251 | 0.016166 | 0.065668 | 0.00085971 | 0.0066702 | 0.0083896 | 0.00034142
525 | 0.62629 | 0.016181 | 0.065638 | 0.00085822 | 0.0066732 | 0.0083897 | 0.00034151
526 | 0.62748 | 0.016195 | 0.065609 | 0.00085673 | 0.0066763 | 0.0083898 | 0.00034159
527 | 0.62868 | 0.01621 | 0.06558 | 0.00085524 | 0.0066794 | 0.0083898 | 0.00034166
528 | 0.62987 | 0.016225 | 0.065551 | 0.00085375 | 0.0066824 | 0.0083899 | 0.00034172
529 | 0.63106 | 0.016239 | 0.065521 | 0.00085226 | 0.0066854 | 0.00839 | 0.00034178
530 | 0.63226 | 0.016254 | 0.065492 | 0.00085077 | 0.0066885 | 0.00839 | 0.00034183
531 | 0.63345 | 0.016269 | 0.065463 | 0.00084927 | 0.0066915 | 0.00839 | 0.00034187
532 | 0.63464 | 0.016283 | 0.065434 | 0.00084778 | 0.0066945 | 0.0083901 | 0.0003419
533 | 0.63584 | 0.016298 | 0.065404 | 0.00084628 | 0.0066975 | 0.0083901 | 0.00034192
534 | 0.63703 | 0.016312 | 0.065375 | 0.00084478 | 0.0067006 | 0.0083901 | 0.00034194
535 | 0.63822 | 0.016327 | 0.065346 | 0.00084328 | 0.0067036 | 0.0083901 | 0.00034194
536 | 0.63941 | 0.016342 | 0.065317 | 0.00084178 | 0.0067066 | 0.0083901 | 0.00034194
537 | 0.64061 | 0.016356 | 0.065287 | 0.00084028 | 0.0067096 | 0.0083901 | 0.00034194
538 | 0.6418 | 0.016371 | 0.065258 | 0.00083877 | 0.0067126 | 0.0083901 | 0.00034192
539 | 0.64299 | 0.016386 | 0.065229 | 0.00083727 | 0.0067155 | 0.0083901 | 0.00034189
540 | 0.64419 | 0.0164 | 0.0652 | 0.00083576 | 0.0067185 | 0.00839 | 0.00034186
541 | 0.64538 | 0.016415 | 0.06517 | 0.00083425 | 0.0067215 | 0.00839 | 0.00034182
542 | 0.64657 | 0.016429 | 0.065141 | 0.00083274 | 0.0067245 | 0.00839 | 0.00034177
543 | 0.64776 | 0.016444 | 0.065112 | 0.00083123 | 0.0067274 | 0.0083899 | 0.00034171
544 | 0.64896 | 0.016459 | 0.065083 | 0.00082972 | 0.0067304 | 0.0083898 | 0.00034165
545 | 0.65015 | 0.016473 | 0.065053 | 0.0008282 | 0.0067333 | 0.0083898 | 0.00034158
546 | 0.65134 | 0.016488 | 0.065024 | 0.00082669 | 0.0067363 | 0.0083897 | 0.00034149
547 | 0.65254 | 0.016503 | 0.064995 | 0.00082517 | 0.0067392 | 0.0083896 | 0.0003414
548 | 0.65373 | 0.016517 | 0.064966 | 0.00082366 | 0.0067422 | 0.0083895 | 0.00034131
549 | 0.65492 | 0.016532 | 0.064936 | 0.00082214 | 0.0067451 | 0.0083894 | 0.0003412
550 | 0.65612 | 0.016547 | 0.064907 | 0.00082062 | 0.006748 | 0.0083893 | 0.00034109
551 | 0.65731 | 0.016561 | 0.064878 | 0.00081909 | 0.006751 | 0.0083891 | 0.00034097
552 | 0.6585 | 0.016576 | 0.064848 | 0.00081757 | 0.0067539 | 0.008389 | 0.00034084
553 | 0.65969 | 0.01659 | 0.064819 | 0.00081605 | 0.0067568 | 0.0083889 | 0.0003407
554 | 0.66089 | 0.016605 | 0.06479 | 0.00081452 | 0.0067597 | 0.0083887 | 0.00034055
555 | 0.66208 | 0.01662 | 0.064761 | 0.00081299 | 0.0067626 | 0.0083886 | 0.0003404
556 | 0.66327 | 0.016634 | 0.064731 | 0.00081147 | 0.0067655 | 0.0083884 | 0.00034024
557 | 0.66447 | 0.016649 | 0.064702 | 0.00080994 | 0.0067684 | 0.0083883 | 0.00034007
558 | 0.66566 | 0.016664 | 0.064673 | 0.00080841 | 0.0067713 | 0.0083881 | 0.00033989
559 | 0.66685 | 0.016678 | 0.064644 | 0.00080687 | 0.0067741 | 0.0083879 | 0.0003397
560 | 0.66804 | 0.016693 | 0.064614 | 0.00080534 | 0.006777 | 0.0083877 | 0.00033951
561 | 0.66924 | 0.016707 | 0.064585 | 0.0008038 | 0.0067799 | 0.0083875 | 0.00033931
562 | 0.67043 | 0.016722 | 0.064556 | 0.00080227 | 0.0067827 | 0.0083873 | 0.0003391
563 | 0.67162 | 0.016737 | 0.064527 | 0.00080073 | 0.0067856 | 0.0083871 | 0.00033888
564 | 0.67282 | 0.016751 | 0.064497 | 0.00079919 | 0.0067885 | 0.0083868 | 0.00033865
565 | 0.67401 | 0.016766 | 0.064468 | 0.00079765 | 0.0067913 | 0.0083866 | 0.00033842
566 | 0.6752 | 0.016781 | 0.064439 | 0.00079611 | 0.0067941 | 0.0083864 | 0.00033817
567 | 0.67639 | 0.016795 | 0.06441 | 0.00079456 | 0.006797 | 0.0083861 | 0.00033792
568 | 0.67759 | 0.01681 | 0.06438 | 0.00079302 | 0.0067998 | 0.0083858 | 0.00033767
569 | 0.67878 | 0.016824 | 0.064351 | 0.00079147 | 0.0068026 | 0.0083856 | 0.0003374
570 | 0.67997 | 0.016839 | 0.064322 | 0.00078993 | 0.0068055 | 0.0083853 | 0.00033712
571 | 0.68117 | 0.016854 | 0.064293 | 0.00078838 | 0.0068083 | 0.008385 | 0.00033684
572 | 0.68236 | 0.016868 | 0.064263 | 0.00078683 | 0.0068111 | 0.0083847 | 0.00033655
573 | 0.68355 | 0.016883 | 0.064234 | 0.00078528 | 0.0068139 | 0.0083844 | 0.00033625
574 | 0.68475 | 0.016898 | 0.064205 | 0.00078372 | 0.0068167 | 0.0083841 | 0.00033594
575 | 0.68594 | 0.016912 | 0.064175 | 0.00078217 | 0.0068195 | 0.0083838 | 0.00033563
576 | 0.68713 | 0.016927 | 0.064146 | 0.00078062 | 0.0068223 | 0.0083835 | 0.0003353
577 | 0.68832 | 0.016942 | 0.064117 | 0.00077906 | 0.006825 | 0.0083832 | 0.00033497
578 | 0.68952 | 0.016956 | 0.064088 | 0.0007775 | 0.0068278 | 0.0083828 | 0.00033463
579 | 0.69071 | 0.016971 | 0.064058 | 0.00077594 | 0.0068306 | 0.0083825 | 0.00033429
580 | 0.6919 | 0.016985 | 0.064029 | 0.00077438 | 0.0068334 | 0.0083821 | 0.00033393
581 | 0.6931 | 0.017 | 0.064 | 0.00077282 | 0.0068361 | 0.0083817 | 0.00033357
582 | 0.69429 | 0.017015 | 0.063971 | 0.00077126 | 0.0068389 | 0.0083814 | 0.00033319
583 | 0.69548 | 0.017029 | 0.063941 | 0.00076969 | 0.0068416 | 0.008381 | 0.00033282
584 | 0.69667 | 0.017044 | 0.063912 | 0.00076812 | 0.0068444 | 0.0083806 | 0.00033243
585 | 0.69787 | 0.017059 | 0.063883 | 0.00076656 | 0.0068471 | 0.0083802 | 0.00033203
586 | 0.69906 | 0.017073 | 0.063854 | 0.00076499 | 0.0068498 | 0.0083798 | 0.00033163
587 | 0.70025 | 0.017088 | 0.063824 | 0.00076342 | 0.0068526 | 0.0083794 | 0.00033122
588 | 0.70145 | 0.017102 | 0.063795 | 0.00076185 | 0.0068553 | 0.008379 | 0.0003308
589 | 0.70264 | 0.017117 | 0.063766 | 0.00076027 | 0.006858 | 0.0083785 | 0.00033037
590 | 0.70383 | 0.017132 | 0.063737 | 0.0007587 | 0.0068607 | 0.0083781 | 0.00032993
591 | 0.70503 | 0.017146 | 0.063707 | 0.00075712 | 0.0068634 | 0.0083777 | 0.00032949
592 | 0.70622 | 0.017161 | 0.063678 | 0.00075555 | 0.0068661 | 0.0083772 | 0.00032903
593 | 0.70741 | 0.017176 | 0.063649 | 0.00075397 | 0.0068688 | 0.0083768 | 0.00032857
594 | 0.7086 | 0.01719 | 0.06362 | 0.00075239 | 0.0068715 | 0.0083763 | 0.0003281
595 | 0.7098 | 0.017205 | 0.06359 | 0.00075081 | 0.0068742 | 0.0083758 | 0.00032763
596 | 0.71099 | 0.017219 | 0.063561 | 0.00074923 | 0.0068769 | 0.0083753 | 0.00032714
597 | 0.71218 | 0.017234 | 0.063532 | 0.00074764 | 0.0068795 | 0.0083748 | 0.00032665
598 | 0.71338 | 0.017249 | 0.063503 | 0.00074606 | 0.0068822 | 0.0083743 | 0.00032615
599 | 0.71457 | 0.017263 | 0.063473 | 0.00074447 | 0.0068849 | 0.0083738 | 0.00032564
600 | 0.71576 | 0.017278 | 0.063444 | 0.00074288 | 0.0068875 | 0.0083733 | 0.00032512
601 | 0.71695 | 0.017293 | 0.063415 | 0.0007413 | 0.0068902 | 0.0083728 | 0.0003246
602 | 0.71815 | 0.017307 | 0.063385 | 0.00073971 | 0.0068928 | 0.0083722 | 0.00032407
603 | 0.71934 | 0.017322 | 0.063356 | 0.00073811 | 0.0068955 | 0.0083717 | 0.00032352
604 | 0.72053 | 0.017337 | 0.063327 | 0.00073652 | 0.0068981 | 0.0083712 | 0.00032298
605 | 0.72173 | 0.017351 | 0.063298 | 0.00073493 | 0.0069007 | 0.0083706 | 0.00032242
606 | 0.72292 | 0.017366 | 0.063268 | 0.00073333 | 0.0069034 | 0.00837 | 0.00032185
607 | 0.72411 | 0.01738 | 0.063239 | 0.00073173 | 0.006906 | 0.0083695 | 0.00032128
608 | 0.72531 | 0.017395 | 0.06321 | 0.00073014 | 0.0069086 | 0.0083689 | 0.0003207
609 | 0.7265 | 0.01741 | 0.063181 | 0.00072854 | 0.0069112 | 0.0083683 | 0.00032011
610 | 0.72769 | 0.017424 | 0.063151 | 0.00072694 | 0.0069138 | 0.0083677 | 0.00031951
611 | 0.72888 | 0.017439 | 0.063122 | 0.00072533 | 0.0069164 | 0.0083671 | 0.0003189
612 | 0.73008 | 0.017454 | 0.063093 | 0.00072373 | 0.006919 | 0.0083665 | 0.00031829
613 | 0.73127 | 0.017468 | 0.063064 | 0.00072212 | 0.0069216 | 0.0083659 | 0.00031767
614 | 0.73246 | 0.017483 | 0.063034 | 0.00072052 | 0.0069242 | 0.0083652 | 0.00031704
615 | 0.73366 | 0.017497 | 0.063005 | 0.00071891 | 0.0069268 | 0.0083646 | 0.0003164
616 | 0.73485 | 0.017512 | 0.062976 | 0.0007173 | 0.0069293 | 0.0083639 | 0.00031575
617 | 0.73604 | 0.017527 | 0.062947 | 0.00071569 | 0.0069319 | 0.0083633 | 0.0003151
618 | 0.73723 | 0.017541 | 0.062917 | 0.00071408 | 0.0069345 | 0.0083626 | 0.00031444
619 | 0.73843 | 0.017556 | 0.062888 | 0.00071247 | 0.006937 | 0.008362 | 0.00031377
620 | 0.73962 | 0.017571 | 0.062859 | 0.00071085 | 0.0069396 | 0.0083613 | 0.00031309
621 | 0.74081 | 0.017585 | 0.06283 | 0.00070924 | 0.0069421 | 0.0083606 | 0.0003124
622 | 0.74201 | 0.0176 | 0.0628 | 0.00070762 | 0.0069447 | 0.0083599 | 0.00031171
623 | 0.7432 | 0.017614 | 0.062771 | 0.000706 | 0.0069472 | 0.0083592 | 0.00031101
624 | 0.74439 | 0.017629 | 0.062742 | 0.00070438 | 0.0069497 | 0.0083585 | 0.0003103
625 | 0.74559 | 0.017644 | 0.062712 | 0.00070276 | 0.0069522 | 0.0083578 | 0.00030958
626 | 0.74678 | 0.017658 | 0.062683 | 0.00070114 | 0.0069548 | 0.008357 | 0.00030885
627 | 0.74797 | 0.017673 | 0.062654 | 0.00069951 | 0.0069573 | 0.0083563 | 0.00030812
628 | 0.74916 | 0.017688 | 0.062625 | 0.00069789 | 0.0069598 | 0.0083556 | 0.00030737
629 | 0.75036 | 0.017702 | 0.062595 | 0.00069626 | 0.0069623 | 0.0083548 | 0.00030662
630 | 0.75155 | 0.017717 | 0.062566 | 0.00069463 | 0.0069648 | 0.008354 | 0.00030586
631 | 0.75274 | 0.017732 | 0.062537 | 0.000693 | 0.0069673 | 0.0083533 | 0.0003051
632 | 0.75394 | 0.017746 | 0.062508 | 0.00069137 | 0.0069698 | 0.0083525 | 0.00030432
633 | 0.75513 | 0.017761 | 0.062478 | 0.00068974 | 0.0069722 | 0.0083517 | 0.00030354
634 | 0.75632 | 0.017775 | 0.062449 | 0.00068811 | 0.0069747 | 0.0083509 | 0.00030275
635 | 0.75751 | 0.01779 | 0.06242 | 0.00068647 | 0.0069772 | 0.0083501 | 0.00030195
636 | 0.75871 | 0.017805 | 0.062391 | 0.00068484 | 0.0069796 | 0.0083493 | 0.00030114
637 | 0.7599 | 0.017819 | 0.062361 | 0.0006832 | 0.0069821 | 0.0083485 | 0.00030032
638 | 0.76109 | 0.017834 | 0.062332 | 0.00068156 | 0.0069846 | 0.0083477 | 0.0002995
639 | 0.76229 | 0.017849 | 0.062303 | 0.00067992 | 0.006987 | 0.0083468 | 0.00029867
640 | 0.76348 | 0.017863 | 0.062274 | 0.00067828 | 0.0069895 | 0.008346 | 0.00029783
641 | 0.76467 | 0.017878 | 0.062244 | 0.00067664 | 0.0069919 | 0.0083452 | 0.00029698
642 | 0.76587 | 0.017892 | 0.062215 | 0.00067499 | 0.0069943 | 0.0083443 | 0.00029612
643 | 0.76706 | 0.017907 | 0.062186 | 0.00067335 | 0.0069967 | 0.0083434 | 0.00029526
644 | 0.76825 | 0.017922 | 0.062157 | 0.0006717 | 0.0069992 | 0.0083426 | 0.00029439
645 | 0.76944 | 0.017936 | 0.062127 | 0.00067005 | 0.0070016 | 0.0083417 | 0.00029351
646 | 0.77064 | 0.017951 | 0.062098 | 0.0006684 | 0.007004 | 0.0083408 | 0.00029262
647 | 0.77183 | 0.017966 | 0.062069 | 0.00066675 | 0.0070064 | 0.0083399 | 0.00029172
648 | 0.77302 | 0.01798 | 0.06204 | 0.0006651 | 0.0070088 | 0.008339 | 0.00029082
649 | 0.77422 | 0.017995 | 0.06201 | 0.00066345 | 0.0070112 | 0.0083381 | 0.00028991
650 | 0.77541 | 0.01801 | 0.061981 | 0.00066179 | 0.0070136 | 0.0083372 | 0.00028899
651 | 0.7766 | 0.018024 | 0.061952 | 0.00066014 | 0.007016 | 0.0083362 | 0.00028806
652 | 0.77779 | 0.018039 | 0.061922 | 0.00065848 | 0.0070183 | 0.0083353 | 0.00028712
653 | 0.77899 | 0.018053 | 0.061893 | 0.00065682 | 0.0070207 | 0.0083344 | 0.00028618
654 | 0.78018 | 0.018068 | 0.061864 | 0.00065516 | 0.0070231 | 0.0083334 | 0.00028522
655 | 0.78137 | 0.018083 | 0.061835 | 0.0006535 | 0.0070255 | 0.0083324 | 0.00028426
656 | 0.78257 | 0.018097 | 0.061805 | 0.00065183 | 0.0070278 | 0.0083315 | 0.00028329
657 | 0.78376 | 0.018112 | 0.061776 | 0.00065017 | 0.0070302 | 0.0083305 | 0.00028232
658 | 0.78495 | 0.018127 | 0.061747 | 0.0006485 | 0.0070325 | 0.0083295 | 0.00028133
659 | 0.78615 | 0.018141 | 0.061718 | 0.00064684 | 0.0070348 | 0.0083285 | 0.00028034
660 | 0.78734 | 0.018156 | 0.061688 | 0.00064517 | 0.0070372 | 0.0083275 | 0.00027934
661 | 0.78853 | 0.01817 | 0.061659 | 0.0006435 | 0.0070395 | 0.0083265 | 0.00027833
662 | 0.78972 | 0.018185 | 0.06163 | 0.00064183 | 0.0070418 | 0.0083255 | 0.00027731
663 | 0.79092 | 0.0182 | 0.061601 | 0.00064016 | 0.0070442 | 0.0083245 | 0.00027629
664 | 0.79211 | 0.018214 | 0.061571 | 0.00063848 | 0.0070465 | 0.0083234 | 0.00027525
665 | 0.7933 | 0.018229 | 0.061542 | 0.00063681 | 0.0070488 | 0.0083224 | 0.00027421
666 | 0.7945 | 0.018244 | 0.061513 | 0.00063513 | 0.0070511 | 0.0083213 | 0.00027316
667 | 0.79569 | 0.018258 | 0.061484 | 0.00063345 | 0.0070534 | 0.0083203 | 0.0002721
668 | 0.79688 | 0.018273 | 0.061454 | 0.00063177 | 0.0070557 | 0.0083192 | 0.00027104
669 | 0.79807 | 0.018287 | 0.061425 | 0.00063009 | 0.007058 | 0.0083181 | 0.00026997
670 | 0.79927 | 0.018302 | 0.061396 | 0.00062841 | 0.0070602 | 0.0083171 | 0.00026888
671 | 0.80046 | 0.018317 | 0.061367 | 0.00062673 | 0.0070625 | 0.008316 | 0.00026779
672 | 0.80165 | 0.018331 | 0.061337 | 0.00062505 | 0.0070648 | 0.0083149 | 0.0002667
673 | 0.80285 | 0.018346 | 0.061308 | 0.00062336 | 0.0070671 | 0.0083138 | 0.00026559
674 | 0.80404 | 0.018361 | 0.061279 | 0.00062167 | 0.0070693 | 0.0083127 | 0.00026448
675 | 0.80523 | 0.018375 | 0.061249 | 0.00061998 | 0.0070716 | 0.0083115 | 0.00026335
676 | 0.80643 | 0.01839 | 0.06122 | 0.00061829 | 0.0070738 | 0.0083104 | 0.00026222
677 | 0.80762 | 0.018405 | 0.061191 | 0.0006166 | 0.0070761 | 0.0083093 | 0.00026108
678 | 0.80881 | 0.018419 | 0.061162 | 0.00061491 | 0.0070783 | 0.0083081 | 0.00025994
679 | 0.81 | 0.018434 | 0.061132 | 0.00061322 | 0.0070805 | 0.008307 | 0.00025878
680 | 0.8112 | 0.018448 | 0.061103 | 0.00061152 | 0.0070828 | 0.0083058 | 0.00025762
681 | 0.81239 | 0.018463 | 0.061074 | 0.00060983 | 0.007085 | 0.0083046 | 0.00025645
682 | 0.81358 | 0.018478 | 0.061045 | 0.00060813 | 0.0070872 | 0.0083035 | 0.00025527
683 | 0.81478 | 0.018492 | 0.061015 | 0.00060643 | 0.0070894 | 0.0083023 | 0.00025409
684 | 0.81597 | 0.018507 | 0.060986 | 0.00060473 | 0.0070916 | 0.0083011 | 0.00025289
685 | 0.81716 | 0.018522 | 0.060957 | 0.00060303 | 0.0070938 | 0.0082999 | 0.00025169
686 | 0.81835 | 0.018536 | 0.060928 | 0.00060132 | 0.007096 | 0.0082987 | 0.00025048
687 | 0.81955 | 0.018551 | 0.060898 | 0.00059962 | 0.0070982 | 0.0082974 | 0.00024926
688 | 0.82074 | 0.018565 | 0.060869 | 0.00059791 | 0.0071004 | 0.0082962 | 0.00024803
689 | 0.82193 | 0.01858 | 0.06084 | 0.0005962 | 0.0071026 | 0.008295 | 0.0002468
690 | 0.82313 | 0.018595 | 0.060811 | 0.0005945 | 0.0071047 | 0.0082937 | 0.00024555
691 | 0.82432 | 0.018609 | 0.060781 | 0.00059279 | 0.0071069 | 0.0082925 | 0.0002443
692 | 0.82551 | 0.018624 | 0.060752 | 0.00059107 | 0.0071091 | 0.0082912 | 0.00024304
693 | 0.8267 | 0.018639 | 0.060723 | 0.00058936 | 0.0071112 | 0.00829 | 0.00024177
694 | 0.8279 | 0.018653 | 0.060694 | 0.00058765 | 0.0071134 | 0.0082887 | 0.0002405
695 | 0.82909 | 0.018668 | 0.060664 | 0.00058593 | 0.0071155 | 0.0082874 | 0.00023922
696 | 0.83028 | 0.018682 | 0.060635 | 0.00058422 | 0.0071177 | 0.0082861 | 0.00023792
697 | 0.83148 | 0.018697 | 0.060606 | 0.0005825 | 0.0071198 | 0.0082848 | 0.00023662
698 | 0.83267 | 0.018712 | 0.060577 | 0.00058078 | 0.0071219 | 0.0082835 | 0.00023532
699 | 0.83386 | 0.018726 | 0.060547 | 0.00057906 | 0.0071241 | 0.0082822 | 0.000234
700 | 0.83506 | 0.018741 | 0.060518 | 0.00057734 | 0.0071262 | 0.0082809 | 0.00023268
701 | 0.83625 | 0.018756 | 0.060489 | 0.00057561 | 0.0071283 | 0.0082795 | 0.00023134
702 | 0.83744 | 0.01877 | 0.060459 | 0.00057389 | 0.0071304 | 0.0082782 | 0.00023
703 | 0.83863 | 0.018785 | 0.06043 | 0.00057216 | 0.0071325 | 0.0082768 | 0.00022866
704 | 0.83983 | 0.0188 | 0.060401 | 0.00057043 | 0.0071346 | 0.0082755 | 0.0002273
705 | 0.84102 | 0.018814 | 0.060372 | 0.00056871 | 0.0071367 | 0.0082741 | 0.00022594
706 | 0.84221 | 0.018829 | 0.060342 | 0.00056698 | 0.0071388 | 0.0082727 | 0.00022456
707 | 0.84341 | 0.018843 | 0.060313 | 0.00056524 | 0.0071409 | 0.0082714 | 0.00022318
708 | 0.8446 | 0.018858 | 0.060284 | 0.00056351 | 0.007143 | 0.00827 | 0.0002218
709 | 0.84579 | 0.018873 | 0.060255 | 0.00056178 | 0.007145 | 0.0082686 | 0.0002204
710 | 0.84698 | 0.018887 | 0.060225 | 0.00056004 | 0.0071471 | 0.0082672 | 0.00021899
711 | 0.84818 | 0.018902 | 0.060196 | 0.0005583 | 0.0071492 | 0.0082658 | 0.00021758
712 | 0.84937 | 0.018917 | 0.060167 | 0.00055657 | 0.0071512 | 0.0082643 | 0.00021616
713 | 0.85056 | 0.018931 | 0.060138 | 0.00055483 | 0.0071533 | 0.0082629 | 0.00021473
714 | 0.85176 | 0.018946 | 0.060108 | 0.00055309 | 0.0071553 | 0.0082615 | 0.0002133
715 | 0.85295 | 0.01896 | 0.060079 | 0.00055134 | 0.0071573 | 0.00826 | 0.00021185
716 | 0.85414 | 0.018975 | 0.06005 | 0.0005496 | 0.0071594 | 0.0082586 | 0.0002104
717 | 0.85534 | 0.01899 | 0.060021 | 0.00054786 | 0.0071614 | 0.0082571 | 0.00020894
718 | 0.85653 | 0.019004 | 0.059991 | 0.00054611 | 0.0071634 | 0.0082556 | 0.00020747
719 | 0.85772 | 0.019019 | 0.059962 | 0.00054436 | 0.0071654 | 0.0082542 | 0.00020599
720 | 0.85891 | 0.019034 | 0.059933 | 0.00054261 | 0.0071675 | 0.0082527 | 0.0002045
721 | 0.86011 | 0.019048 | 0.059904 | 0.00054086 | 0.0071695 | 0.0082512 | 0.00020301
722 | 0.8613 | 0.019063 | 0.059874 | 0.00053911 | 0.0071715 | 0.0082497 | 0.00020151
723 | 0.86249 | 0.019077 | 0.059845 | 0.00053736 | 0.0071735 | 0.0082482 | 0.0002
724 | 0.86369 | 0.019092 | 0.059816 | 0.0005356 | 0.0071755 | 0.0082467 | 0.00019848
725 | 0.86488 | 0.019107 | 0.059786 | 0.00053385 | 0.0071774 | 0.0082451 | 0.00019696
726 | 0.86607 | 0.019121 | 0.059757 | 0.00053209 | 0.0071794 | 0.0082436 | 0.00019542
727 | 0.86726 | 0.019136 | 0.059728 | 0.00053033 | 0.0071814 | 0.0082421 | 0.00019388
728 | 0.86846 | 0.019151 | 0.059699 | 0.00052857 | 0.0071834 | 0.0082405 | 0.00019233
729 | 0.86965 | 0.019165 | 0.059669 | 0.00052681 | 0.0071853 | 0.008239 | 0.00019077
730 | 0.87084 | 0.01918 | 0.05964 | 0.00052505 | 0.0071873 | 0.0082374 | 0.00018921
731 | 0.87204 | 0.019195 | 0.059611 | 0.00052329 | 0.0071892 | 0.0082358 | 0.00018763
732 | 0.87323 | 0.019209 | 0.059582 | 0.00052152 | 0.0071912 | 0.0082342 | 0.00018605
733 | 0.87442 | 0.019224 | 0.059552 | 0.00051975 | 0.0071931 | 0.0082326 | 0.00018446
734 | 0.87562 | 0.019238 | 0.059523 | 0.00051799 | 0.0071951 | 0.008231 | 0.00018286
735 | 0.87681 | 0.019253 | 0.059494 | 0.00051622 | 0.007197 | 0.0082294 | 0.00018126
736 | 0.878 | 0.019268 | 0.059465 | 0.00051445 | 0.0071989 | 0.0082278 | 0.00017964
737 | 0.87919 | 0.019282 | 0.059435 | 0.00051267 | 0.0072009 | 0.0082262 | 0.00017802
738 | 0.88039 | 0.019297 | 0.059406 | 0.0005109 | 0.0072028 | 0.0082246 | 0.00017639
739 | 0.88158 | 0.019312 | 0.059377 | 0.00050913 | 0.0072047 | 0.0082229 | 0.00017475
740 | 0.88277 | 0.019326 | 0.059348 | 0.00050735 | 0.0072066 | 0.0082213 | 0.0001731
741 | 0.88397 | 0.019341 | 0.059318 | 0.00050557 | 0.0072085 | 0.0082196 | 0.00017145
742 | 0.88516 | 0.019355 | 0.059289 | 0.0005038 | 0.0072104 | 0.008218 | 0.00016979
743 | 0.88635 | 0.01937 | 0.05926 | 0.00050202 | 0.0072123 | 0.0082163 | 0.00016812
744 | 0.88754 | 0.019385 | 0.059231 | 0.00050023 | 0.0072142 | 0.0082146 | 0.00016644
745 | 0.88874 | 0.019399 | 0.059201 | 0.00049845 | 0.007216 | 0.0082129 | 0.00016475
746 | 0.88993 | 0.019414 | 0.059172 | 0.00049667 | 0.0072179 | 0.0082112 | 0.00016306
747 | 0.89112 | 0.019429 | 0.059143 | 0.00049488 | 0.0072198 | 0.0082095 | 0.00016135
748 | 0.89232 | 0.019443 | 0.059114 | 0.0004931 | 0.0072216 | 0.0082078 | 0.00015964
749 | 0.89351 | 0.019458 | 0.059084 | 0.00049131 | 0.0072235 | 0.0082061 | 0.00015792
750 | 0.8947 | 0.019473 | 0.059055 | 0.00048952 | 0.0072253 | 0.0082044 | 0.00015619
751 | 0.8959 | 0.019487 | 0.059026 | 0.00048773 | 0.0072272 | 0.0082026 | 0.00015446
752 | 0.89709 | 0.019502 | 0.058996 | 0.00048594 | 0.007229 | 0.0082009 | 0.00015272
753 | 0.89828 | 0.019516 | 0.058967 | 0.00048414 | 0.0072309 | 0.0081991 | 0.00015096
754 | 0.89947 | 0.019531 | 0.058938 | 0.00048235 | 0.0072327 | 0.0081974 | 0.0001492
755 | 0.90067 | 0.019546 | 0.058909 | 0.00048055 | 0.0072345 | 0.0081956 | 0.00014744
756 | 0.90186 | 0.01956 | 0.058879 | 0.00047875 | 0.0072363 | 0.0081938 | 0.00014566
757 | 0.90305 | 0.019575 | 0.05885 | 0.00047696 | 0.0072381 | 0.0081921 | 0.00014388
758 | 0.90425 | 0.01959 | 0.058821 | 0.00047516 | 0.00724 | 0.0081903 | 0.00014209
759 | 0.90544 | 0.019604 | 0.058792 | 0.00047335 | 0.0072418 | 0.0081885 | 0.00014029
760 | 0.90663 | 0.019619 | 0.058762 | 0.00047155 | 0.0072436 | 0.0081867 | 0.00013848
761 | 0.90782 | 0.019633 | 0.058733 | 0.00046975 | 0.0072453 | 0.0081848 | 0.00013666
762 | 0.90902 | 0.019648 | 0.058704 | 0.00046794 | 0.0072471 | 0.008183 | 0.00013484
763 | 0.91021 | 0.019663 | 0.058675 | 0.00046614 | 0.0072489 | 0.0081812 | 0.000133
764 | 0.9114 | 0.019677 | 0.058645 | 0.00046433 | 0.0072507 | 0.0081793 | 0.00013116
765 | 0.9126 | 0.019692 | 0.058616 | 0.00046252 | 0.0072525 | 0.0081775 | 0.00012932
766 | 0.91379 | 0.019707 | 0.058587 | 0.00046071 | 0.0072542 | 0.0081756 | 0.00012746
767 | 0.91498 | 0.019721 | 0.058558 | 0.00045889 | 0.007256 | 0.0081738 | 0.0001256
768 | 0.91618 | 0.019736 | 0.058528 | 0.00045708 | 0.0072577 | 0.0081719 | 0.00012372
769 | 0.91737 | 0.01975 | 0.058499 | 0.00045527 | 0.0072595 | 0.00817 | 0.00012184
770 | 0.91856 | 0.019765 | 0.05847 | 0.00045345 | 0.0072612 | 0.0081681 | 0.00011995
771 | 0.91975 | 0.01978 | 0.058441 | 0.00045163 | 0.007263 | 0.0081662 | 0.00011806
772 | 0.92095 | 0.019794 | 0.058411 | 0.00044981 | 0.0072647 | 0.0081643 | 0.00011615
773 | 0.92214 | 0.019809 | 0.058382 | 0.00044799 | 0.0072664 | 0.0081624 | 0.00011424
774 | 0.92333 | 0.019824 | 0.058353 | 0.00044617 | 0.0072682 | 0.0081605 | 0.00011232
775 | 0.92453 | 0.019838 | 0.058323 | 0.00044435 | 0.0072699 | 0.0081586 | 0.00011039
776 | 0.92572 | 0.019853 | 0.058294 | 0.00044252 | 0.0072716 | 0.0081566 | 0.00010845
777 | 0.92691 | 0.019868 | 0.058265 | 0.0004407 | 0.0072733 | 0.0081547 | 0.00010651
778 | 0.9281 | 0.019882 | 0.058236 | 0.00043887 | 0.007275 | 0.0081527 | 0.00010455
779 | 0.9293 | 0.019897 | 0.058206 | 0.00043704 | 0.0072767 | 0.0081508 | 0.00010259
780 | 0.93049 | 0.019911 | 0.058177 | 0.00043521 | 0.0072784 | 0.0081488 | 0.00010062
781 | 0.93168 | 0.019926 | 0.058148 | 0.00043338 | 0.0072801 | 0.0081468 | 9.8645e-05
782 | 0.93288 | 0.019941 | 0.058119 | 0.00043155 | 0.0072817 | 0.0081448 | 9.6659e-05
783 | 0.93407 | 0.019955 | 0.058089 | 0.00042972 | 0.0072834 | 0.0081428 | 9.4666e-05
784 | 0.93526 | 0.01997 | 0.05806 | 0.00042788 | 0.0072851 | 0.0081408 | 9.2664e-05
785 | 0.93646 | 0.019985 | 0.058031 | 0.00042605 | 0.0072867 | 0.0081388 | 9.0654e-05
786 | 0.93765 | 0.019999 | 0.058002 | 0.00042421 | 0.0072884 | 0.0081368 | 8.8637e-05
787 | 0.93884 | 0.020014 | 0.057972 | 0.00042237 | 0.0072901 | 0.0081348 | 8.6611e-05
788 | 0.94003 | 0.020028 | 0.057943 | 0.00042053 | 0.0072917 | 0.0081328 | 8.4577e-05
789 | 0.94123 | 0.020043 | 0.057914 | 0.00041869 | 0.0072933 | 0.0081307 | 8.2535e-05
790 | 0.94242 | 0.020058 | 0.057885 | 0.00041684 | 0.007295 | 0.0081287 | 8.0485e-05
791 | 0.94361 | 0.020072 | 0.057855 | 0.000415 | 0.0072966 | 0.0081266 | 7.8426e-05
792 | 0.94481 | 0.020087 | 0.057826 | 0.00041315 | 0.0072982 | 0.0081245 | 7.636e-05
793 | 0.946 | 0.020102 | 0.057797 | 0.00041131 | 0.0072999 | 0.0081225 | 7.4286e-05
794 | 0.94719 | 0.020116 | 0.057768 | 0.00040946 | 0.0073015 | 0.0081204 | 7.2204e-05
795 | 0.94838 | 0.020131 | 0.057738 | 0.00040761 | 0.0073031 | 0.0081183 | 7.0113e-05
796 | 0.94958 | 0.020145 | 0.057709 | 0.00040576 | 0.0073047 | 0.0081162 | 6.8015e-05
797 | 0.95077 | 0.02016 | 0.05768 | 0.0004039 | 0.0073063 | 0.0081141 | 6.5908e-05
798 | 0.95196 | 0.020175 | 0.057651 | 0.00040205 | 0.0073079 | 0.008112 | 6.3793e-05
799 | 0.95316 | 0.020189 | 0.057621 | 0.0004002 | 0.0073095 | 0.0081099 | 6.1671e-05
800 | 0.95435 | 0.020204 | 0.057592 | 0.00039834 | 0.007311 | 0.0081077 | 5.954e-05
801 | 0.95554 | 0.020219 | 0.057563 | 0.00039648 | 0.0073126 | 0.0081056 | 5.7401e-05
802 | 0.95673 | 0.020233 | 0.057533 | 0.00039462 | 0.0073142 | 0.0081034 | 5.5254e-05
803 | 0.95793 | 0.020248 | 0.057504 | 0.00039276 | 0.0073158 | 0.0081013 | 5.3099e-05
804 | 0.95912 | 0.020263 | 0.057475 | 0.0003909 | 0.0073173 | 0.0080991 | 5.0936e-05
805 | 0.96031 | 0.020277 | 0.057446 | 0.00038904 | 0.0073189 | 0.0080969 | 4.8765e-05
806 | 0.96151 | 0.020292 | 0.057416 | 0.00038717 | 0.0073204 | 0.0080948 | 4.6586e-05
807 | 0.9627 | 0.020306 | 0.057387 | 0.00038531 | 0.007322 | 0.0080926 | 4.4398e-05
808 | 0.96389 | 0.020321 | 0.057358 | 0.00038344 | 0.0073235 | 0.0080904 | 4.2203e-05
809 | 0.96509 | 0.020336 | 0.057329 | 0.00038157 | 0.007325 | 0.0080882 | 4e-05
810 | 0.96628 | 0.02035 | 0.057299 | 0.0003797 | 0.0073266 | 0.008086 | 3.7788e-05
811 | 0.96747 | 0.020365 | 0.05727 | 0.00037783 | 0.0073281 | 0.0080838 | 3.5569e-05
812 | 0.96866 | 0.02038 | 0.057241 | 0.00037596 | 0.0073296 | 0.0080815 | 3.3341e-05
813 | 0.96986 | 0.020394 | 0.057212 | 0.00037408 | 0.0073311 | 0.0080793 | 3.1105e-05
814 | 0.97105 | 0.020409 | 0.057182 | 0.00037221 | 0.0073326 | 0.008077 | 2.8862e-05
815 | 0.97224 | 0.020423 | 0.057153 | 0.00037033 | 0.0073341 | 0.0080748 | 2.661e-05
816 | 0.97344 | 0.020438 | 0.057124 | 0.00036845 | 0.0073356 | 0.0080725 | 2.435e-05
817 | 0.97463 | 0.020453 | 0.057095 | 0.00036657 | 0.0073371 | 0.0080703 | 2.2082e-05
818 | 0.97582 | 0.020467 | 0.057065 | 0.00036469 | 0.0073386 | 0.008068 | 1.9806e-05
819 | 0.97701 | 0.020482 | 0.057036 | 0.00036281 | 0.0073401 | 0.0080657 | 1.7522e-05
820 | 0.97821 | 0.020497 | 0.057007 | 0.00036093 | 0.0073416 | 0.0080634 | 1.523e-05
821 | 0.9794 | 0.020511 | 0.056978 | 0.00035904 | 0.007343 | 0.0080611 | 1.2929e-05
822 | 0.98059 | 0.020526 | 0.056948 | 0.00035716 | 0.0073445 | 0.0080588 | 1.0621e-05
823 | 0.98179 | 0.02054 | 0.056919 | 0.00035527 | 0.007346 | 0.0080565 | 8.3048e-06
824 | 0.98298 | 0.020555 | 0.05689 | 0.00035338 | 0.0073474 | 0.0080542 | 5.9803e-06
825 | 0.98417 | 0.02057 | 0.05686 | 0.00035149 | 0.0073489 | 0.0080518 | 3.6478e-06
826 | 0.98537 | 0.020584 | 0.056831 | 0.0003496 | 0.0073503 | 0.0080495 | 1.3072e-06
827 | 0.98656 | 0.020599 | 0.056802 | 0.0003477 | 0.0073517 | 0.0080471 | -1.0414e-06
828 | 0.98775 | 0.020614 | 0.056773 | 0.00034581 | 0.0073532 | 0.0080448 | -3.3981e-06
829 | 0.98894 | 0.020628 | 0.056743 | 0.00034391 | 0.0073546 | 0.0080424 | -5.7629e-06
830 | 0.99014 | 0.020643 | 0.056714 | 0.00034202 | 0.007356 | 0.00804 | -8.1358e-06
831 | 0.99133 | 0.020658 | 0.056685 | 0.00034012 | 0.0073574 | 0.0080377 | -1.0517e-05
832 | 0.99252 | 0.020672 | 0.056656 | 0.00033822 | 0.0073588 | 0.0080353 | -1.2906e-05
833 | 0.99372 | 0.020687 | 0.056626 | 0.00033632 | 0.0073602 | 0.0080329 | -1.5303e-05
834 | 0.99491 | 0.020701 | 0.056597 | 0.00033442 | 0.0073616 | 0.0080305 | -1.7708e-05
835 | 0.9961 | 0.020716 | 0.056568 | 0.00033251 | 0.007363 | 0.0080281 | -2.0121e-05
836 | 0.99729 | 0.020731 | 0.056539 | 0.00033061 | 0.0073644 | 0.0080256 | -2.2542e-05
837 | 0.99849 | 0.020745 | 0.056509 | 0.0003287 | 0.0073658 | 0.0080232 | -2.4972e-05
838 | 0.99968 | 0.02076 | 0.05648 | 0.00032679 | 0.0073672 | 0.0080208 | -2.7409e-05
839 | 1.0009 | 0.020775 | 0.056451 | 0.00032489 | 0.0073686 | 0.0080183 | -2.9855e-05
840 | 1.0021 | 0.020789 | 0.056422 | 0.00032297 | 0.0073699 | 0.0080159 | -3.2308e-05
841 | 1.0033 | 0.020804 | 0.056392 | 0.00032106 | 0.0073713 | 0.0080134 | -3.477e-05
842 | 1.0045 | 0.020818 | 0.056363 | 0.00031915 | 0.0073726 | 0.0080109 | -3.7239e-05
843 | 1.0056 | 0.020833 | 0.056334 | 0.00031724 | 0.007374 | 0.0080085 | -3.9717e-05
844 | 1.0068 | 0.020848 | 0.056305 | 0.00031532 | 0.0073753 | 0.008006 | -4.2203e-05
845 | 1.008 | 0.020862 | 0.056275 | 0.0003134 | 0.0073767 | 0.0080035 | -4.4697e-05
846 | 1.0092 | 0.020877 | 0.056246 | 0.00031148 | 0.007378 | 0.008001 | -4.7199e-05
847 | 1.0104 | 0.020892 | 0.056217 | 0.00030956 | 0.0073793 | 0.0079985 | -4.9709e-05
848 | 1.0116 | 0.020906 | 0.056188 | 0.00030764 | 0.0073807 | 0.007996 | -5.2227e-05
849 | 1.0128 | 0.020921 | 0.056158 | 0.00030572 | 0.007382 | 0.0079934 | -5.4753e-05
850 | 1.014 | 0.020936 | 0.056129 | 0.0003038 | 0.0073833 | 0.0079909 | -5.7287e-05
851 | 1.0152 | 0.02095 | 0.0561 | 0.00030187 | 0.0073846 | 0.0079884 | -5.983e-05
852 | 1.0164 | 0.020965 | 0.05607 | 0.00029995 | 0.0073859 | 0.0079858 | -6.238e-05
853 | 1.0176 | 0.020979 | 0.056041 | 0.00029802 | 0.0073872 | 0.0079832 | -6.4938e-05
854 | 1.0188 | 0.020994 | 0.056012 | 0.00029609 | 0.0073885 | 0.0079807 | -6.7505e-05
855 | 1.02 | 0.021009 | 0.055983 | 0.00029416 | 0.0073898 | 0.0079781 | -7.008e-05
856 | 1.0212 | 0.021023 | 0.055953 | 0.00029223 | 0.0073911 | 0.0079755 | -7.2662e-05
857 | 1.0223 | 0.021038 | 0.055924 | 0.00029029 | 0.0073923 | 0.0079729 | -7.5253e-05
858 | 1.0235 | 0.021053 | 0.055895 | 0.00028836 | 0.0073936 | 0.0079703 | -7.7852e-05
859 | 1.0247 | 0.021067 | 0.055866 | 0.00028642 | 0.0073949 | 0.0079677 | -8.0459e-05
860 | 1.0259 | 0.021082 | 0.055836 | 0.00028449 | 0.0073961 | 0.0079651 | -8.3074e-05
861 | 1.0271 | 0.021096 | 0.055807 | 0.00028255 | 0.0073974 | 0.0079625 | -8.5697e-05
862 | 1.0283 | 0.021111 | 0.055778 | 0.00028061 | 0.0073986 | 0.0079599 | -8.8328e-05
863 | 1.0295 | 0.021126 | 0.055749 | 0.00027867 | 0.0073999 | 0.0079572 | -9.0967e-05
864 | 1.0307 | 0.02114 | 0.055719 | 0.00027672 | 0.0074011 | 0.0079546 | -9.3614e-05
865 | 1.0319 | 0.021155 | 0.05569 | 0.00027478 | 0.0074024 | 0.0079519 | -9.6269e-05
866 | 1.0331 | 0.02117 | 0.055661 | 0.00027283 | 0.0074036 | 0.0079492 | -9.8933e-05
867 | 1.0343 | 0.021184 | 0.055632 | 0.00027089 | 0.0074048 | 0.0079466 | -0.0001016
868 | 1.0355 | 0.021199 | 0.055602 | 0.00026894 | 0.007406 | 0.0079439 | -0.00010428
869 | 1.0367 | 0.021213 | 0.055573 | 0.00026699 | 0.0074072 | 0.0079412 | -0.00010697
870 | 1.0379 | 0.021228 | 0.055544 | 0.00026504 | 0.0074084 | 0.0079385 | -0.00010967
871 | 1.039 | 0.021243 | 0.055515 | 0.00026309 | 0.0074096 | 0.0079358 | -0.00011237
872 | 1.0402 | 0.021257 | 0.055485 | 0.00026113 | 0.0074108 | 0.0079331 | -0.00011508
873 | 1.0414 | 0.021272 | 0.055456 | 0.00025918 | 0.007412 | 0.0079304 | -0.0001178
874 | 1.0426 | 0.021287 | 0.055427 | 0.00025722 | 0.0074132 | 0.0079277 | -0.00012053
875 | 1.0438 | 0.021301 | 0.055397 | 0.00025527 | 0.0074144 | 0.0079249 | -0.00012327
876 | 1.045 | 0.021316 | 0.055368 | 0.00025331 | 0.0074156 | 0.0079222 | -0.00012601
877 | 1.0462 | 0.021331 | 0.055339 | 0.00025135 | 0.0074167 | 0.0079194 | -0.00012876
878 | 1.0474 | 0.021345 | 0.05531 | 0.00024939 | 0.0074179 | 0.0079167 | -0.00013152
879 | 1.0486 | 0.02136 | 0.05528 | 0.00024742 | 0.007419 | 0.0079139 | -0.00013429
880 | 1.0498 | 0.021374 | 0.055251 | 0.00024546 | 0.0074202 | 0.0079111 | -0.00013707
881 | 1.051 | 0.021389 | 0.055222 | 0.00024349 | 0.0074213 | 0.0079083 | -0.00013985
882 | 1.0522 | 0.021404 | 0.055193 | 0.00024153 | 0.0074225 | 0.0079055 | -0.00014264
883 | 1.0534 | 0.021418 | 0.055163 | 0.00023956 | 0.0074236 | 0.0079027 | -0.00014544
884 | 1.0546 | 0.021433 | 0.055134 | 0.00023759 | 0.0074248 | 0.0078999 | -0.00014825
885 | 1.0557 | 0.021448 | 0.055105 | 0.00023562 | 0.0074259 | 0.0078971 | -0.00015107
886 | 1.0569 | 0.021462 | 0.055076 | 0.00023365 | 0.007427 | 0.0078943 | -0.00015389
887 | 1.0581 | 0.021477 | 0.055046 | 0.00023167 | 0.0074281 | 0.0078915 | -0.00015673
888 | 1.0593 | 0.021491 | 0.055017 | 0.0002297 | 0.0074292 | 0.0078886 | -0.00015957
889 | 1.0605 | 0.021506 | 0.054988 | 0.00022772 | 0.0074303 | 0.0078858 | -0.00016242
890 | 1.0617 | 0.021521 | 0.054959 | 0.00022574 | 0.0074314 | 0.0078829 | -0.00016527
891 | 1.0629 | 0.021535 | 0.054929 | 0.00022376 | 0.0074325 | 0.00788 | -0.00016814
892 | 1.0641 | 0.02155 | 0.0549 | 0.00022178 | 0.0074336 | 0.0078772 | -0.00017101
893 | 1.0653 | 0.021565 | 0.054871 | 0.0002198 | 0.0074347 | 0.0078743 | -0.00017389
894 | 1.0665 | 0.021579 | 0.054842 | 0.00021782 | 0.0074358 | 0.0078714 | -0.00017678
895 | 1.0677 | 0.021594 | 0.054812 | 0.00021584 | 0.0074368 | 0.0078685 | -0.00017968
896 | 1.0689 | 0.021608 | 0.054783 | 0.00021385 | 0.0074379 | 0.0078656 | -0.00018258
897 | 1.0701 | 0.021623 | 0.054754 | 0.00021186 | 0.007439 | 0.0078627 | -0.0001855
898 | 1.0713 | 0.021638 | 0.054725 | 0.00020987 | 0.00744 | 0.0078598 | -0.00018842
899 | 1.0724 | 0.021652 | 0.054695 | 0.00020788 | 0.0074411 | 0.0078568 | -0.00019135
900 | 1.0736 | 0.021667 | 0.054666 | 0.00020589 | 0.0074421 | 0.0078539 | -0.00019429
901 | 1.0748 | 0.021682 | 0.054637 | 0.0002039 | 0.0074431 | 0.0078509 | -0.00019723
902 | 1.076 | 0.021696 | 0.054607 | 0.00020191 | 0.0074442 | 0.007848 | -0.00020019
903 | 1.0772 | 0.021711 | 0.054578 | 0.00019991 | 0.0074452 | 0.007845 | -0.00020315
904 | 1.0784 | 0.021726 | 0.054549 | 0.00019792 | 0.0074462 | 0.0078421 | -0.00020612
905 | 1.0796 | 0.02174 | 0.05452 | 0.00019592 | 0.0074472 | 0.0078391 | -0.0002091
906 | 1.0808 | 0.021755 | 0.05449 | 0.00019392 | 0.0074483 | 0.0078361 | -0.00021208
907 | 1.082 | 0.021769 | 0.054461 | 0.00019192 | 0.0074493 | 0.0078331 | -0.00021508
908 | 1.0832 | 0.021784 | 0.054432 | 0.00018992 | 0.0074503 | 0.0078301 | -0.00021808
909 | 1.0844 | 0.021799 | 0.054403 | 0.00018791 | 0.0074513 | 0.0078271 | -0.00022109
910 | 1.0856 | 0.021813 | 0.054373 | 0.00018591 | 0.0074523 | 0.0078241 | -0.00022411
911 | 1.0868 | 0.021828 | 0.054344 | 0.0001839 | 0.0074532 | 0.007821 | -0.00022713
912 | 1.088 | 0.021843 | 0.054315 | 0.0001819 | 0.0074542 | 0.007818 | -0.00023017
913 | 1.0892 | 0.021857 | 0.054286 | 0.00017989 | 0.0074552 | 0.007815 | -0.00023321
914 | 1.0903 | 0.021872 | 0.054256 | 0.00017788 | 0.0074562 | 0.0078119 | -0.00023626
915 | 1.0915 | 0.021886 | 0.054227 | 0.00017587 | 0.0074571 | 0.0078089 | -0.00023932
916 | 1.0927 | 0.021901 | 0.054198 | 0.00017385 | 0.0074581 | 0.0078058 | -0.00024239
917 | 1.0939 | 0.021916 | 0.054169 | 0.00017184 | 0.007459 | 0.0078027 | -0.00024546
918 | 1.0951 | 0.02193 | 0.054139 | 0.00016983 | 0.00746 | 0.0077996 | -0.00024855
919 | 1.0963 | 0.021945 | 0.05411 | 0.00016781 | 0.0074609 | 0.0077965 | -0.00025164
920 | 1.0975 | 0.02196 | 0.054081 | 0.00016579 | 0.0074619 | 0.0077934 | -0.00025474
921 | 1.0987 | 0.021974 | 0.054052 | 0.00016377 | 0.0074628 | 0.0077903 | -0.00025784
922 | 1.0999 | 0.021989 | 0.054022 | 0.00016175 | 0.0074637 | 0.0077872 | -0.00026096
923 | 1.1011 | 0.022003 | 0.053993 | 0.00015973 | 0.0074646 | 0.0077841 | -0.00026408
924 | 1.1023 | 0.022018 | 0.053964 | 0.00015771 | 0.0074656 | 0.007781 | -0.00026721
925 | 1.1035 | 0.022033 | 0.053934 | 0.00015568 | 0.0074665 | 0.0077778 | -0.00027035
926 | 1.1047 | 0.022047 | 0.053905 | 0.00015366 | 0.0074674 | 0.0077747 | -0.0002735
927 | 1.1059 | 0.022062 | 0.053876 | 0.00015163 | 0.0074683 | 0.0077715 | -0.00027665
928 | 1.107 | 0.022077 | 0.053847 | 0.0001496 | 0.0074692 | 0.0077684 | -0.00027982
929 | 1.1082 | 0.022091 | 0.053817 | 0.00014757 | 0.0074701 | 0.0077652 | -0.00028299
930 | 1.1094 | 0.022106 | 0.053788 | 0.00014554 | 0.0074709 | 0.007762 | -0.00028617
931 | 1.1106 | 0.022121 | 0.053759 | 0.0001435 | 0.0074718 | 0.0077588 | -0.00028936
932 | 1.1118 | 0.022135 | 0.05373 | 0.00014147 | 0.0074727 | 0.0077556 | -0.00029255
933 | 1.113 | 0.02215 | 0.0537 | 0.00013944 | 0.0074736 | 0.0077524 | -0.00029576
934 | 1.1142 | 0.022164 | 0.053671 | 0.0001374 | 0.0074744 | 0.0077492 | -0.00029897
935 | 1.1154 | 0.022179 | 0.053642 | 0.00013536 | 0.0074753 | 0.007746 | -0.00030219
936 | 1.1166 | 0.022194 | 0.053613 | 0.00013332 | 0.0074761 | 0.0077428 | -0.00030542
937 | 1.1178 | 0.022208 | 0.053583 | 0.00013128 | 0.007477 | 0.0077395 | -0.00030865
938 | 1.119 | 0.022223 | 0.053554 | 0.00012924 | 0.0074778 | 0.0077363 | -0.0003119
939 | 1.1202 | 0.022238 | 0.053525 | 0.00012719 | 0.0074786 | 0.007733 | -0.00031515
940 | 1.1214 | 0.022252 | 0.053496 | 0.00012515 | 0.0074795 | 0.0077298 | -0.00031841
941 | 1.1226 | 0.022267 | 0.053466 | 0.0001231 | 0.0074803 | 0.0077265 | -0.00032168
942 | 1.1237 | 0.022281 | 0.053437 | 0.00012106 | 0.0074811 | 0.0077232 | -0.00032496
943 | 1.1249 | 0.022296 | 0.053408 | 0.00011901 | 0.0074819 | 0.0077199 | -0.00032824
944 | 1.1261 | 0.022311 | 0.053379 | 0.00011696 | 0.0074827 | 0.0077166 | -0.00033153
945 | 1.1273 | 0.022325 | 0.053349 | 0.00011491 | 0.0074835 | 0.0077133 | -0.00033483
946 | 1.1285 | 0.02234 | 0.05332 | 0.00011285 | 0.0074843 | 0.00771 | -0.00033814
947 | 1.1297 | 0.022355 | 0.053291 | 0.0001108 | 0.0074851 | 0.0077067 | -0.00034146
948 | 1.1309 | 0.022369 | 0.053262 | 0.00010874 | 0.0074859 | 0.0077034 | -0.00034479
949 | 1.1321 | 0.022384 | 0.053232 | 0.00010669 | 0.0074867 | 0.0077001 | -0.00034812
950 | 1.1333 | 0.022399 | 0.053203 | 0.00010463 | 0.0074875 | 0.0076967 | -0.00035146
951 | 1.1345 | 0.022413 | 0.053174 | 0.00010257 | 0.0074882 | 0.0076934 | -0.00035481
952 | 1.1357 | 0.022428 | 0.053144 | 0.00010051 | 0.007489 | 0.00769 | -0.00035817
953 | 1.1369 | 0.022442 | 0.053115 | 9.8445e-05 | 0.0074898 | 0.0076867 | -0.00036153
954 | 1.1381 | 0.022457 | 0.053086 | 9.6381e-05 | 0.0074905 | 0.0076833 | -0.0003649
955 | 1.1393 | 0.022472 | 0.053057 | 9.4316e-05 | 0.0074913 | 0.0076799 | -0.00036829
956 | 1.1404 | 0.022486 | 0.053027 | 9.225e-05 | 0.007492 | 0.0076765 | -0.00037168
957 | 1.1416 | 0.022501 | 0.052998 | 9.0182e-05 | 0.0074927 | 0.0076731 | -0.00037507
958 | 1.1428 | 0.022516 | 0.052969 | 8.8113e-05 | 0.0074935 | 0.0076697 | -0.00037848
959 | 1.144 | 0.02253 | 0.05294 | 8.6043e-05 | 0.0074942 | 0.0076663 | -0.00038189
960 | 1.1452 | 0.022545 | 0.05291 | 8.3971e-05 | 0.0074949 | 0.0076629 | -0.00038531
961 | 1.1464 | 0.022559 | 0.052881 | 8.1898e-05 | 0.0074956 | 0.0076594 | -0.00038874
962 | 1.1476 | 0.022574 | 0.052852 | 7.9824e-05 | 0.0074964 | 0.007656 | -0.00039218
963 | 1.1488 | 0.022589 | 0.052823 | 7.7748e-05 | 0.0074971 | 0.0076526 | -0.00039563
964 | 1.15 | 0.022603 | 0.052793 | 7.5671e-05 | 0.0074978 | 0.0076491 | -0.00039908
965 | 1.1512 | 0.022618 | 0.052764 | 7.3593e-05 | 0.0074985 | 0.0076456 | -0.00040254
966 | 1.1524 | 0.022633 | 0.052735 | 7.1513e-05 | 0.0074991 | 0.0076422 | -0.00040601
967 | 1.1536 | 0.022647 | 0.052706 | 6.9432e-05 | 0.0074998 | 0.0076387 | -0.00040949
968 | 1.1548 | 0.022662 | 0.052676 | 6.7349e-05 | 0.0075005 | 0.0076352 | -0.00041298
969 | 1.156 | 0.022676 | 0.052647 | 6.5265e-05 | 0.0075012 | 0.0076317 | -0.00041647
970 | 1.1571 | 0.022691 | 0.052618 | 6.318e-05 | 0.0075018 | 0.0076282 | -0.00041998
971 | 1.1583 | 0.022706 | 0.052589 | 6.1094e-05 | 0.0075025 | 0.0076247 | -0.00042349
972 | 1.1595 | 0.02272 | 0.052559 | 5.9006e-05 | 0.0075032 | 0.0076212 | -0.00042701
973 | 1.1607 | 0.022735 | 0.05253 | 5.6917e-05 | 0.0075038 | 0.0076176 | -0.00043053
974 | 1.1619 | 0.02275 | 0.052501 | 5.4826e-05 | 0.0075045 | 0.0076141 | -0.00043407
975 | 1.1631 | 0.022764 | 0.052471 | 5.2734e-05 | 0.0075051 | 0.0076106 | -0.00043761
976 | 1.1643 | 0.022779 | 0.052442 | 5.0641e-05 | 0.0075057 | 0.007607 | -0.00044116
977 | 1.1655 | 0.022794 | 0.052413 | 4.8546e-05 | 0.0075064 | 0.0076035 | -0.00044472
978 | 1.1667 | 0.022808 | 0.052384 | 4.645e-05 | 0.007507 | 0.0075999 | -0.00044829
979 | 1.1679 | 0.022823 | 0.052354 | 4.4353e-05 | 0.0075076 | 0.0075963 | -0.00045186
980 | 1.1691 | 0.022837 | 0.052325 | 4.2255e-05 | 0.0075082 | 0.0075927 | -0.00045545
981 | 1.1703 | 0.022852 | 0.052296 | 4.0155e-05 | 0.0075088 | 0.0075891 | -0.00045904
982 | 1.1715 | 0.022867 | 0.052267 | 3.8053e-05 | 0.0075094 | 0.0075855 | -0.00046264
983 | 1.1727 | 0.022881 | 0.052237 | 3.5951e-05 | 0.00751 | 0.0075819 | -0.00046624
984 | 1.1738 | 0.022896 | 0.052208 | 3.3847e-05 | 0.0075106 | 0.0075783 | -0.00046986
985 | 1.175 | 0.022911 | 0.052179 | 3.1741e-05 | 0.0075112 | 0.0075747 | -0.00047348
986 | 1.1762 | 0.022925 | 0.05215 | 2.9635e-05 | 0.0075118 | 0.0075711 | -0.00047711
987 | 1.1774 | 0.02294 | 0.05212 | 2.7527e-05 | 0.0075124 | 0.0075674 | -0.00048075
988 | 1.1786 | 0.022954 | 0.052091 | 2.5417e-05 | 0.0075129 | 0.0075638 | -0.0004844
989 | 1.1798 | 0.022969 | 0.052062 | 2.3307e-05 | 0.0075135 | 0.0075601 | -0.00048806
990 | 1.181 | 0.022984 | 0.052033 | 2.1195e-05 | 0.0075141 | 0.0075565 | -0.00049172
991 | 1.1822 | 0.022998 | 0.052003 | 1.9081e-05 | 0.0075146 | 0.0075528 | -0.00049539
992 | 1.1834 | 0.023013 | 0.051974 | 1.6966e-05 | 0.0075152 | 0.0075491 | -0.00049907
993 | 1.1846 | 0.023028 | 0.051945 | 1.485e-05 | 0.0075157 | 0.0075454 | -0.00050276
994 | 1.1858 | 0.023042 | 0.051916 | 1.2733e-05 | 0.0075163 | 0.0075417 | -0.00050646
995 | 1.187 | 0.023057 | 0.051886 | 1.0614e-05 | 0.0075168 | 0.007538 | -0.00051016
996 | 1.1882 | 0.023071 | 0.051857 | 8.494e-06 | 0.0075173 | 0.0075343 | -0.00051387
997 | 1.1894 | 0.023086 | 0.051828 | 6.3725e-06 | 0.0075178 | 0.0075306 | -0.00051759
998 | 1.1906 | 0.023101 | 0.051799 | 4.2497e-06 | 0.0075184 | 0.0075269 | -0.00052132
999 | 1.1917 | 0.023115 | 0.051769 | 2.1255e-06 | 0.0075189 | 0.0075231 | -0.00052506
1000 | 1.1929 | 0.02313 | 0.05174 | 1.7823e-08 | 0.0075194 | 0.0075194 | -0.00052877
Promedio |  |  |  | 0.00083884 | 0.0063705 | 0.0080482
Desviación | [5 empty] | 0.00031259
[6 empty] | Suma + | 0.13273
[6 empty] | Suma - | -0.13273
[6 empty] | Diferencia | 1.0686e-14

## Comportamiento en el Tiempo
Comportamiento en el Tiempo
| Grupo | Constantes | Símbolo | Valor | Unidades
| Constante | Presión Atmosferica | Patm | 101325 | Pa
| Combustible | Const de Tasa de Quemado | a | 0.0665
|  | Exponente de Presión | n | 0.319
|  | Densidad del Combustible | ρP | 1776.25 | kg/m3
| Grano | Radio Externo del Grano | Re_G | 0.02313 | m
|  | Longitud del Grano | Lg | 0.081 | m
|  | Radio Interno Inicial | ri | 0.0085 | m
|  | Numero de Granos | ng | 3
| Tobera | Area de Garganta | At | 0.00014362 | m2
|  | Area de Escape | A2 | 0.0010138 | m2
|  | Eficiencia de la Tobera | ηnozzle | 0.85
| Propiedades de Motor | Numero Mach de Escape | M2 | 2.699
|  | Tiempo de Quemado | TQ | 1.1929 | s
|  | Velocidad Caracteristica | c* | 941.3238 | m/s
|  | Volumen Total | Vtotal | 0.00045182 | m3
| Propiedades Termodinámicas | Temperatura | T1 | 1720 | K
|  | Razón de Calores Especificos | γ | 1.044
|  | Constante de los gases | R | 195.71 | J/kg*K |  |  |  | 14.6959
|  | Masa de V Total | mVT | 0.000136 | kg |  |  | Presion Promedio | #DIV/0!
| Performance | Impulso Total | IT | 789.5713 | N-s
|  | Impulso Especifico | Isp | 128.2681 | s | [11 empty] | "3-24"
70.0446
687.1375
| Tiempo | Delta t | Presion | Presion | Presión Manométrica | Tasa de Quemado | Radio Instantaneo | Longitud Instantanea Grano | Área Transversal Grano | Área Longitudinal Grano | Área de Quemado Grano | Área de Quemado TOTAL | Volumen Combustible | Masa Combustible | Masa Producida | Flujo Másico Producido | Flujo Másico de escape | Diferencia de Flujos | Delta m Escape | Masa Interna | Volumen Libre | Razón de Areas | Presion de Salida Virtual | Presión de Salida Real | Coeficiente de Fuerza | Cf Ajustado | Fuerza | Impulso Total
| t | ∆t | PC-abs | PC | PC-abs | br | Rinst | Linst | Atrans | Along | Ab | Ab-T | VT | MT | MG | m'prod | M'escp |  | ∆m | Mi | VL | Kn | Pe | P2 | CF | CF-Adj | F | IT
| s | s | Pa | psi | Pa | m/s | m | m | m2 | m2 | m2 | m2 | m3 | kg | kg | kg/s | kg/s | kg/s | kg | kg | m3 | - | Pa | Pa | - | - | N | N*s
0 | 0 | 0.00039765 | 101325 | 14.6959 | 0 | 0.003981 | 0.0085 | 0.081 | 0.0014538 | 0.004326 | 0.0072335 | 0.0217 | 0.00035326 | 0.62749 | 0 | 0 | 0 | 0 | 0 | 2.9665e-05 | 9.8552e-05 | 151.1017 | 2978.1341 | 101325 | -5.2739 | -4.4828 | 0 | 0
1 | 0.00039765 | 0.00039765 | 101325 | 14.6959 | 0 | 0.003981 | 0.0085016 | 0.080997 | 0.0014537 | 0.0043266 | 0.007234 | 0.021702 | 0.00035323 | 0.62742 | 6.102e-05 | 0.15345 | 0 | 0.15345 | 0 | 9.0685e-05 | 9.8586e-05 | 151.1115 | 2978.1341 | 101325 | -5.2739 | -4.4828 | 0 | 0
2 | 0.00079529 | 0.00039765 | 309643.6274 | 44.91 | 208318.6274 | 0.0056853 | 0.0085032 | 0.080994 | 0.0014536 | 0.0043272 | 0.0072344 | 0.021703 | 0.0003532 | 0.62736 | 6.1024e-05 | 0.15346 | 0.047241 | 0.10622 | 1.8785e-05 | 0.00013292 | 9.862e-05 | 151.1212 | 9101.0142 | 101325 | -0.52454 | -0.44586 | 0 | 0
3 | 0.0011929 | 0.00039765 | 453710.4415 | 65.8051 | 352385.4415 | 0.0064222 | 0.0085054 | 0.080989 | 0.0014535 | 0.0043282 | 0.0072351 | 0.021705 | 0.00035315 | 0.62728 | 8.7156e-05 | 0.21918 | 0.069221 | 0.14996 | 2.7526e-05 | 0.00019255 | 9.8669e-05 | 151.1352 | 13335.4114 | 101325 | 0.20897 | 0.17763 | 11.574 | 0.0023012
4 | 0.0015906 | 0.00039765 | 656921.5879 | 95.2784 | 555596.5879 | 0.0072269 | 0.008508 | 0.080984 | 0.0014533 | 0.0043292 | 0.0072359 | 0.021708 | 0.00035309 | 0.62718 | 9.8462e-05 | 0.24761 | 0.10022 | 0.14739 | 3.9854e-05 | 0.00025116 | 9.8725e-05 | 151.1509 | 19308.1728 | 101325 | 0.69665 | 0.59216 | 55.8663 | 0.013409
5 | 0.0019882 | 0.00039765 | 856388.5313 | 124.2087 | 755063.5313 | 0.0078648 | 0.0085109 | 0.080978 | 0.0014532 | 0.0043303 | 0.0072367 | 0.02171 | 0.00035303 | 0.62707 | 0.00011081 | 0.27867 | 0.13066 | 0.14802 | 5.1955e-05 | 0.00031002 | 9.8787e-05 | 151.1686 | 25170.885 | 101325 | 0.95027 | 0.80773 | 99.3425 | 0.030859
6 | 0.0023859 | 0.00039765 | 1056408.8906 | 153.2192 | 955083.8906 | 0.0084095 | 0.008514 | 0.080972 | 0.001453 | 0.0043316 | 0.0072376 | 0.021713 | 0.00035296 | 0.62695 | 0.00012061 | 0.30331 | 0.16117 | 0.14213 | 6.409e-05 | 0.00036654 | 9.8855e-05 | 151.1879 | 31049.8632 | 101325 | 1.1084 | 0.94215 | 142.9394 | 0.048171
7 | 0.0027835 | 0.00039765 | 1248142.1078 | 181.0277 | 1146817.1078 | 0.008869 | 0.0085173 | 0.080965 | 0.0014528 | 0.0043329 | 0.0072386 | 0.021716 | 0.00035289 | 0.62682 | 0.00012898 | 0.32436 | 0.19043 | 0.13393 | 7.5722e-05 | 0.0004198 | 9.8928e-05 | 151.2085 | 36685.2665 | 101325 | 1.2124 | 1.0306 | 184.7299 | 0.065148
8 | 0.0031812 | 0.00039765 | 1428442.2773 | 207.178 | 1327117.2773 | 0.0092591 | 0.0085209 | 0.080958 | 0.0014526 | 0.0043344 | 0.0072396 | 0.021719 | 0.00035281 | 0.62668 | 0.00013605 | 0.34213 | 0.21793 | 0.12419 | 8.666e-05 | 0.00046918 | 9.9004e-05 | 151.2302 | 41984.6309 | 101325 | 1.2848 | 1.092 | 224.0285 | 0.08127
9 | 0.0035788 | 0.00039765 | 1595250.0036 | 231.3715 | 1493925.0036 | 0.0095911 | 0.0085245 | 0.080951 | 0.0014525 | 0.0043358 | 0.0072407 | 0.021722 | 0.00035273 | 0.62654 | 0.00014205 | 0.35723 | 0.24338 | 0.11384 | 9.678e-05 | 0.00051445 | 9.9084e-05 | 151.2528 | 46887.4267 | 101325 | 1.3371 | 1.1366 | 260.3863 | 0.096313
10 | 0.0039765 | 0.00039765 | 1747758.158 | 253.4909 | 1646433.158 | 0.0098746 | 0.0085283 | 0.080943 | 0.0014522 | 0.0043374 | 0.0072419 | 0.021726 | 0.00035265 | 0.62639 | 0.00014717 | 0.37009 | 0.26665 | 0.10344 | 0.00010603 | 0.00055559 | 9.9167e-05 | 151.2763 | 51369.9309 | 101325 | 1.3762 | 1.1698 | 293.6272 | 0.11015
11 | 0.0043741 | 0.00039765 | 1885925.737 | 273.5304 | 1784600.737 | 0.010117 | 0.0085323 | 0.080935 | 0.001452 | 0.0043389 | 0.007243 | 0.021729 | 0.00035256 | 0.62624 | 0.00015154 | 0.38109 | 0.28773 | 0.093361 | 0.00011441 | 0.00059271 | 9.9252e-05 | 151.3004 | 55430.9384 | 101325 | 1.4062 | 1.1953 | 323.7425 | 0.12275
12 | 0.0047717 | 0.00039765 | 2010215.2662 | 291.5571 | 1908890.2662 | 0.010325 | 0.0085363 | 0.080927 | 0.0014518 | 0.0043406 | 0.0072442 | 0.021733 | 0.00035248 | 0.62609 | 0.00015529 | 0.39052 | 0.30669 | 0.083824 | 0.00012196 | 0.00062604 | 9.934e-05 | 151.3251 | 59084.0437 | 101325 | 1.4297 | 1.2152 | 350.8329 | 0.13412
13 | 0.0051694 | 0.00039765 | 2121395.5506 | 307.6824 | 2020070.5506 | 0.010504 | 0.0085404 | 0.080919 | 0.0014516 | 0.0043422 | 0.0072454 | 0.021736 | 0.00035239 | 0.62593 | 0.00015851 | 0.39862 | 0.32366 | 0.07496 | 0.0001287 | 0.00065585 | 9.9429e-05 | 151.3503 | 62351.8433 | 101325 | 1.4483 | 1.2311 | 375.066 | 0.14433
14 | 0.005567 | 0.00039765 | 2220405.8435 | 322.0427 | 2119080.8435 | 0.010658 | 0.0085446 | 0.080911 | 0.0014514 | 0.0043439 | 0.0072466 | 0.02174 | 0.0003523 | 0.62577 | 0.00016128 | 0.40559 | 0.33876 | 0.066827 | 0.00013471 | 0.00068242 | 9.952e-05 | 151.3759 | 65261.9438 | 101325 | 1.4634 | 1.2439 | 396.6465 | 0.15343
15 | 0.0059647 | 0.00039765 | 2308262.8009 | 334.7852 | 2206937.8009 | 0.010791 | 0.0085488 | 0.080902 | 0.0014511 | 0.0043456 | 0.0072479 | 0.021744 | 0.0003522 | 0.6256 | 0.00016367 | 0.4116 | 0.35217 | 0.059438 | 0.00014004 | 0.00070606 | 9.9612e-05 | 151.4019 | 67844.2266 | 101325 | 1.4756 | 1.2543 | 415.7959 | 0.16153
16 | 0.0063623 | 0.00039765 | 2385998.2248 | 346.0598 | 2284673.2248 | 0.010905 | 0.0085531 | 0.080894 | 0.0014509 | 0.0043473 | 0.0072491 | 0.021747 | 0.00035211 | 0.62544 | 0.00016574 | 0.4168 | 0.36403 | 0.052777 | 0.00014475 | 0.00072704 | 9.9705e-05 | 151.4282 | 70129.0184 | 101325 | 1.4857 | 1.2629 | 432.7393 | 0.16871
17 | 0.00676 | 0.00039765 | 2454618.6267 | 356.0123 | 2353293.6267 | 0.011005 | 0.0085574 | 0.080885 | 0.0014507 | 0.004349 | 0.0072504 | 0.021751 | 0.00035202 | 0.62527 | 0.00016753 | 0.4213 | 0.37449 | 0.046808 | 0.00014892 | 0.00074566 | 9.98e-05 | 151.4548 | 72145.9023 | 101325 | 1.4941 | 1.27 | 447.696 | 0.17505
18 | 0.0071576 | 0.00039765 | 2515080.1407 | 364.7815 | 2413755.1407 | 0.01109 | 0.0085618 | 0.080876 | 0.0014504 | 0.0043508 | 0.0072517 | 0.021755 | 0.00035192 | 0.6251 | 0.00016908 | 0.42521 | 0.38372 | 0.041487 | 0.00015258 | 0.00076215 | 9.9895e-05 | 151.4816 | 73922.981 | 101325 | 1.5011 | 1.2759 | 460.8743 | 0.18064
19 | 0.0075553 | 0.00039765 | 2568274.1217 | 372.4967 | 2466949.1217 | 0.011165 | 0.0085662 | 0.080868 | 0.0014502 | 0.0043526 | 0.007253 | 0.021759 | 0.00035183 | 0.62493 | 0.00017043 | 0.42859 | 0.39183 | 0.03676 | 0.00015581 | 0.00077677 | 9.9991e-05 | 151.5085 | 75486.4531 | 101325 | 1.507 | 1.2809 | 472.4685 | 0.18557
20 | 0.0079529 | 0.00039765 | 2615020.083 | 379.2766 | 2513695.083 | 0.011229 | 0.0085707 | 0.080859 | 0.00145 | 0.0043543 | 0.0072543 | 0.021763 | 0.00035173 | 0.62476 | 0.0001716 | 0.43154 | 0.39897 | 0.032577 | 0.00015865 | 0.00078973 | 0.00010009 | 151.5357 | 76860.4056 | 101325 | 1.512 | 1.2852 | 482.6574 | 0.1899
21 | 0.0083506 | 0.00039765 | 2656063.5843 | 385.2295 | 2554738.5843 | 0.011285 | 0.0085751 | 0.08085 | 0.0014497 | 0.0043561 | 0.0072556 | 0.021767 | 0.00035163 | 0.62458 | 0.00017262 | 0.43411 | 0.40523 | 0.028883 | 0.00016114 | 0.00080121 | 0.00010018 | 151.563 | 78066.7521 | 101325 | 1.5162 | 1.2888 | 491.6033 | 0.19371
22 | 0.0087482 | 0.00039765 | 2692077.3707 | 390.4528 | 2590752.3707 | 0.011334 | 0.0085796 | 0.080841 | 0.0014495 | 0.0043579 | 0.0072569 | 0.021771 | 0.00035153 | 0.62441 | 0.00017351 | 0.43635 | 0.41072 | 0.025629 | 0.00016332 | 0.0008114 | 0.00010028 | 151.5904 | 79125.2656 | 101325 | 1.5198 | 1.2918 | 499.4529 | 0.19704
23 | 0.0091458 | 0.00039765 | 2723664.5649 | 395.0342 | 2622339.5649 | 0.011376 | 0.0085841 | 0.080832 | 0.0014492 | 0.0043597 | 0.0072582 | 0.021775 | 0.00035144 | 0.62424 | 0.00017429 | 0.43831 | 0.41554 | 0.022768 | 0.00016524 | 0.00082046 | 0.00010038 | 151.6179 | 80053.6733 | 101325 | 1.5229 | 1.2945 | 506.3377 | 0.19997
24 | 0.0095435 | 0.00039765 | 2751363.0716 | 399.0515 | 2650038.0716 | 0.011413 | 0.0085887 | 0.080823 | 0.001449 | 0.0043615 | 0.0072595 | 0.021779 | 0.00035134 | 0.62406 | 0.00017497 | 0.44002 | 0.41977 | 0.020256 | 0.00016692 | 0.00082851 | 0.00010048 | 151.6455 | 80867.785 | 101325 | 1.5255 | 1.2967 | 512.375 | 0.20254
25 | 0.0099411 | 0.00039765 | 2775650.6159 | 402.5741 | 2674325.6159 | 0.011445 | 0.0085932 | 0.080814 | 0.0014488 | 0.0043633 | 0.0072609 | 0.021783 | 0.00035124 | 0.62389 | 0.00017557 | 0.44153 | 0.42347 | 0.018054 | 0.00016839 | 0.00083569 | 0.00010058 | 151.6732 | 81581.642 | 101325 | 1.5278 | 1.2986 | 517.6687 | 0.2048
26 | 0.010339 | 0.00039765 | 2796950.0192 | 405.6633 | 2695625.0192 | 0.011473 | 0.0085977 | 0.080805 | 0.0014485 | 0.0043652 | 0.0072622 | 0.021787 | 0.00035114 | 0.62371 | 0.0001761 | 0.44285 | 0.42672 | 0.016125 | 0.00016968 | 0.0008421 | 0.00010068 | 151.7009 | 82207.6719 | 101325 | 1.5298 | 1.3003 | 522.3112 | 0.20677
27 | 0.010736 | 0.00039765 | 2815634.4516 | 408.3733 | 2714309.4516 | 0.011497 | 0.0086023 | 0.080795 | 0.0014483 | 0.004367 | 0.0072635 | 0.021791 | 0.00035104 | 0.62353 | 0.00017656 | 0.44401 | 0.42957 | 0.014436 | 0.00017082 | 0.00084784 | 0.00010078 | 151.7287 | 82756.8429 | 101325 | 1.5315 | 1.3017 | 526.3837 | 0.2085
28 | 0.011134 | 0.00039765 | 2832032.492 | 410.7516 | 2730707.492 | 0.011518 | 0.0086069 | 0.080786 | 0.001448 | 0.0043688 | 0.0072648 | 0.021795 | 0.00035094 | 0.62336 | 0.00017697 | 0.44504 | 0.43208 | 0.01296 | 0.00017181 | 0.000853 | 0.00010088 | 151.7565 | 83238.8124 | 101325 | 1.5329 | 1.303 | 529.9578 | 0.21002
29 | 0.011532 | 0.00039765 | 2846432.8942 | 412.8402 | 2745107.8942 | 0.011537 | 0.0086115 | 0.080777 | 0.0014478 | 0.0043706 | 0.0072662 | 0.021799 | 0.00035084 | 0.62318 | 0.00017733 | 0.44594 | 0.43427 | 0.01167 | 0.00017269 | 0.00085764 | 0.00010098 | 151.7844 | 83662.0676 | 101325 | 1.5342 | 1.3041 | 533.0966 | 0.21136
30 | 0.011929 | 0.00039765 | 2859089.003 | 414.6758 | 2757764.003 | 0.011553 | 0.008616 | 0.080768 | 0.0014475 | 0.0043725 | 0.0072675 | 0.021803 | 0.00035074 | 0.623 | 0.00017765 | 0.44675 | 0.4362 | 0.010543 | 0.00017345 | 0.00086183 | 0.00010108 | 151.8123 | 84034.0546 | 101325 | 1.5353 | 1.305 | 535.8551 | 0.21253
31 | 0.012327 | 0.00039765 | 2870222.7955 | 416.2906 | 2768897.7955 | 0.011568 | 0.0086206 | 0.080759 | 0.0014473 | 0.0043743 | 0.0072688 | 0.021807 | 0.00035064 | 0.62282 | 0.00017793 | 0.44746 | 0.4379 | 0.0095597 | 0.00017413 | 0.00086563 | 0.00010118 | 151.8402 | 84361.2979 | 101325 | 1.5363 | 1.3059 | 538.2819 | 0.21356
32 | 0.012725 | 0.00039765 | 2880028.5456 | 417.7128 | 2778703.5456 | 0.01158 | 0.0086252 | 0.08075 | 0.001447 | 0.0043761 | 0.0072702 | 0.021811 | 0.00035054 | 0.62265 | 0.00017818 | 0.4481 | 0.4394 | 0.0087012 | 0.00017472 | 0.00086909 | 0.00010128 | 151.8681 | 84649.5076 | 101325 | 1.5371 | 1.3066 | 540.4192 | 0.21447
33 | 0.013122 | 0.00039765 | 2888676.1204 | 418.9671 | 2787351.1204 | 0.011591 | 0.0086298 | 0.08074 | 0.0014468 | 0.004378 | 0.0072715 | 0.021815 | 0.00035044 | 0.62247 | 0.00017841 | 0.44867 | 0.44072 | 0.0079522 | 0.00017525 | 0.00087225 | 0.00010138 | 151.896 | 84903.6762 | 101325 | 1.5379 | 1.3072 | 542.304 | 0.21527
34 | 0.01352 | 0.00039765 | 2896313.93 | 420.0748 | 2794988.93 | 0.011601 | 0.0086345 | 0.080731 | 0.0014465 | 0.0043798 | 0.0072729 | 0.021819 | 0.00035034 | 0.62229 | 0.00017861 | 0.44918 | 0.44188 | 0.0072988 | 0.00017571 | 0.00087516 | 0.00010148 | 151.924 | 85128.1659 | 101325 | 1.5385 | 1.3078 | 543.9687 | 0.21598
35 | 0.013918 | 0.00039765 | 2903071.5525 | 421.0549 | 2801746.5525 | 0.01161 | 0.0086391 | 0.080722 | 0.0014463 | 0.0043817 | 0.0072742 | 0.021823 | 0.00035024 | 0.62211 | 0.0001788 | 0.44964 | 0.44291 | 0.0067291 | 0.00017612 | 0.00087783 | 0.00010158 | 151.952 | 85326.7853 | 101325 | 1.5391 | 1.3082 | 545.4417 | 0.2166
36 | 0.014315 | 0.00039765 | 2909062.0621 | 421.9238 | 2807737.0621 | 0.011617 | 0.0086437 | 0.080713 | 0.001446 | 0.0043835 | 0.0072755 | 0.021827 | 0.00035014 | 0.62193 | 0.00017896 | 0.45006 | 0.44383 | 0.0062323 | 0.00017649 | 0.00088031 | 0.00010168 | 151.9799 | 85502.8577 | 101325 | 1.5396 | 1.3087 | 546.7474 | 0.21715
37 | 0.014713 | 0.00039765 | 2914384.0869 | 422.6957 | 2813059.0869 | 0.011624 | 0.0086483 | 0.080703 | 0.0014458 | 0.0043853 | 0.0072769 | 0.021831 | 0.00035004 | 0.62175 | 0.00017911 | 0.45044 | 0.44464 | 0.0057993 | 0.00017681 | 0.00088262 | 0.00010178 | 152.0079 | 85659.2821 | 101325 | 1.5401 | 1.3091 | 547.9074 | 0.21764
38 | 0.015111 | 0.00039765 | 2919123.6228 | 423.3831 | 2817798.6228 | 0.01163 | 0.0086529 | 0.080694 | 0.0014455 | 0.0043872 | 0.0072782 | 0.021835 | 0.00034994 | 0.62157 | 0.00017925 | 0.45078 | 0.44536 | 0.0054218 | 0.0001771 | 0.00088477 | 0.00010188 | 152.0359 | 85798.5861 | 101325 | 1.5405 | 1.3094 | 548.9404 | 0.21808
39 | 0.015508 | 0.00039765 | 2923355.629 | 423.9969 | 2822030.629 | 0.011635 | 0.0086575 | 0.080685 | 0.0014453 | 0.004389 | 0.0072796 | 0.021839 | 0.00034983 | 0.62139 | 0.00017938 | 0.4511 | 0.44601 | 0.0050929 | 0.00017735 | 0.0008868 | 0.00010198 | 152.0638 | 85922.9728 | 101325 | 1.5408 | 1.3097 | 549.8628 | 0.21847
40 | 0.015906 | 0.00039765 | 2927145.4285 | 424.5466 | 2825820.4285 | 0.01164 | 0.0086622 | 0.080676 | 0.001445 | 0.0043909 | 0.0072809 | 0.021843 | 0.00034973 | 0.62121 | 0.00017949 | 0.45139 | 0.44659 | 0.0048062 | 0.00017758 | 0.00088871 | 0.00010208 | 152.0918 | 86034.3622 | 101325 | 1.5411 | 1.31 | 550.6888 | 0.21881
41 | 0.016303 | 0.00039765 | 2930549.9364 | 425.0404 | 2829224.9364 | 0.011645 | 0.0086668 | 0.080666 | 0.0014448 | 0.0043927 | 0.0072822 | 0.021847 | 0.00034963 | 0.62103 | 0.0001796 | 0.45166 | 0.44711 | 0.0045564 | 0.00017779 | 0.00089052 | 0.00010218 | 152.1197 | 86134.4272 | 101325 | 1.5414 | 1.3102 | 551.4309 | 0.21913
42 | 0.016701 | 0.00039765 | 2933618.7347 | 425.4854 | 2832293.7347 | 0.011648 | 0.0086714 | 0.080657 | 0.0014445 | 0.0043945 | 0.0072836 | 0.021851 | 0.00034953 | 0.62085 | 0.0001797 | 0.45191 | 0.44757 | 0.0043387 | 0.00017798 | 0.00089224 | 0.00010228 | 152.1477 | 86224.625 | 101325 | 1.5417 | 1.3104 | 552.0998 | 0.21941
43 | 0.017099 | 0.00039765 | 2936395.0126 | 425.8881 | 2835070.0126 | 0.011652 | 0.0086761 | 0.080648 | 0.0014443 | 0.0043964 | 0.0072849 | 0.021855 | 0.00034943 | 0.62067 | 0.00017979 | 0.45215 | 0.448 | 0.0041491 | 0.00017814 | 0.00089389 | 0.00010239 | 152.1756 | 86306.225 | 101325 | 1.5419 | 1.3106 | 552.7049 | 0.21966
44 | 0.017496 | 0.00039765 | 2938916.3876 | 426.2538 | 2837591.3876 | 0.011655 | 0.0086807 | 0.080639 | 0.001444 | 0.0043982 | 0.0072862 | 0.021859 | 0.00034933 | 0.62049 | 0.00017988 | 0.45237 | 0.44838 | 0.0039839 | 0.0001783 | 0.00089548 | 0.00010249 | 152.2035 | 86380.333 | 101325 | 1.5421 | 1.3108 | 553.2545 | 0.21989
45 | 0.017894 | 0.00039765 | 2941215.6231 | 426.5873 | 2839890.6231 | 0.011658 | 0.0086853 | 0.080629 | 0.0014438 | 0.0044001 | 0.0072876 | 0.021863 | 0.00034923 | 0.62031 | 0.00017996 | 0.45257 | 0.44873 | 0.00384 | 0.00017844 | 0.00089701 | 0.00010259 | 152.2315 | 86447.9119 | 101325 | 1.5423 | 1.311 | 553.7556 | 0.2201
46 | 0.018292 | 0.00039765 | 2943321.2537 | 426.8927 | 2841996.2537 | 0.011661 | 0.00869 | 0.08062 | 0.0014435 | 0.0044019 | 0.0072889 | 0.021867 | 0.00034913 | 0.62013 | 0.00018004 | 0.45277 | 0.44905 | 0.0037147 | 0.00017856 | 0.00089848 | 0.00010269 | 152.2594 | 86509.8004 | 101325 | 1.5425 | 1.3111 | 554.2146 | 0.22029
47 | 0.018689 | 0.00039765 | 2945258.131 | 427.1736 | 2843933.131 | 0.011663 | 0.0086946 | 0.080611 | 0.0014432 | 0.0044038 | 0.0072903 | 0.021871 | 0.00034902 | 0.61995 | 0.00018012 | 0.45296 | 0.44935 | 0.0036056 | 0.00017868 | 0.00089992 | 0.00010279 | 152.2873 | 86566.7289 | 101325 | 1.5426 | 1.3112 | 554.6367 | 0.22046
48 | 0.019087 | 0.00039765 | 2947047.8996 | 427.4332 | 2845722.8996 | 0.011665 | 0.0086992 | 0.080602 | 0.001443 | 0.0044056 | 0.0072916 | 0.021875 | 0.00034892 | 0.61977 | 0.00018019 | 0.45313 | 0.44962 | 0.0035106 | 0.00017879 | 0.00090131 | 0.00010289 | 152.3152 | 86619.3336 | 101325 | 1.5428 | 1.3114 | 555.0268 | 0.22063
49 | 0.019485 | 0.00039765 | 2948709.4113 | 427.6742 | 2847384.4113 | 0.011668 | 0.0087039 | 0.080592 | 0.0014427 | 0.0044074 | 0.0072929 | 0.021879 | 0.00034882 | 0.61959 | 0.00018025 | 0.4533 | 0.44988 | 0.0034279 | 0.00017889 | 0.00090268 | 0.00010299 | 152.3431 | 86668.1686 | 101325 | 1.5429 | 1.3115 | 555.389 | 0.22078
50 | 0.019882 | 0.00039765 | 2950259.0859 | 427.8989 | 2848934.0859 | 0.01167 | 0.0087085 | 0.080583 | 0.0014425 | 0.0044093 | 0.0072943 | 0.021883 | 0.00034872 | 0.61941 | 0.00018032 | 0.45347 | 0.45011 | 0.0033559 | 0.00017899 | 0.00090401 | 0.0001031 | 152.3709 | 86713.7165 | 101325 | 1.5431 | 1.3116 | 555.7267 | 0.22092
51 | 0.02028 | 0.00039765 | 2951711.2262 | 428.1095 | 2850386.2262 | 0.011671 | 0.0087132 | 0.080574 | 0.0014422 | 0.0044111 | 0.0072956 | 0.021887 | 0.00034862 | 0.61923 | 0.00018038 | 0.45363 | 0.45033 | 0.0032933 | 0.00017907 | 0.00090532 | 0.0001032 | 152.3988 | 86756.3976 | 101325 | 1.5432 | 1.3117 | 556.0433 | 0.22105
52 | 0.020678 | 0.00039765 | 2953078.2915 | 428.3078 | 2851753.2915 | 0.011673 | 0.0087178 | 0.080564 | 0.001442 | 0.004413 | 0.0072969 | 0.021891 | 0.00034852 | 0.61905 | 0.00018044 | 0.45378 | 0.45054 | 0.0032389 | 0.00017916 | 0.00090661 | 0.0001033 | 152.4266 | 86796.5783 | 101325 | 1.5433 | 1.3118 | 556.3412 | 0.22117
53 | 0.021075 | 0.00039765 | 2954371.136 | 428.4953 | 2853046.136 | 0.011675 | 0.0087224 | 0.080555 | 0.0014417 | 0.0044148 | 0.0072983 | 0.021895 | 0.00034842 | 0.61887 | 0.0001805 | 0.45393 | 0.45074 | 0.0031916 | 0.00017923 | 0.00090788 | 0.0001034 | 152.4544 | 86834.5774 | 101325 | 1.5434 | 1.3119 | 556.623 | 0.22128
54 | 0.021473 | 0.00039765 | 2955599.2165 | 428.6734 | 2854274.2165 | 0.011676 | 0.0087271 | 0.080546 | 0.0014415 | 0.0044166 | 0.0072996 | 0.021899 | 0.00034831 | 0.61869 | 0.00018056 | 0.45408 | 0.45093 | 0.0031504 | 0.00017931 | 0.00090913 | 0.0001035 | 152.4823 | 86870.6731 | 101325 | 1.5435 | 1.312 | 556.8907 | 0.22139
55 | 0.021871 | 0.00039765 | 2956770.7729 | 428.8434 | 2855445.7729 | 0.011678 | 0.0087317 | 0.080537 | 0.0014412 | 0.0044185 | 0.0073009 | 0.021903 | 0.00034821 | 0.61851 | 0.00018062 | 0.45422 | 0.45111 | 0.0031147 | 0.00017938 | 0.00091037 | 0.0001036 | 152.5101 | 86905.1073 | 101325 | 1.5436 | 1.3121 | 557.146 | 0.2215
56 | 0.022268 | 0.00039765 | 2957892.9855 | 429.0061 | 2856567.9855 | 0.011679 | 0.0087364 | 0.080527 | 0.001441 | 0.0044203 | 0.0073022 | 0.021907 | 0.00034811 | 0.61833 | 0.00018067 | 0.45436 | 0.45128 | 0.0030838 | 0.00017945 | 0.00091159 | 0.00010371 | 152.5379 | 86938.0913 | 101325 | 1.5437 | 1.3121 | 557.3906 | 0.2216
57 | 0.022666 | 0.00039765 | 2958972.1117 | 429.1626 | 2857647.1117 | 0.011681 | 0.008741 | 0.080518 | 0.0014407 | 0.0044222 | 0.0073036 | 0.021911 | 0.00034801 | 0.61815 | 0.00018073 | 0.4545 | 0.45144 | 0.0030569 | 0.00017951 | 0.00091281 | 0.00010381 | 152.5656 | 86969.8089 | 101325 | 1.5438 | 1.3122 | 557.6258 | 0.22169
58 | 0.023063 | 0.00039765 | 2960013.6055 | 429.3137 | 2858688.6055 | 0.011682 | 0.0087457 | 0.080509 | 0.0014405 | 0.004424 | 0.0073049 | 0.021915 | 0.00034791 | 0.61797 | 0.00018078 | 0.45463 | 0.4516 | 0.0030336 | 0.00017958 | 0.00091402 | 0.00010391 | 152.5934 | 87000.4203 | 101325 | 1.5439 | 1.3123 | 557.8529 | 0.22178
59 | 0.023461 | 0.00039765 | 2961022.221 | 429.46 | 2859697.221 | 0.011683 | 0.0087503 | 0.080499 | 0.0014402 | 0.0044258 | 0.0073062 | 0.021919 | 0.0003478 | 0.61779 | 0.00018084 | 0.45477 | 0.45175 | 0.0030135 | 0.00017964 | 0.00091521 | 0.00010401 | 152.6211 | 87030.0655 | 101325 | 1.5439 | 1.3123 | 558.0727 | 0.22187
60 | 0.023859 | 0.00039765 | 2962002.1026 | 429.6021 | 2860677.1026 | 0.011684 | 0.008755 | 0.08049 | 0.0014399 | 0.0044277 | 0.0073076 | 0.021923 | 0.0003477 | 0.61761 | 0.00018089 | 0.4549 | 0.4519 | 0.0029961 | 0.0001797 | 0.00091641 | 0.00010411 | 152.6489 | 87058.866 | 101325 | 1.544 | 1.3124 | 558.2863 | 0.22196
61 | 0.024256 | 0.00039765 | 2962956.8636 | 429.7406 | 2861631.8636 | 0.011686 | 0.0087596 | 0.080481 | 0.0014397 | 0.0044295 | 0.0073089 | 0.021927 | 0.0003476 | 0.61743 | 0.00018094 | 0.45503 | 0.45205 | 0.0029811 | 0.00017976 | 0.00091759 | 0.00010421 | 152.6766 | 87086.9283 | 101325 | 1.5441 | 1.3125 | 558.4944 | 0.22204
62 | 0.024654 | 0.00039765 | 2963889.6547 | 429.8759 | 2862564.6547 | 0.011687 | 0.0087642 | 0.080472 | 0.0014394 | 0.0044314 | 0.0073102 | 0.021931 | 0.0003475 | 0.61725 | 0.00018099 | 0.45516 | 0.45219 | 0.0029682 | 0.00017981 | 0.00091877 | 0.00010432 | 152.7043 | 87114.3448 | 101325 | 1.5442 | 1.3125 | 558.6977 | 0.22212
63 | 0.025052 | 0.00039765 | 2964803.2235 | 430.0084 | 2863478.2235 | 0.011688 | 0.0087689 | 0.080462 | 0.0014392 | 0.0044332 | 0.0073115 | 0.021935 | 0.0003474 | 0.61706 | 0.00018104 | 0.45529 | 0.45233 | 0.0029571 | 0.00017987 | 0.00091995 | 0.00010442 | 152.732 | 87141.1963 | 101325 | 1.5442 | 1.3126 | 558.8968 | 0.2222
64 | 0.025449 | 0.00039765 | 2965699.9665 | 430.1384 | 2864374.9665 | 0.011689 | 0.0087735 | 0.080453 | 0.0014389 | 0.004435 | 0.0073129 | 0.021939 | 0.0003473 | 0.61688 | 0.00018109 | 0.45542 | 0.45247 | 0.0029476 | 0.00017992 | 0.00092112 | 0.00010452 | 152.7597 | 87167.5533 | 101325 | 1.5443 | 1.3127 | 559.0923 | 0.22228
65 | 0.025847 | 0.00039765 | 2966581.9738 | 430.2664 | 2865256.9738 | 0.01169 | 0.0087782 | 0.080444 | 0.0014387 | 0.0044369 | 0.0073142 | 0.021943 | 0.00034719 | 0.6167 | 0.00018114 | 0.45554 | 0.4526 | 0.0029395 | 0.00017998 | 0.00092229 | 0.00010462 | 152.7873 | 87193.4772 | 101325 | 1.5444 | 1.3127 | 559.2845 | 0.22236
66 | 0.026245 | 0.00039765 | 2967451.0689 | 430.3924 | 2866126.0689 | 0.011691 | 0.0087828 | 0.080434 | 0.0014384 | 0.0044387 | 0.0073155 | 0.021947 | 0.00034709 | 0.61652 | 0.00018119 | 0.45567 | 0.45274 | 0.0029325 | 0.00018003 | 0.00092345 | 0.00010472 | 152.815 | 87219.0215 | 101325 | 1.5445 | 1.3128 | 559.4739 | 0.22243
67 | 0.026642 | 0.00039765 | 2968308.8429 | 430.5168 | 2866983.8429 | 0.011692 | 0.0087875 | 0.080425 | 0.0014381 | 0.0044405 | 0.0073168 | 0.021951 | 0.00034699 | 0.61634 | 0.00018124 | 0.45579 | 0.45287 | 0.0029267 | 0.00018008 | 0.00092462 | 0.00010483 | 152.8426 | 87244.2331 | 101325 | 1.5445 | 1.3129 | 559.6609 | 0.22251
68 | 0.02704 | 0.00039765 | 2969156.6838 | 430.6398 | 2867831.6838 | 0.011693 | 0.0087921 | 0.080416 | 0.0014379 | 0.0044424 | 0.0073182 | 0.021954 | 0.00034689 | 0.61616 | 0.00018129 | 0.45592 | 0.453 | 0.0029218 | 0.00018013 | 0.00092578 | 0.00010493 | 152.8702 | 87269.1528 | 101325 | 1.5446 | 1.3129 | 559.8457 | 0.22258
69 | 0.027438 | 0.00039765 | 2969995.8032 | 430.7615 | 2868670.8032 | 0.011694 | 0.0087968 | 0.080406 | 0.0014376 | 0.0044442 | 0.0073195 | 0.021958 | 0.00034679 | 0.61598 | 0.00018134 | 0.45604 | 0.45312 | 0.0029176 | 0.00018018 | 0.00092694 | 0.00010503 | 152.8978 | 87293.8161 | 101325 | 1.5447 | 1.313 | 560.0286 | 0.22266
70 | 0.027835 | 0.00039765 | 2970827.2584 | 430.8821 | 2869502.2584 | 0.011695 | 0.0088014 | 0.080397 | 0.0014374 | 0.004446 | 0.0073208 | 0.021962 | 0.00034668 | 0.6158 | 0.00018139 | 0.45617 | 0.45325 | 0.0029142 | 0.00018023 | 0.0009281 | 0.00010513 | 152.9254 | 87318.2541 | 101325 | 1.5447 | 1.313 | 560.2098 | 0.22273
71 | 0.028233 | 0.00039765 | 2971651.9724 | 431.0017 | 2870326.9724 | 0.011696 | 0.0088061 | 0.080388 | 0.0014371 | 0.0044479 | 0.0073221 | 0.021966 | 0.00034658 | 0.61561 | 0.00018144 | 0.45629 | 0.45338 | 0.0029114 | 0.00018028 | 0.00092926 | 0.00010523 | 152.953 | 87342.494 | 101325 | 1.5448 | 1.3131 | 560.3896 | 0.2228
72 | 0.02863 | 0.00039765 | 2972470.7509 | 431.1205 | 2871145.7509 | 0.011697 | 0.0088107 | 0.080379 | 0.0014369 | 0.0044497 | 0.0073234 | 0.02197 | 0.00034648 | 0.61543 | 0.00018149 | 0.45641 | 0.4535 | 0.0029092 | 0.00018033 | 0.00093041 | 0.00010534 | 152.9806 | 87366.5595 | 101325 | 1.5449 | 1.3131 | 560.568 | 0.22287
73 | 0.029028 | 0.00039765 | 2973284.2974 | 431.2384 | 2871959.2974 | 0.011699 | 0.0088154 | 0.080369 | 0.0014366 | 0.0044515 | 0.0073248 | 0.021974 | 0.00034638 | 0.61525 | 0.00018154 | 0.45653 | 0.45363 | 0.0029074 | 0.00018038 | 0.00093157 | 0.00010544 | 153.0081 | 87390.4712 | 101325 | 1.5449 | 1.3132 | 560.7454 | 0.22294
74 | 0.029426 | 0.00039765 | 2974093.2263 | 431.3558 | 2872768.2263 | 0.0117 | 0.00882 | 0.08036 | 0.0014363 | 0.0044534 | 0.0073261 | 0.021978 | 0.00034627 | 0.61507 | 0.00018159 | 0.45666 | 0.45375 | 0.002906 | 0.00018043 | 0.00093273 | 0.00010554 | 153.0356 | 87414.2471 | 101325 | 1.545 | 1.3133 | 560.9217 | 0.22301
75 | 0.029823 | 0.00039765 | 2974898.0739 | 431.4725 | 2873573.0739 | 0.011701 | 0.0088247 | 0.080351 | 0.0014361 | 0.0044552 | 0.0073274 | 0.021982 | 0.00034617 | 0.61489 | 0.00018164 | 0.45678 | 0.45387 | 0.002905 | 0.00018048 | 0.00093388 | 0.00010564 | 153.0632 | 87437.9031 | 101325 | 1.5451 | 1.3133 | 561.0971 | 0.22308
76 | 0.030221 | 0.00039765 | 2975699.3089 | 431.5887 | 2874374.3089 | 0.011702 | 0.0088293 | 0.080341 | 0.0014358 | 0.004457 | 0.0073287 | 0.021986 | 0.00034607 | 0.61471 | 0.00018168 | 0.4569 | 0.45399 | 0.0029043 | 0.00018053 | 0.00093504 | 0.00010575 | 153.0907 | 87461.4529 | 101325 | 1.5451 | 1.3134 | 561.2717 | 0.22315
77 | 0.030619 | 0.00039765 | 2976497.3405 | 431.7045 | 2875172.3405 | 0.011703 | 0.008834 | 0.080332 | 0.0014356 | 0.0044589 | 0.00733 | 0.02199 | 0.00034597 | 0.61452 | 0.00018173 | 0.45702 | 0.45412 | 0.0029039 | 0.00018058 | 0.00093619 | 0.00010585 | 153.1182 | 87484.9086 | 101325 | 1.5452 | 1.3134 | 561.4457 | 0.22322
78 | 0.031016 | 0.00039765 | 2977292.5262 | 431.8198 | 2875967.5262 | 0.011704 | 0.0088387 | 0.080323 | 0.0014353 | 0.0044607 | 0.0073313 | 0.021994 | 0.00034587 | 0.61434 | 0.00018178 | 0.45714 | 0.45424 | 0.0029037 | 0.00018063 | 0.00093734 | 0.00010595 | 153.1456 | 87508.2806 | 101325 | 1.5453 | 1.3135 | 561.619 | 0.22329
79 | 0.031414 | 0.00039765 | 2978085.1786 | 431.9348 | 2876760.1786 | 0.011705 | 0.0088433 | 0.080313 | 0.0014351 | 0.0044625 | 0.0073327 | 0.021998 | 0.00034576 | 0.61416 | 0.00018183 | 0.45726 | 0.45436 | 0.0029037 | 0.00018067 | 0.0009385 | 0.00010605 | 153.1731 | 87531.5782 | 101325 | 1.5453 | 1.3135 | 561.7918 | 0.22336
80 | 0.031812 | 0.00039765 | 2978875.5706 | 432.0494 | 2877550.5706 | 0.011706 | 0.008848 | 0.080304 | 0.0014348 | 0.0044644 | 0.007334 | 0.022002 | 0.00034566 | 0.61398 | 0.00018188 | 0.45738 | 0.45448 | 0.0029039 | 0.00018072 | 0.00093965 | 0.00010616 | 153.2005 | 87554.8093 | 101325 | 1.5454 | 1.3136 | 561.964 | 0.22343
81 | 0.032209 | 0.00039765 | 2979663.9407 | 432.1637 | 2878338.9407 | 0.011707 | 0.0088526 | 0.080295 | 0.0014345 | 0.0044662 | 0.0073353 | 0.022006 | 0.00034556 | 0.6138 | 0.00018192 | 0.4575 | 0.4546 | 0.0029043 | 0.00018077 | 0.00094081 | 0.00010626 | 153.228 | 87577.981 | 101325 | 1.5454 | 1.3136 | 562.1359 | 0.2235
82 | 0.032607 | 0.00039765 | 2980450.4974 | 432.2778 | 2879125.4974 | 0.011707 | 0.0088573 | 0.080285 | 0.0014343 | 0.004468 | 0.0073366 | 0.02201 | 0.00034546 | 0.61362 | 0.00018197 | 0.45762 | 0.45472 | 0.0029048 | 0.00018082 | 0.00094196 | 0.00010636 | 153.2554 | 87601.0994 | 101325 | 1.5455 | 1.3137 | 562.3073 | 0.22356
83 | 0.033005 | 0.00039765 | 2981235.423 | 432.3917 | 2879910.423 | 0.011708 | 0.0088619 | 0.080276 | 0.001434 | 0.0044699 | 0.0073379 | 0.022014 | 0.00034535 | 0.61343 | 0.00018202 | 0.45774 | 0.45484 | 0.0029054 | 0.00018086 | 0.00094312 | 0.00010646 | 153.2828 | 87624.1699 | 101325 | 1.5456 | 1.3137 | 562.4784 | 0.22363
84 | 0.033402 | 0.00039765 | 2982018.8768 | 432.5053 | 2880693.8768 | 0.011709 | 0.0088666 | 0.080267 | 0.0014338 | 0.0044717 | 0.0073392 | 0.022018 | 0.00034525 | 0.61325 | 0.00018207 | 0.45786 | 0.45496 | 0.0029062 | 0.00018091 | 0.00094428 | 0.00010657 | 153.3102 | 87647.197 | 101325 | 1.5456 | 1.3138 | 562.6492 | 0.2237
85 | 0.0338 | 0.00039765 | 2982800.9981 | 432.6187 | 2881475.9981 | 0.01171 | 0.0088712 | 0.080258 | 0.0014335 | 0.0044735 | 0.0073405 | 0.022022 | 0.00034515 | 0.61307 | 0.00018212 | 0.45798 | 0.45508 | 0.002907 | 0.00018096 | 0.00094543 | 0.00010667 | 153.3375 | 87670.1851 | 101325 | 1.5457 | 1.3138 | 562.8196 | 0.22377
86 | 0.034198 | 0.00039765 | 2983581.9087 | 432.732 | 2882256.9087 | 0.011711 | 0.0088759 | 0.080248 | 0.0014332 | 0.0044754 | 0.0073418 | 0.022026 | 0.00034505 | 0.61289 | 0.00018216 | 0.4581 | 0.4552 | 0.0029079 | 0.00018101 | 0.00094659 | 0.00010677 | 153.3649 | 87693.1375 | 101325 | 1.5458 | 1.3139 | 562.9899 | 0.22384
87 | 0.034595 | 0.00039765 | 2984361.715 | 432.8451 | 2883036.715 | 0.011712 | 0.0088806 | 0.080239 | 0.001433 | 0.0044772 | 0.0073431 | 0.022029 | 0.00034494 | 0.6127 | 0.00018221 | 0.45822 | 0.45532 | 0.0029089 | 0.00018105 | 0.00094774 | 0.00010687 | 153.3922 | 87716.0575 | 101325 | 1.5458 | 1.314 | 563.1598 | 0.2239
88 | 0.034993 | 0.00039765 | 2985140.5103 | 432.958 | 2883815.5103 | 0.011713 | 0.0088852 | 0.08023 | 0.0014327 | 0.004479 | 0.0073445 | 0.022033 | 0.00034484 | 0.61252 | 0.00018226 | 0.45834 | 0.45543 | 0.0029099 | 0.0001811 | 0.0009489 | 0.00010698 | 153.4196 | 87738.9478 | 101325 | 1.5459 | 1.314 | 563.3296 | 0.22397
89 | 0.03539 | 0.00039765 | 2985918.3758 | 433.0709 | 2884593.3758 | 0.011714 | 0.0088899 | 0.08022 | 0.0014325 | 0.0044808 | 0.0073458 | 0.022037 | 0.00034474 | 0.61234 | 0.00018231 | 0.45846 | 0.45555 | 0.0029111 | 0.00018115 | 0.00095006 | 0.00010708 | 153.4469 | 87761.8107 | 101325 | 1.546 | 1.3141 | 563.4991 | 0.22404
90 | 0.035788 | 0.00039765 | 2986695.383 | 433.1836 | 2885370.383 | 0.011715 | 0.0088945 | 0.080211 | 0.0014322 | 0.0044827 | 0.0073471 | 0.022041 | 0.00034464 | 0.61216 | 0.00018235 | 0.45858 | 0.45567 | 0.0029122 | 0.0001812 | 0.00095122 | 0.00010718 | 153.4742 | 87784.6484 | 101325 | 1.546 | 1.3141 | 563.6685 | 0.22411
91 | 0.036186 | 0.00039765 | 2987471.5939 | 433.2961 | 2886146.5939 | 0.011716 | 0.0088992 | 0.080202 | 0.0014319 | 0.0044845 | 0.0073484 | 0.022045 | 0.00034453 | 0.61198 | 0.0001824 | 0.4587 | 0.45579 | 0.0029134 | 0.00018124 | 0.00095238 | 0.00010728 | 153.5014 | 87807.4628 | 101325 | 1.5461 | 1.3142 | 563.8377 | 0.22417
92 | 0.036583 | 0.00039765 | 2988247.0633 | 433.4086 | 2886922.0633 | 0.011717 | 0.0089038 | 0.080192 | 0.0014317 | 0.0044863 | 0.0073497 | 0.022049 | 0.00034443 | 0.61179 | 0.00018245 | 0.45882 | 0.45591 | 0.0029146 | 0.00018129 | 0.00095353 | 0.00010739 | 153.5287 | 87830.2553 | 101325 | 1.5461 | 1.3142 | 564.0067 | 0.22424
93 | 0.036981 | 0.00039765 | 2989021.8387 | 433.521 | 2887696.8387 | 0.011718 | 0.0089085 | 0.080183 | 0.0014314 | 0.0044881 | 0.007351 | 0.022053 | 0.00034433 | 0.61161 | 0.0001825 | 0.45894 | 0.45603 | 0.0029159 | 0.00018134 | 0.00095469 | 0.00010749 | 153.556 | 87853.0274 | 101325 | 1.5462 | 1.3143 | 564.1755 | 0.22431
94 | 0.037379 | 0.00039765 | 2989795.9618 | 433.6333 | 2888470.9618 | 0.011719 | 0.0089132 | 0.080174 | 0.0014312 | 0.00449 | 0.0073523 | 0.022057 | 0.00034422 | 0.61143 | 0.00018254 | 0.45906 | 0.45614 | 0.0029172 | 0.00018138 | 0.00095585 | 0.00010759 | 153.5832 | 87875.7803 | 101325 | 1.5463 | 1.3143 | 564.3443 | 0.22438
95 | 0.037776 | 0.00039765 | 2990569.4691 | 433.7454 | 2889244.4691 | 0.01172 | 0.0089178 | 0.080164 | 0.0014309 | 0.0044918 | 0.0073536 | 0.022061 | 0.00034412 | 0.61125 | 0.00018259 | 0.45918 | 0.45626 | 0.0029185 | 0.00018143 | 0.00095701 | 0.00010769 | 153.6104 | 87898.5152 | 101325 | 1.5463 | 1.3144 | 564.5129 | 0.22444
96 | 0.038174 | 0.00039765 | 2991342.3926 | 433.8576 | 2890017.3926 | 0.011721 | 0.0089225 | 0.080155 | 0.0014306 | 0.0044936 | 0.0073549 | 0.022065 | 0.00034402 | 0.61106 | 0.00018264 | 0.4593 | 0.45638 | 0.0029198 | 0.00018148 | 0.00095818 | 0.0001078 | 153.6376 | 87921.2329 | 101325 | 1.5464 | 1.3144 | 564.6813 | 0.22451
97 | 0.038572 | 0.00039765 | 2992114.7601 | 433.9696 | 2890789.7601 | 0.011722 | 0.0089271 | 0.080146 | 0.0014304 | 0.0044954 | 0.0073562 | 0.022069 | 0.00034392 | 0.61088 | 0.00018269 | 0.45942 | 0.4565 | 0.0029212 | 0.00018152 | 0.00095934 | 0.0001079 | 153.6648 | 87943.9342 | 101325 | 1.5464 | 1.3145 | 564.8497 | 0.22458
98 | 0.038969 | 0.00039765 | 2992886.596 | 434.0815 | 2891561.596 | 0.011723 | 0.0089318 | 0.080136 | 0.0014301 | 0.0044973 | 0.0073575 | 0.022072 | 0.00034381 | 0.6107 | 0.00018273 | 0.45954 | 0.45662 | 0.0029226 | 0.00018157 | 0.0009605 | 0.000108 | 153.692 | 87966.62 | 101325 | 1.5465 | 1.3145 | 565.0179 | 0.22464
99 | 0.039367 | 0.00039765 | 2993657.9218 | 434.1934 | 2892332.9218 | 0.011724 | 0.0089365 | 0.080127 | 0.0014299 | 0.0044991 | 0.0073588 | 0.022076 | 0.00034371 | 0.61051 | 0.00018278 | 0.45966 | 0.45673 | 0.0029239 | 0.00018162 | 0.00096166 | 0.00010811 | 153.7192 | 87989.2907 | 101325 | 1.5466 | 1.3146 | 565.186 | 0.22471
100 | 0.039765 | 0.00039765 | 2994428.7561 | 434.3052 | 2893103.7561 | 0.011725 | 0.0089411 | 0.080118 | 0.0014296 | 0.0045009 | 0.0073601 | 0.02208 | 0.00034361 | 0.61033 | 0.00018283 | 0.45978 | 0.45685 | 0.0029253 | 0.00018166 | 0.00096283 | 0.00010821 | 153.7463 | 88011.947 | 101325 | 1.5466 | 1.3146 | 565.3541 | 0.22478
101 | 0.040162 | 0.00039765 | 2995199.1152 | 434.4169 | 2893874.1152 | 0.011726 | 0.0089458 | 0.080108 | 0.0014293 | 0.0045027 | 0.0073614 | 0.022084 | 0.0003435 | 0.61015 | 0.00018288 | 0.4599 | 0.45697 | 0.0029268 | 0.00018171 | 0.00096399 | 0.00010831 | 153.7734 | 88034.5893 | 101325 | 1.5467 | 1.3147 | 565.522 | 0.22484
102 | 0.04056 | 0.00039765 | 2995969.0135 | 434.5286 | 2894644.0135 | 0.011727 | 0.0089505 | 0.080099 | 0.0014291 | 0.0045046 | 0.0073627 | 0.022088 | 0.0003434 | 0.60997 | 0.00018292 | 0.46001 | 0.45709 | 0.0029282 | 0.00018176 | 0.00096515 | 0.00010841 | 153.8006 | 88057.2181 | 101325 | 1.5468 | 1.3147 | 565.6898 | 0.22491
103 | 0.040957 | 0.00039765 | 2996738.4633 | 434.6402 | 2895413.4633 | 0.011728 | 0.0089551 | 0.08009 | 0.0014288 | 0.0045064 | 0.007364 | 0.022092 | 0.0003433 | 0.60978 | 0.00018297 | 0.46013 | 0.4572 | 0.0029296 | 0.00018181 | 0.00096632 | 0.00010852 | 153.8277 | 88079.8336 | 101325 | 1.5468 | 1.3148 | 565.8575 | 0.22498
104 | 0.041355 | 0.00039765 | 2997507.4757 | 434.7517 | 2896182.4757 | 0.011729 | 0.0089598 | 0.08008 | 0.0014285 | 0.0045082 | 0.0073653 | 0.022096 | 0.00034319 | 0.6096 | 0.00018302 | 0.46025 | 0.45732 | 0.002931 | 0.00018185 | 0.00096748 | 0.00010862 | 153.8548 | 88102.4364 | 101325 | 1.5469 | 1.3148 | 566.0251 | 0.22504
105 | 0.041753 | 0.00039765 | 2998276.0602 | 434.8632 | 2896951.0602 | 0.01173 | 0.0089644 | 0.080071 | 0.0014283 | 0.00451 | 0.0073666 | 0.0221 | 0.00034309 | 0.60942 | 0.00018306 | 0.46037 | 0.45744 | 0.0029325 | 0.0001819 | 0.00096865 | 0.00010872 | 153.8818 | 88125.0265 | 101325 | 1.5469 | 1.3149 | 566.1926 | 0.22511
106 | 0.04215 | 0.00039765 | 2999044.225 | 434.9746 | 2897719.225 | 0.011731 | 0.0089691 | 0.080062 | 0.001428 | 0.0045118 | 0.0073679 | 0.022104 | 0.00034299 | 0.60923 | 0.00018311 | 0.46049 | 0.45756 | 0.0029339 | 0.00018194 | 0.00096982 | 0.00010883 | 153.9089 | 88147.6044 | 101325 | 1.547 | 1.315 | 566.36 | 0.22518
107 | 0.042548 | 0.00039765 | 2999811.9775 | 435.086 | 2898486.9775 | 0.011732 | 0.0089738 | 0.080052 | 0.0014278 | 0.0045137 | 0.0073692 | 0.022108 | 0.00034289 | 0.60905 | 0.00018316 | 0.46061 | 0.45767 | 0.0029354 | 0.00018199 | 0.00097098 | 0.00010893 | 153.9359 | 88170.1701 | 101325 | 1.5471 | 1.315 | 566.5274 | 0.22524
108 | 0.042946 | 0.00039765 | 3000579.324 | 435.1973 | 2899254.324 | 0.011733 | 0.0089784 | 0.080043 | 0.0014275 | 0.0045155 | 0.0073705 | 0.022111 | 0.00034278 | 0.60887 | 0.00018321 | 0.46073 | 0.45779 | 0.0029368 | 0.00018204 | 0.00097215 | 0.00010903 | 153.963 | 88192.7238 | 101325 | 1.5471 | 1.3151 | 566.6946 | 0.22531
109 | 0.043343 | 0.00039765 | 3001346.27 | 435.3085 | 2900021.27 | 0.011734 | 0.0089831 | 0.080034 | 0.0014272 | 0.0045173 | 0.0073718 | 0.022115 | 0.00034268 | 0.60868 | 0.00018325 | 0.46085 | 0.45791 | 0.0029383 | 0.00018208 | 0.00097332 | 0.00010914 | 153.99 | 88215.2658 | 101325 | 1.5472 | 1.3151 | 566.8618 | 0.22538
110 | 0.043741 | 0.00039765 | 3002112.8204 | 435.4197 | 2900787.8204 | 0.011735 | 0.0089878 | 0.080024 | 0.001427 | 0.0045191 | 0.0073731 | 0.022119 | 0.00034258 | 0.6085 | 0.0001833 | 0.46096 | 0.45802 | 0.0029397 | 0.00018213 | 0.00097449 | 0.00010924 | 154.017 | 88237.7962 | 101325 | 1.5472 | 1.3152 | 567.0289 | 0.22544
111 | 0.044139 | 0.00039765 | 3002878.9794 | 435.5308 | 2901553.9794 | 0.011736 | 0.0089924 | 0.080015 | 0.0014267 | 0.0045209 | 0.0073743 | 0.022123 | 0.00034247 | 0.60832 | 0.00018335 | 0.46108 | 0.45814 | 0.0029412 | 0.00018218 | 0.00097566 | 0.00010934 | 154.044 | 88260.3151 | 101325 | 1.5473 | 1.3152 | 567.1959 | 0.22551
112 | 0.044536 | 0.00039765 | 3003644.7505 | 435.6419 | 2902319.7505 | 0.011736 | 0.0089971 | 0.080006 | 0.0014264 | 0.0045228 | 0.0073756 | 0.022127 | 0.00034237 | 0.60813 | 0.00018339 | 0.4612 | 0.45826 | 0.0029426 | 0.00018222 | 0.00097683 | 0.00010945 | 154.0709 | 88282.8225 | 101325 | 1.5474 | 1.3153 | 567.3628 | 0.22558
113 | 0.044934 | 0.00039765 | 3004410.1371 | 435.7529 | 2903085.1371 | 0.011737 | 0.0090018 | 0.079996 | 0.0014262 | 0.0045246 | 0.0073769 | 0.022131 | 0.00034227 | 0.60795 | 0.00018344 | 0.46132 | 0.45837 | 0.0029441 | 0.00018227 | 0.000978 | 0.00010955 | 154.0979 | 88305.3187 | 101325 | 1.5474 | 1.3153 | 567.5296 | 0.22564
114 | 0.045332 | 0.00039765 | 3005175.1417 | 435.8638 | 2903850.1417 | 0.011738 | 0.0090064 | 0.079987 | 0.0014259 | 0.0045264 | 0.0073782 | 0.022135 | 0.00034216 | 0.60777 | 0.00018349 | 0.46144 | 0.45849 | 0.0029456 | 0.00018232 | 0.00097917 | 0.00010965 | 154.1248 | 88327.8036 | 101325 | 1.5475 | 1.3154 | 567.6964 | 0.22571
115 | 0.045729 | 0.00039765 | 3005939.7669 | 435.9747 | 2904614.7669 | 0.011739 | 0.0090111 | 0.079978 | 0.0014256 | 0.0045282 | 0.0073795 | 0.022139 | 0.00034206 | 0.60758 | 0.00018354 | 0.46155 | 0.45861 | 0.002947 | 0.00018236 | 0.00098034 | 0.00010976 | 154.1517 | 88350.2774 | 101325 | 1.5475 | 1.3154 | 567.863 | 0.22578
116 | 0.046127 | 0.00039765 | 3006704.0147 | 436.0856 | 2905379.0147 | 0.01174 | 0.0090158 | 0.079968 | 0.0014254 | 0.00453 | 0.0073808 | 0.022142 | 0.00034196 | 0.6074 | 0.00018358 | 0.46167 | 0.45872 | 0.0029485 | 0.00018241 | 0.00098151 | 0.00010986 | 154.1786 | 88372.7401 | 101325 | 1.5476 | 1.3155 | 568.0296 | 0.22584
117 | 0.046525 | 0.00039765 | 3007467.8868 | 436.1964 | 2906142.8868 | 0.011741 | 0.0090204 | 0.079959 | 0.0014251 | 0.0045319 | 0.0073821 | 0.022146 | 0.00034185 | 0.60722 | 0.00018363 | 0.46179 | 0.45884 | 0.00295 | 0.00018246 | 0.00098269 | 0.00010996 | 154.2055 | 88395.1918 | 101325 | 1.5477 | 1.3155 | 568.1961 | 0.22591
118 | 0.046922 | 0.00039765 | 3008231.3849 | 436.3071 | 2906906.3849 | 0.011742 | 0.0090251 | 0.07995 | 0.0014249 | 0.0045337 | 0.0073834 | 0.02215 | 0.00034175 | 0.60703 | 0.00018368 | 0.46191 | 0.45896 | 0.0029514 | 0.0001825 | 0.00098386 | 0.00011007 | 154.2324 | 88417.6324 | 101325 | 1.5477 | 1.3156 | 568.3625 | 0.22597
119 | 0.04732 | 0.00039765 | 3008994.5101 | 436.4178 | 2907669.5101 | 0.011743 | 0.0090298 | 0.07994 | 0.0014246 | 0.0045355 | 0.0073847 | 0.022154 | 0.00034165 | 0.60685 | 0.00018372 | 0.46203 | 0.45907 | 0.0029529 | 0.00018255 | 0.00098504 | 0.00011017 | 154.2593 | 88440.0621 | 101325 | 1.5478 | 1.3156 | 568.5288 | 0.22604
120 | 0.047717 | 0.00039765 | 3009757.2636 | 436.5284 | 2908432.2636 | 0.011744 | 0.0090344 | 0.079931 | 0.0014243 | 0.0045373 | 0.0073859 | 0.022158 | 0.00034154 | 0.60667 | 0.00018377 | 0.46214 | 0.45919 | 0.0029544 | 0.00018259 | 0.00098621 | 0.00011027 | 154.2861 | 88462.4809 | 101325 | 1.5478 | 1.3157 | 568.6951 | 0.22611
121 | 0.048115 | 0.00039765 | 3010519.6465 | 436.639 | 2909194.6465 | 0.011745 | 0.0090391 | 0.079922 | 0.0014241 | 0.0045391 | 0.0073872 | 0.022162 | 0.00034144 | 0.60648 | 0.00018382 | 0.46226 | 0.45931 | 0.0029558 | 0.00018264 | 0.00098739 | 0.00011038 | 154.313 | 88484.8888 | 101325 | 1.5479 | 1.3157 | 568.8613 | 0.22617
122 | 0.048513 | 0.00039765 | 3011281.6594 | 436.7495 | 2909956.6594 | 0.011746 | 0.0090438 | 0.079912 | 0.0014238 | 0.0045409 | 0.0073885 | 0.022166 | 0.00034134 | 0.6063 | 0.00018386 | 0.46238 | 0.45942 | 0.0029573 | 0.00018269 | 0.00098856 | 0.00011048 | 154.3398 | 88507.2858 | 101325 | 1.548 | 1.3158 | 569.0273 | 0.22624
123 | 0.04891 | 0.00039765 | 3012043.3031 | 436.86 | 2910718.3031 | 0.011747 | 0.0090485 | 0.079903 | 0.0014235 | 0.0045427 | 0.0073898 | 0.022169 | 0.00034123 | 0.60611 | 0.00018391 | 0.4625 | 0.45954 | 0.0029588 | 0.00018273 | 0.00098974 | 0.00011058 | 154.3666 | 88529.6719 | 101325 | 1.548 | 1.3158 | 569.1934 | 0.2263
124 | 0.049308 | 0.00039765 | 3012804.5781 | 436.9704 | 2911479.5781 | 0.011748 | 0.0090531 | 0.079894 | 0.0014233 | 0.0045446 | 0.0073911 | 0.022173 | 0.00034113 | 0.60593 | 0.00018396 | 0.46262 | 0.45966 | 0.0029602 | 0.00018278 | 0.00099092 | 0.00011069 | 154.3934 | 88552.0473 | 101325 | 1.5481 | 1.3159 | 569.3593 | 0.22637
125 | 0.049706 | 0.00039765 | 3013565.4849 | 437.0807 | 2912240.4849 | 0.011749 | 0.0090578 | 0.079884 | 0.001423 | 0.0045464 | 0.0073924 | 0.022177 | 0.00034103 | 0.60575 | 0.000184 | 0.46273 | 0.45977 | 0.0029617 | 0.00018283 | 0.00099209 | 0.00011079 | 154.4202 | 88574.4118 | 101325 | 1.5482 | 1.3159 | 569.5251 | 0.22644
126 | 0.050103 | 0.00039765 | 3014326.0239 | 437.191 | 2913001.0239 | 0.01175 | 0.0090625 | 0.079875 | 0.0014227 | 0.0045482 | 0.0073936 | 0.022181 | 0.00034092 | 0.60556 | 0.00018405 | 0.46285 | 0.45989 | 0.0029632 | 0.00018287 | 0.00099327 | 0.00011089 | 154.4469 | 88596.7654 | 101325 | 1.5482 | 1.316 | 569.6909 | 0.2265
127 | 0.050501 | 0.00039765 | 3015086.1953 | 437.3013 | 2913761.1953 | 0.011751 | 0.0090671 | 0.079866 | 0.0014225 | 0.00455 | 0.0073949 | 0.022185 | 0.00034082 | 0.60538 | 0.0001841 | 0.46297 | 0.46 | 0.0029646 | 0.00018292 | 0.00099445 | 0.000111 | 154.4737 | 88619.1083 | 101325 | 1.5483 | 1.316 | 569.8566 | 0.22657
128 | 0.050899 | 0.00039765 | 3015845.9995 | 437.4115 | 2914520.9995 | 0.011752 | 0.0090718 | 0.079856 | 0.0014222 | 0.0045518 | 0.0073962 | 0.022189 | 0.00034071 | 0.60519 | 0.00018414 | 0.46309 | 0.46012 | 0.0029661 | 0.00018296 | 0.00099563 | 0.0001111 | 154.5004 | 88641.4404 | 101325 | 1.5483 | 1.3161 | 570.0222 | 0.22663
129 | 0.051296 | 0.00039765 | 3016605.4365 | 437.5216 | 2915280.4365 | 0.011753 | 0.0090765 | 0.079847 | 0.0014219 | 0.0045536 | 0.0073975 | 0.022192 | 0.00034061 | 0.60501 | 0.00018419 | 0.4632 | 0.46024 | 0.0029675 | 0.00018301 | 0.00099681 | 0.00011121 | 154.5271 | 88663.7617 | 101325 | 1.5484 | 1.3161 | 570.1877 | 0.2267
130 | 0.051694 | 0.00039765 | 3017364.5066 | 437.6317 | 2916039.5066 | 0.011754 | 0.0090812 | 0.079838 | 0.0014217 | 0.0045554 | 0.0073988 | 0.022196 | 0.00034051 | 0.60483 | 0.00018424 | 0.46332 | 0.46035 | 0.002969 | 0.00018306 | 0.00099799 | 0.00011131 | 154.5538 | 88686.0722 | 101325 | 1.5484 | 1.3162 | 570.3532 | 0.22677
131 | 0.052092 | 0.00039765 | 3018123.2097 | 437.7418 | 2916798.2097 | 0.011754 | 0.0090858 | 0.079828 | 0.0014214 | 0.0045572 | 0.0074 | 0.0222 | 0.0003404 | 0.60464 | 0.00018428 | 0.46344 | 0.46047 | 0.0029705 | 0.0001831 | 0.00099917 | 0.00011141 | 154.5805 | 88708.3719 | 101325 | 1.5485 | 1.3162 | 570.5185 | 0.22683
132 | 0.052489 | 0.00039765 | 3018881.546 | 437.8518 | 2917556.546 | 0.011755 | 0.0090905 | 0.079819 | 0.0014211 | 0.0045591 | 0.0074013 | 0.022204 | 0.0003403 | 0.60446 | 0.00018433 | 0.46355 | 0.46058 | 0.0029719 | 0.00018315 | 0.0010004 | 0.00011152 | 154.6072 | 88730.6609 | 101325 | 1.5486 | 1.3163 | 570.6838 | 0.2269
133 | 0.052887 | 0.00039765 | 3019639.5153 | 437.9617 | 2918314.5153 | 0.011756 | 0.0090952 | 0.07981 | 0.0014209 | 0.0045609 | 0.0074026 | 0.022208 | 0.0003402 | 0.60427 | 0.00018438 | 0.46367 | 0.4607 | 0.0029734 | 0.00018319 | 0.0010015 | 0.00011162 | 154.6338 | 88752.939 | 101325 | 1.5486 | 1.3163 | 570.849 | 0.22696
134 | 0.053284 | 0.00039765 | 3020397.1178 | 438.0716 | 2919072.1178 | 0.011757 | 0.0090999 | 0.0798 | 0.0014206 | 0.0045627 | 0.0074039 | 0.022212 | 0.00034009 | 0.60409 | 0.00018442 | 0.46379 | 0.46081 | 0.0029749 | 0.00018324 | 0.0010027 | 0.00011172 | 154.6604 | 88775.2064 | 101325 | 1.5487 | 1.3164 | 571.0142 | 0.22703
135 | 0.053682 | 0.00039765 | 3021154.3533 | 438.1814 | 2919829.3533 | 0.011758 | 0.0091045 | 0.079791 | 0.0014203 | 0.0045645 | 0.0074051 | 0.022215 | 0.00033999 | 0.6039 | 0.00018447 | 0.46391 | 0.46093 | 0.0029763 | 0.00018329 | 0.0010039 | 0.00011183 | 154.6871 | 88797.463 | 101325 | 1.5487 | 1.3164 | 571.1792 | 0.22709
136 | 0.05408 | 0.00039765 | 3021911.2217 | 438.2912 | 2920586.2217 | 0.011759 | 0.0091092 | 0.079782 | 0.0014201 | 0.0045663 | 0.0074064 | 0.022219 | 0.00033988 | 0.60372 | 0.00018452 | 0.46402 | 0.46104 | 0.0029778 | 0.00018333 | 0.0010051 | 0.00011193 | 154.7137 | 88819.7088 | 101325 | 1.5488 | 1.3165 | 571.3442 | 0.22716
137 | 0.054477 | 0.00039765 | 3022667.723 | 438.4009 | 2921342.723 | 0.01176 | 0.0091139 | 0.079772 | 0.0014198 | 0.0045681 | 0.0074077 | 0.022223 | 0.00033978 | 0.60353 | 0.00018456 | 0.46414 | 0.46116 | 0.0029792 | 0.00018338 | 0.0010063 | 0.00011204 | 154.7403 | 88841.9438 | 101325 | 1.5489 | 1.3165 | 571.5091 | 0.22723
138 | 0.054875 | 0.00039765 | 3023423.857 | 438.5106 | 2922098.857 | 0.011761 | 0.0091186 | 0.079763 | 0.0014195 | 0.0045699 | 0.007409 | 0.022227 | 0.00033968 | 0.60335 | 0.00018461 | 0.46426 | 0.46128 | 0.0029807 | 0.00018342 | 0.0010075 | 0.00011214 | 154.7668 | 88864.168 | 101325 | 1.5489 | 1.3166 | 571.6739 | 0.22729
139 | 0.055273 | 0.00039765 | 3024179.6236 | 438.6202 | 2922854.6236 | 0.011762 | 0.0091232 | 0.079754 | 0.0014193 | 0.0045717 | 0.0074102 | 0.022231 | 0.00033957 | 0.60316 | 0.00018466 | 0.46437 | 0.46139 | 0.0029821 | 0.00018347 | 0.0010086 | 0.00011224 | 154.7934 | 88886.3815 | 101325 | 1.549 | 1.3166 | 571.8386 | 0.22736
140 | 0.05567 | 0.00039765 | 3024935.0227 | 438.7298 | 2923610.0227 | 0.011763 | 0.0091279 | 0.079744 | 0.001419 | 0.0045735 | 0.0074115 | 0.022234 | 0.00033947 | 0.60298 | 0.0001847 | 0.46449 | 0.46151 | 0.0029836 | 0.00018352 | 0.0010098 | 0.00011235 | 154.82 | 88908.5841 | 101325 | 1.549 | 1.3167 | 572.0033 | 0.22742
141 | 0.056068 | 0.00039765 | 3025690.0541 | 438.8393 | 2924365.0541 | 0.011764 | 0.0091326 | 0.079735 | 0.0014187 | 0.0045753 | 0.0074128 | 0.022238 | 0.00033936 | 0.6028 | 0.00018475 | 0.46461 | 0.46162 | 0.0029851 | 0.00018356 | 0.001011 | 0.00011245 | 154.8465 | 88930.7759 | 101325 | 1.5491 | 1.3167 | 572.1678 | 0.22749
142 | 0.056466 | 0.00039765 | 3026444.7175 | 438.9487 | 2925119.7175 | 0.011765 | 0.0091373 | 0.079725 | 0.0014185 | 0.0045771 | 0.007414 | 0.022242 | 0.00033926 | 0.60261 | 0.00018479 | 0.46472 | 0.46174 | 0.0029865 | 0.00018361 | 0.0010122 | 0.00011256 | 154.873 | 88952.9569 | 101325 | 1.5492 | 1.3168 | 572.3323 | 0.22755
143 | 0.056863 | 0.00039765 | 3027199.0129 | 439.0581 | 2925874.0129 | 0.011766 | 0.009142 | 0.079716 | 0.0014182 | 0.0045789 | 0.0074153 | 0.022246 | 0.00033916 | 0.60243 | 0.00018484 | 0.46484 | 0.46185 | 0.002988 | 0.00018365 | 0.0010134 | 0.00011266 | 154.8995 | 88975.127 | 101325 | 1.5492 | 1.3168 | 572.4967 | 0.22762
144 | 0.057261 | 0.00039765 | 3027952.9401 | 439.1675 | 2926627.9401 | 0.011767 | 0.0091466 | 0.079707 | 0.0014179 | 0.0045807 | 0.0074166 | 0.02225 | 0.00033905 | 0.60224 | 0.00018489 | 0.46496 | 0.46197 | 0.0029894 | 0.0001837 | 0.0010146 | 0.00011276 | 154.926 | 88997.2864 | 101325 | 1.5493 | 1.3169 | 572.661 | 0.22768
145 | 0.057659 | 0.00039765 | 3028706.4987 | 439.2768 | 2927381.4987 | 0.011768 | 0.0091513 | 0.079697 | 0.0014176 | 0.0045826 | 0.0074178 | 0.022254 | 0.00033895 | 0.60206 | 0.00018493 | 0.46507 | 0.46208 | 0.0029909 | 0.00018374 | 0.0010158 | 0.00011287 | 154.9525 | 89019.4349 | 101325 | 1.5493 | 1.3169 | 572.8253 | 0.22775
146 | 0.058056 | 0.00039765 | 3029459.6887 | 439.386 | 2928134.6887 | 0.011769 | 0.009156 | 0.079688 | 0.0014174 | 0.0045844 | 0.0074191 | 0.022257 | 0.00033884 | 0.60187 | 0.00018498 | 0.46519 | 0.4622 | 0.0029923 | 0.00018379 | 0.001017 | 0.00011297 | 154.9789 | 89041.5726 | 101325 | 1.5494 | 1.317 | 572.9895 | 0.22781
147 | 0.058454 | 0.00039765 | 3030212.5099 | 439.4952 | 2928887.5099 | 0.011769 | 0.0091607 | 0.079679 | 0.0014171 | 0.0045862 | 0.0074204 | 0.022261 | 0.00033874 | 0.60169 | 0.00018503 | 0.4653 | 0.46231 | 0.0029938 | 0.00018384 | 0.0010181 | 0.00011308 | 155.0054 | 89063.6994 | 101325 | 1.5495 | 1.317 | 573.1535 | 0.22788
148 | 0.058852 | 0.00039765 | 3030964.9619 | 439.6043 | 2929639.9619 | 0.01177 | 0.0091654 | 0.079669 | 0.0014168 | 0.004588 | 0.0074216 | 0.022265 | 0.00033864 | 0.6015 | 0.00018507 | 0.46542 | 0.46243 | 0.0029952 | 0.00018388 | 0.0010193 | 0.00011318 | 155.0318 | 89085.8154 | 101325 | 1.5495 | 1.3171 | 573.3176 | 0.22794
149 | 0.059249 | 0.00039765 | 3031717.0446 | 439.7134 | 2930392.0446 | 0.011771 | 0.00917 | 0.07966 | 0.0014166 | 0.0045898 | 0.0074229 | 0.022269 | 0.00033853 | 0.60132 | 0.00018512 | 0.46554 | 0.46254 | 0.0029967 | 0.00018393 | 0.0010205 | 0.00011328 | 155.0582 | 89107.9206 | 101325 | 1.5496 | 1.3171 | 573.4815 | 0.22801
150 | 0.059647 | 0.00039765 | 3032468.7578 | 439.8224 | 2931143.7578 | 0.011772 | 0.0091747 | 0.079651 | 0.0014163 | 0.0045916 | 0.0074242 | 0.022272 | 0.00033843 | 0.60113 | 0.00018516 | 0.46565 | 0.46266 | 0.0029981 | 0.00018397 | 0.0010217 | 0.00011339 | 155.0846 | 89130.0148 | 101325 | 1.5496 | 1.3172 | 573.6453 | 0.22807
151 | 0.060044 | 0.00039765 | 3033220.1012 | 439.9314 | 2931895.1012 | 0.011773 | 0.0091794 | 0.079641 | 0.001416 | 0.0045934 | 0.0074254 | 0.022276 | 0.00033832 | 0.60095 | 0.00018521 | 0.46577 | 0.46277 | 0.0029995 | 0.00018402 | 0.0010229 | 0.00011349 | 155.111 | 89152.0983 | 101325 | 1.5497 | 1.3172 | 573.8091 | 0.22814
152 | 0.060442 | 0.00039765 | 3033971.0746 | 440.0403 | 2932646.0746 | 0.011774 | 0.0091841 | 0.079632 | 0.0014158 | 0.0045952 | 0.0074267 | 0.02228 | 0.00033822 | 0.60076 | 0.00018526 | 0.46589 | 0.46288 | 0.003001 | 0.00018406 | 0.0010241 | 0.0001136 | 155.1374 | 89174.1708 | 101325 | 1.5497 | 1.3173 | 573.9728 | 0.22821
153 | 0.06084 | 0.00039765 | 3034721.6778 | 440.1492 | 2933396.6778 | 0.011775 | 0.0091888 | 0.079622 | 0.0014155 | 0.004597 | 0.007428 | 0.022284 | 0.00033811 | 0.60057 | 0.0001853 | 0.466 | 0.463 | 0.0030024 | 0.00018411 | 0.0010253 | 0.0001137 | 155.1637 | 89196.2324 | 101325 | 1.5498 | 1.3173 | 574.1364 | 0.22827
154 | 0.061237 | 0.00039765 | 3035471.9105 | 440.258 | 2934146.9105 | 0.011776 | 0.0091934 | 0.079613 | 0.0014152 | 0.0045988 | 0.0074292 | 0.022288 | 0.00033801 | 0.60039 | 0.00018535 | 0.46612 | 0.46311 | 0.0030039 | 0.00018415 | 0.0010265 | 0.00011381 | 155.19 | 89218.2832 | 101325 | 1.5499 | 1.3174 | 574.2999 | 0.22834
155 | 0.061635 | 0.00039765 | 3036221.7725 | 440.3668 | 2934896.7725 | 0.011777 | 0.0091981 | 0.079604 | 0.0014149 | 0.0046006 | 0.0074305 | 0.022291 | 0.00033791 | 0.6002 | 0.0001854 | 0.46623 | 0.46323 | 0.0030053 | 0.0001842 | 0.0010277 | 0.00011391 | 155.2164 | 89240.3231 | 101325 | 1.5499 | 1.3174 | 574.4633 | 0.2284
156 | 0.062033 | 0.00039765 | 3036971.2636 | 440.4755 | 2935646.2636 | 0.011778 | 0.0092028 | 0.079594 | 0.0014147 | 0.0046024 | 0.0074317 | 0.022295 | 0.0003378 | 0.60002 | 0.00018544 | 0.46635 | 0.46334 | 0.0030068 | 0.00018425 | 0.0010289 | 0.00011402 | 155.2427 | 89262.352 | 101325 | 1.55 | 1.3175 | 574.6267 | 0.22847
157 | 0.06243 | 0.00039765 | 3037720.3835 | 440.5841 | 2936395.3835 | 0.011779 | 0.0092075 | 0.079585 | 0.0014144 | 0.0046042 | 0.007433 | 0.022299 | 0.0003377 | 0.59983 | 0.00018549 | 0.46646 | 0.46346 | 0.0030082 | 0.00018429 | 0.0010301 | 0.00011412 | 155.269 | 89284.3701 | 101325 | 1.55 | 1.3175 | 574.79 | 0.22853
158 | 0.062828 | 0.00039765 | 3038469.1319 | 440.6927 | 2937144.1319 | 0.01178 | 0.0092122 | 0.079576 | 0.0014141 | 0.004606 | 0.0074342 | 0.022303 | 0.00033759 | 0.59965 | 0.00018553 | 0.46658 | 0.46357 | 0.0030096 | 0.00018434 | 0.0010313 | 0.00011422 | 155.2952 | 89306.3772 | 101325 | 1.5501 | 1.3176 | 574.9532 | 0.2286
159 | 0.063226 | 0.00039765 | 3039217.5087 | 440.8013 | 2937892.5087 | 0.011781 | 0.0092169 | 0.079566 | 0.0014139 | 0.0046078 | 0.0074355 | 0.022307 | 0.00033749 | 0.59946 | 0.00018558 | 0.4667 | 0.46368 | 0.0030111 | 0.00018438 | 0.0010325 | 0.00011433 | 155.3215 | 89328.3734 | 101325 | 1.5502 | 1.3176 | 575.1163 | 0.22866
160 | 0.063623 | 0.00039765 | 3039965.5136 | 440.9097 | 2938640.5136 | 0.011782 | 0.0092215 | 0.079557 | 0.0014136 | 0.0046096 | 0.0074368 | 0.02231 | 0.00033738 | 0.59928 | 0.00018563 | 0.46681 | 0.4638 | 0.0030125 | 0.00018443 | 0.0010337 | 0.00011443 | 155.3477 | 89350.3587 | 101325 | 1.5502 | 1.3177 | 575.2793 | 0.22872
161 | 0.064021 | 0.00039765 | 3040713.1463 | 441.0182 | 2939388.1463 | 0.011782 | 0.0092262 | 0.079548 | 0.0014133 | 0.0046114 | 0.007438 | 0.022314 | 0.00033728 | 0.59909 | 0.00018567 | 0.46693 | 0.46391 | 0.003014 | 0.00018447 | 0.0010349 | 0.00011454 | 155.374 | 89372.3331 | 101325 | 1.5503 | 1.3177 | 575.4423 | 0.22879
162 | 0.064419 | 0.00039765 | 3041460.4066 | 441.1266 | 2940135.4066 | 0.011783 | 0.0092309 | 0.079538 | 0.001413 | 0.0046132 | 0.0074393 | 0.022318 | 0.00033717 | 0.5989 | 0.00018572 | 0.46704 | 0.46403 | 0.0030154 | 0.00018452 | 0.0010361 | 0.00011464 | 155.4002 | 89394.2965 | 101325 | 1.5503 | 1.3178 | 575.6052 | 0.22885
163 | 0.064816 | 0.00039765 | 3042207.2942 | 441.2349 | 2940882.2942 | 0.011784 | 0.0092356 | 0.079529 | 0.0014128 | 0.004615 | 0.0074405 | 0.022322 | 0.00033707 | 0.59872 | 0.00018576 | 0.46716 | 0.46414 | 0.0030168 | 0.00018456 | 0.0010373 | 0.00011475 | 155.4264 | 89416.2489 | 101325 | 1.5504 | 1.3178 | 575.768 | 0.22892
164 | 0.065214 | 0.00039765 | 3042953.809 | 441.3432 | 2941628.809 | 0.011785 | 0.0092403 | 0.079519 | 0.0014125 | 0.0046168 | 0.0074418 | 0.022325 | 0.00033696 | 0.59853 | 0.00018581 | 0.46727 | 0.46425 | 0.0030183 | 0.00018461 | 0.0010385 | 0.00011485 | 155.4526 | 89438.1904 | 101325 | 1.5504 | 1.3179 | 575.9307 | 0.22898
165 | 0.065612 | 0.00039765 | 3043699.9506 | 441.4514 | 2942374.9506 | 0.011786 | 0.009245 | 0.07951 | 0.0014122 | 0.0046186 | 0.007443 | 0.022329 | 0.00033686 | 0.59835 | 0.00018585 | 0.46739 | 0.46437 | 0.0030197 | 0.00018465 | 0.0010397 | 0.00011496 | 155.4787 | 89460.1209 | 101325 | 1.5505 | 1.3179 | 576.0933 | 0.22905
166 | 0.066009 | 0.00039765 | 3044445.7188 | 441.5595 | 2943120.7188 | 0.011787 | 0.0092497 | 0.079501 | 0.001412 | 0.0046204 | 0.0074443 | 0.022333 | 0.00033676 | 0.59816 | 0.0001859 | 0.4675 | 0.46448 | 0.0030211 | 0.0001847 | 0.0010409 | 0.00011506 | 155.5049 | 89482.0405 | 101325 | 1.5506 | 1.318 | 576.2558 | 0.22911
167 | 0.066407 | 0.00039765 | 3045191.1133 | 441.6676 | 2943866.1133 | 0.011788 | 0.0092543 | 0.079491 | 0.0014117 | 0.0046222 | 0.0074455 | 0.022337 | 0.00033665 | 0.59798 | 0.00018595 | 0.46762 | 0.4646 | 0.0030225 | 0.00018474 | 0.0010421 | 0.00011517 | 155.531 | 89503.949 | 101325 | 1.5506 | 1.318 | 576.4183 | 0.22918
168 | 0.066804 | 0.00039765 | 3045936.134 | 441.7757 | 2944611.134 | 0.011789 | 0.009259 | 0.079482 | 0.0014114 | 0.004624 | 0.0074468 | 0.02234 | 0.00033655 | 0.59779 | 0.00018599 | 0.46773 | 0.46471 | 0.003024 | 0.00018479 | 0.0010433 | 0.00011527 | 155.5571 | 89525.8466 | 101325 | 1.5507 | 1.3181 | 576.5807 | 0.22924
169 | 0.067202 | 0.00039765 | 3046680.7805 | 441.8837 | 2945355.7805 | 0.01179 | 0.0092637 | 0.079473 | 0.0014111 | 0.0046258 | 0.007448 | 0.022344 | 0.00033644 | 0.5976 | 0.00018604 | 0.46785 | 0.46482 | 0.0030254 | 0.00018483 | 0.0010445 | 0.00011537 | 155.5832 | 89547.7332 | 101325 | 1.5507 | 1.3181 | 576.743 | 0.22931
170 | 0.0676 | 0.00039765 | 3047425.0526 | 441.9917 | 2946100.0526 | 0.011791 | 0.0092684 | 0.079463 | 0.0014109 | 0.0046275 | 0.0074493 | 0.022348 | 0.00033634 | 0.59742 | 0.00018608 | 0.46796 | 0.46494 | 0.0030268 | 0.00018488 | 0.0010457 | 0.00011548 | 155.6093 | 89569.6087 | 101325 | 1.5508 | 1.3182 | 576.9052 | 0.22937
171 | 0.067997 | 0.00039765 | 3048168.9501 | 442.0995 | 2946843.9501 | 0.011792 | 0.0092731 | 0.079454 | 0.0014106 | 0.0046293 | 0.0074505 | 0.022352 | 0.00033623 | 0.59723 | 0.00018613 | 0.46808 | 0.46505 | 0.0030283 | 0.00018493 | 0.0010469 | 0.00011558 | 155.6354 | 89591.4733 | 101325 | 1.5508 | 1.3182 | 577.0674 | 0.22944
172 | 0.068395 | 0.00039765 | 3048912.4727 | 442.2074 | 2947587.4727 | 0.011793 | 0.0092778 | 0.079444 | 0.0014103 | 0.0046311 | 0.0074518 | 0.022355 | 0.00033613 | 0.59705 | 0.00018618 | 0.46819 | 0.46516 | 0.0030297 | 0.00018497 | 0.0010481 | 0.00011569 | 155.6615 | 89613.3269 | 101325 | 1.5509 | 1.3183 | 577.2294 | 0.2295
173 | 0.068793 | 0.00039765 | 3049655.6202 | 442.3152 | 2948330.6202 | 0.011794 | 0.0092825 | 0.079435 | 0.00141 | 0.0046329 | 0.007453 | 0.022359 | 0.00033602 | 0.59686 | 0.00018622 | 0.46831 | 0.46528 | 0.0030311 | 0.00018502 | 0.0010493 | 0.00011579 | 155.6875 | 89635.1694 | 101325 | 1.551 | 1.3183 | 577.3914 | 0.22956
174 | 0.06919 | 0.00039765 | 3050398.3922 | 442.4229 | 2949073.3922 | 0.011794 | 0.0092872 | 0.079426 | 0.0014098 | 0.0046347 | 0.0074543 | 0.022363 | 0.00033592 | 0.59667 | 0.00018627 | 0.46842 | 0.46539 | 0.0030325 | 0.00018506 | 0.0010505 | 0.0001159 | 155.7136 | 89657.0008 | 101325 | 1.551 | 1.3184 | 577.5533 | 0.22963
175 | 0.069588 | 0.00039765 | 3051140.7887 | 442.5306 | 2949815.7887 | 0.011795 | 0.0092919 | 0.079416 | 0.0014095 | 0.0046365 | 0.0074555 | 0.022367 | 0.00033581 | 0.59649 | 0.00018631 | 0.46854 | 0.4655 | 0.003034 | 0.00018511 | 0.0010517 | 0.000116 | 155.7396 | 89678.8213 | 101325 | 1.5511 | 1.3184 | 577.7151 | 0.22969
176 | 0.069986 | 0.00039765 | 3051882.8092 | 442.6382 | 2950557.8092 | 0.011796 | 0.0092965 | 0.079407 | 0.0014092 | 0.0046383 | 0.0074568 | 0.02237 | 0.00033571 | 0.5963 | 0.00018636 | 0.46865 | 0.46562 | 0.0030354 | 0.00018515 | 0.0010529 | 0.00011611 | 155.7656 | 89700.6307 | 101325 | 1.5511 | 1.3185 | 577.8769 | 0.22976
177 | 0.070383 | 0.00039765 | 3052624.4536 | 442.7458 | 2951299.4536 | 0.011797 | 0.0093012 | 0.079398 | 0.001409 | 0.0046401 | 0.007458 | 0.022374 | 0.0003356 | 0.59611 | 0.0001864 | 0.46877 | 0.46573 | 0.0030368 | 0.0001852 | 0.0010541 | 0.00011621 | 155.7916 | 89722.429 | 101325 | 1.5512 | 1.3185 | 578.0385 | 0.22982
178 | 0.070781 | 0.00039765 | 3053365.7216 | 442.8533 | 2952040.7216 | 0.011798 | 0.0093059 | 0.079388 | 0.0014087 | 0.0046419 | 0.0074593 | 0.022378 | 0.0003355 | 0.59593 | 0.00018645 | 0.46888 | 0.46584 | 0.0030382 | 0.00018524 | 0.0010553 | 0.00011632 | 155.8175 | 89744.2163 | 101325 | 1.5512 | 1.3186 | 578.2001 | 0.22989
179 | 0.071179 | 0.00039765 | 3054106.613 | 442.9607 | 2952781.613 | 0.011799 | 0.0093106 | 0.079379 | 0.0014084 | 0.0046437 | 0.0074605 | 0.022381 | 0.00033539 | 0.59574 | 0.00018649 | 0.469 | 0.46596 | 0.0030396 | 0.00018529 | 0.0010565 | 0.00011642 | 155.8435 | 89765.9925 | 101325 | 1.5513 | 1.3186 | 578.3616 | 0.22995
180 | 0.071576 | 0.00039765 | 3054847.1275 | 443.0681 | 2953522.1275 | 0.0118 | 0.0093153 | 0.079369 | 0.0014081 | 0.0046455 | 0.0074617 | 0.022385 | 0.00033529 | 0.59555 | 0.00018654 | 0.46911 | 0.46607 | 0.0030411 | 0.00018533 | 0.0010578 | 0.00011653 | 155.8694 | 89787.7576 | 101325 | 1.5514 | 1.3187 | 578.523 | 0.23001
181 | 0.071974 | 0.00039765 | 3055587.2648 | 443.1755 | 2954262.2648 | 0.011801 | 0.00932 | 0.07936 | 0.0014079 | 0.0046473 | 0.007463 | 0.022389 | 0.00033518 | 0.59537 | 0.00018659 | 0.46922 | 0.46618 | 0.0030425 | 0.00018538 | 0.001059 | 0.00011663 | 155.8953 | 89809.5117 | 101325 | 1.5514 | 1.3187 | 578.6843 | 0.23008
182 | 0.072371 | 0.00039765 | 3056327.0248 | 443.2828 | 2955002.0248 | 0.011802 | 0.0093247 | 0.079351 | 0.0014076 | 0.0046491 | 0.0074642 | 0.022393 | 0.00033508 | 0.59518 | 0.00018663 | 0.46934 | 0.4663 | 0.0030439 | 0.00018542 | 0.0010602 | 0.00011674 | 155.9213 | 89831.2546 | 101325 | 1.5515 | 1.3188 | 578.8455 | 0.23014
183 | 0.072769 | 0.00039765 | 3057066.4071 | 443.39 | 2955741.4071 | 0.011803 | 0.0093294 | 0.079341 | 0.0014073 | 0.0046508 | 0.0074655 | 0.022396 | 0.00033497 | 0.59499 | 0.00018668 | 0.46945 | 0.46641 | 0.0030453 | 0.00018547 | 0.0010614 | 0.00011684 | 155.9471 | 89852.9865 | 101325 | 1.5515 | 1.3188 | 579.0067 | 0.23021
184 | 0.073167 | 0.00039765 | 3057805.4115 | 443.4972 | 2956480.4115 | 0.011804 | 0.0093341 | 0.079332 | 0.001407 | 0.0046526 | 0.0074667 | 0.0224 | 0.00033487 | 0.59481 | 0.00018672 | 0.46957 | 0.46652 | 0.0030467 | 0.00018551 | 0.0010626 | 0.00011695 | 155.973 | 89874.7072 | 101325 | 1.5516 | 1.3188 | 579.1678 | 0.23027
185 | 0.073564 | 0.00039765 | 3058544.0379 | 443.6043 | 2957219.0379 | 0.011804 | 0.0093388 | 0.079322 | 0.0014068 | 0.0046544 | 0.0074679 | 0.022404 | 0.00033476 | 0.59462 | 0.00018677 | 0.46968 | 0.46663 | 0.0030481 | 0.00018555 | 0.0010638 | 0.00011705 | 155.9989 | 89896.4168 | 101325 | 1.5516 | 1.3189 | 579.3287 | 0.23034
186 | 0.073962 | 0.00039765 | 3059282.2858 | 443.7114 | 2957957.2858 | 0.011805 | 0.0093435 | 0.079313 | 0.0014065 | 0.0046562 | 0.0074692 | 0.022408 | 0.00033466 | 0.59443 | 0.00018681 | 0.4698 | 0.46675 | 0.0030495 | 0.0001856 | 0.001065 | 0.00011716 | 156.0247 | 89918.1153 | 101325 | 1.5517 | 1.3189 | 579.4897 | 0.2304
187 | 0.07436 | 0.00039765 | 3060020.1551 | 443.8184 | 2958695.1551 | 0.011806 | 0.0093482 | 0.079304 | 0.0014062 | 0.004658 | 0.0074704 | 0.022411 | 0.00033455 | 0.59425 | 0.00018686 | 0.46991 | 0.46686 | 0.003051 | 0.00018564 | 0.0010662 | 0.00011726 | 156.0506 | 89939.8027 | 101325 | 1.5518 | 1.319 | 579.6505 | 0.23046
188 | 0.074757 | 0.00039765 | 3060757.6455 | 443.9254 | 2959432.6455 | 0.011807 | 0.0093529 | 0.079294 | 0.0014059 | 0.0046598 | 0.0074716 | 0.022415 | 0.00033445 | 0.59406 | 0.0001869 | 0.47002 | 0.46697 | 0.0030524 | 0.00018569 | 0.0010674 | 0.00011737 | 156.0764 | 89961.479 | 101325 | 1.5518 | 1.319 | 579.8112 | 0.23053
189 | 0.075155 | 0.00039765 | 3061494.7567 | 444.0323 | 2960169.7567 | 0.011808 | 0.0093576 | 0.079285 | 0.0014057 | 0.0046616 | 0.0074729 | 0.022419 | 0.00033434 | 0.59387 | 0.00018695 | 0.47014 | 0.46708 | 0.0030538 | 0.00018573 | 0.0010687 | 0.00011747 | 156.1022 | 89983.1441 | 101325 | 1.5519 | 1.3191 | 579.9719 | 0.23059
190 | 0.075553 | 0.00039765 | 3062231.4886 | 444.1391 | 2960906.4886 | 0.011809 | 0.0093622 | 0.079276 | 0.0014054 | 0.0046634 | 0.0074741 | 0.022422 | 0.00033424 | 0.59369 | 0.00018699 | 0.47025 | 0.4672 | 0.0030552 | 0.00018578 | 0.0010699 | 0.00011758 | 156.128 | 90004.798 | 101325 | 1.5519 | 1.3191 | 580.1325 | 0.23066
191 | 0.07595 | 0.00039765 | 3062967.8409 | 444.2459 | 2961642.8409 | 0.01181 | 0.0093669 | 0.079266 | 0.0014051 | 0.0046651 | 0.0074753 | 0.022426 | 0.00033413 | 0.5935 | 0.00018704 | 0.47037 | 0.46731 | 0.0030566 | 0.00018582 | 0.0010711 | 0.00011769 | 156.1537 | 90026.4408 | 101325 | 1.552 | 1.3192 | 580.293 | 0.23072
192 | 0.076348 | 0.00039765 | 3063703.8132 | 444.3527 | 2962378.8132 | 0.011811 | 0.0093716 | 0.079257 | 0.0014048 | 0.0046669 | 0.0074766 | 0.02243 | 0.00033403 | 0.59331 | 0.00018708 | 0.47048 | 0.46742 | 0.003058 | 0.00018587 | 0.0010723 | 0.00011779 | 156.1795 | 90048.0724 | 101325 | 1.552 | 1.3192 | 580.4534 | 0.23078
193 | 0.076746 | 0.00039765 | 3064439.4055 | 444.4594 | 2963114.4055 | 0.011812 | 0.0093763 | 0.079247 | 0.0014045 | 0.0046687 | 0.0074778 | 0.022433 | 0.00033392 | 0.59313 | 0.00018713 | 0.47059 | 0.46753 | 0.0030594 | 0.00018591 | 0.0010735 | 0.0001179 | 156.2052 | 90069.6929 | 101325 | 1.5521 | 1.3193 | 580.6137 | 0.23085
194 | 0.077143 | 0.00039765 | 3065174.6174 | 444.566 | 2963849.6174 | 0.011813 | 0.009381 | 0.079238 | 0.0014043 | 0.0046705 | 0.007479 | 0.022437 | 0.00033381 | 0.59294 | 0.00018717 | 0.47071 | 0.46765 | 0.0030608 | 0.00018596 | 0.0010747 | 0.000118 | 156.231 | 90091.3022 | 101325 | 1.5521 | 1.3193 | 580.774 | 0.23091
195 | 0.077541 | 0.00039765 | 3065909.4486 | 444.6726 | 2964584.4486 | 0.011814 | 0.0093857 | 0.079229 | 0.001404 | 0.0046723 | 0.0074803 | 0.022441 | 0.00033371 | 0.59275 | 0.00018722 | 0.47082 | 0.46776 | 0.0030622 | 0.000186 | 0.001076 | 0.00011811 | 156.2567 | 90112.9002 | 101325 | 1.5522 | 1.3194 | 580.9341 | 0.23097
196 | 0.077939 | 0.00039765 | 3066643.899 | 444.7791 | 2965318.899 | 0.011814 | 0.0093904 | 0.079219 | 0.0014037 | 0.0046741 | 0.0074815 | 0.022445 | 0.0003336 | 0.59256 | 0.00018726 | 0.47093 | 0.46787 | 0.0030636 | 0.00018605 | 0.0010772 | 0.00011821 | 156.2824 | 90134.4871 | 101325 | 1.5523 | 1.3194 | 581.0942 | 0.23104
197 | 0.078336 | 0.00039765 | 3067377.9682 | 444.8856 | 2966052.9682 | 0.011815 | 0.0093951 | 0.07921 | 0.0014034 | 0.0046759 | 0.0074827 | 0.022448 | 0.0003335 | 0.59238 | 0.00018731 | 0.47105 | 0.46798 | 0.003065 | 0.00018609 | 0.0010784 | 0.00011832 | 156.308 | 90156.0628 | 101325 | 1.5523 | 1.3195 | 581.2542 | 0.2311
198 | 0.078734 | 0.00039765 | 3068111.6561 | 444.992 | 2966786.6561 | 0.011816 | 0.0093998 | 0.0792 | 0.0014032 | 0.0046776 | 0.007484 | 0.022452 | 0.00033339 | 0.59219 | 0.00018735 | 0.47116 | 0.46809 | 0.0030664 | 0.00018614 | 0.0010796 | 0.00011842 | 156.3337 | 90177.6273 | 101325 | 1.5524 | 1.3195 | 581.4141 | 0.23116
199 | 0.079131 | 0.00039765 | 3068844.9624 | 445.0983 | 2967519.9624 | 0.011817 | 0.0094045 | 0.079191 | 0.0014029 | 0.0046794 | 0.0074852 | 0.022456 | 0.00033329 | 0.592 | 0.0001874 | 0.47127 | 0.46821 | 0.0030678 | 0.00018618 | 0.0010808 | 0.00011853 | 156.3593 | 90199.1806 | 101325 | 1.5524 | 1.3196 | 581.574 | 0.23123
200 | 0.079529 | 0.00039765 | 3069577.8868 | 445.2047 | 2968252.8868 | 0.011818 | 0.0094092 | 0.079182 | 0.0014026 | 0.0046812 | 0.0074864 | 0.022459 | 0.00033318 | 0.59181 | 0.00018744 | 0.47139 | 0.46832 | 0.0030692 | 0.00018622 | 0.0010821 | 0.00011863 | 156.385 | 90220.7226 | 101325 | 1.5525 | 1.3196 | 581.7337 | 0.23129
201 | 0.079927 | 0.00039765 | 3070310.4291 | 445.3109 | 2968985.4291 | 0.011819 | 0.0094139 | 0.079172 | 0.0014023 | 0.004683 | 0.0074876 | 0.022463 | 0.00033308 | 0.59163 | 0.00018749 | 0.4715 | 0.46843 | 0.0030706 | 0.00018627 | 0.0010833 | 0.00011874 | 156.4106 | 90242.2534 | 101325 | 1.5525 | 1.3197 | 581.8934 | 0.23136
202 | 0.080324 | 0.00039765 | 3071042.589 | 445.4171 | 2969717.589 | 0.01182 | 0.0094186 | 0.079163 | 0.0014021 | 0.0046848 | 0.0074889 | 0.022467 | 0.00033297 | 0.59144 | 0.00018753 | 0.47161 | 0.46854 | 0.003072 | 0.00018631 | 0.0010845 | 0.00011885 | 156.4362 | 90263.773 | 101325 | 1.5526 | 1.3197 | 582.053 | 0.23142
203 | 0.080722 | 0.00039765 | 3071774.3664 | 445.5232 | 2970449.3664 | 0.011821 | 0.0094233 | 0.079153 | 0.0014018 | 0.0046865 | 0.0074901 | 0.02247 | 0.00033286 | 0.59125 | 0.00018758 | 0.47173 | 0.46865 | 0.0030734 | 0.00018636 | 0.0010857 | 0.00011895 | 156.4618 | 90285.2813 | 101325 | 1.5526 | 1.3198 | 582.2125 | 0.23148
204 | 0.08112 | 0.00039765 | 3072505.7608 | 445.6293 | 2971180.7608 | 0.011822 | 0.009428 | 0.079144 | 0.0014015 | 0.0046883 | 0.0074913 | 0.022474 | 0.00033276 | 0.59106 | 0.00018762 | 0.47184 | 0.46876 | 0.0030748 | 0.0001864 | 0.0010869 | 0.00011906 | 156.4873 | 90306.7784 | 101325 | 1.5527 | 1.3198 | 582.3719 | 0.23155
205 | 0.081517 | 0.00039765 | 3073236.7722 | 445.7353 | 2971911.7722 | 0.011823 | 0.0094327 | 0.079135 | 0.0014012 | 0.0046901 | 0.0074925 | 0.022478 | 0.00033265 | 0.59088 | 0.00018767 | 0.47195 | 0.46888 | 0.0030762 | 0.00018645 | 0.0010882 | 0.00011916 | 156.5129 | 90328.2642 | 101325 | 1.5528 | 1.3198 | 582.5312 | 0.23161
206 | 0.081915 | 0.00039765 | 3073967.4002 | 445.8413 | 2972642.4002 | 0.011823 | 0.0094374 | 0.079125 | 0.0014009 | 0.0046919 | 0.0074938 | 0.022481 | 0.00033255 | 0.59069 | 0.00018771 | 0.47206 | 0.46899 | 0.0030776 | 0.00018649 | 0.0010894 | 0.00011927 | 156.5384 | 90349.7387 | 101325 | 1.5528 | 1.3199 | 582.6905 | 0.23167
207 | 0.082313 | 0.00039765 | 3074697.6447 | 445.9472 | 2973372.6447 | 0.011824 | 0.0094421 | 0.079116 | 0.0014007 | 0.0046937 | 0.007495 | 0.022485 | 0.00033244 | 0.5905 | 0.00018776 | 0.47218 | 0.4691 | 0.003079 | 0.00018653 | 0.0010906 | 0.00011937 | 156.564 | 90371.202 | 101325 | 1.5529 | 1.3199 | 582.8496 | 0.23174
208 | 0.08271 | 0.00039765 | 3075427.5053 | 446.0531 | 2974102.5053 | 0.011825 | 0.0094468 | 0.079106 | 0.0014004 | 0.0046954 | 0.0074962 | 0.022489 | 0.00033234 | 0.59031 | 0.0001878 | 0.47229 | 0.46921 | 0.0030804 | 0.00018658 | 0.0010918 | 0.00011948 | 156.5895 | 90392.654 | 101325 | 1.5529 | 1.32 | 583.0087 | 0.2318
209 | 0.083108 | 0.00039765 | 3076156.9817 | 446.1589 | 2974831.9817 | 0.011826 | 0.0094515 | 0.079097 | 0.0014001 | 0.0046972 | 0.0074974 | 0.022492 | 0.00033223 | 0.59012 | 0.00018785 | 0.4724 | 0.46932 | 0.0030817 | 0.00018662 | 0.0010931 | 0.00011959 | 156.615 | 90414.0947 | 101325 | 1.553 | 1.32 | 583.1677 | 0.23186
210 | 0.083506 | 0.00039765 | 3076886.0739 | 446.2646 | 2975561.0739 | 0.011827 | 0.0094562 | 0.079088 | 0.0013998 | 0.004699 | 0.0074986 | 0.022496 | 0.00033212 | 0.58994 | 0.00018789 | 0.47252 | 0.46943 | 0.0030831 | 0.00018667 | 0.0010943 | 0.00011969 | 156.6404 | 90435.5241 | 101325 | 1.553 | 1.3201 | 583.3266 | 0.23193
211 | 0.083903 | 0.00039765 | 3077614.7815 | 446.3703 | 2976289.7815 | 0.011828 | 0.0094609 | 0.079078 | 0.0013995 | 0.0047008 | 0.0074999 | 0.0225 | 0.00033202 | 0.58975 | 0.00018794 | 0.47263 | 0.46954 | 0.0030845 | 0.00018671 | 0.0010955 | 0.0001198 | 156.6659 | 90456.9422 | 101325 | 1.5531 | 1.3201 | 583.4854 | 0.23199
212 | 0.084301 | 0.00039765 | 3078343.1042 | 446.4759 | 2977018.1042 | 0.011829 | 0.0094656 | 0.079069 | 0.0013993 | 0.0047026 | 0.0075011 | 0.022503 | 0.00033191 | 0.58956 | 0.00018798 | 0.47274 | 0.46965 | 0.0030859 | 0.00018676 | 0.0010967 | 0.0001199 | 156.6913 | 90478.349 | 101325 | 1.5531 | 1.3202 | 583.6442 | 0.23205
213 | 0.084698 | 0.00039765 | 3079071.0419 | 446.5815 | 2977746.0419 | 0.01183 | 0.0094703 | 0.079059 | 0.001399 | 0.0047043 | 0.0075023 | 0.022507 | 0.00033181 | 0.58937 | 0.00018803 | 0.47285 | 0.46977 | 0.0030873 | 0.0001868 | 0.001098 | 0.00012001 | 156.7168 | 90499.7445 | 101325 | 1.5532 | 1.3202 | 583.8029 | 0.23212
214 | 0.085096 | 0.00039765 | 3079798.5943 | 446.687 | 2978473.5943 | 0.011831 | 0.009475 | 0.07905 | 0.0013987 | 0.0047061 | 0.0075035 | 0.022511 | 0.0003317 | 0.58918 | 0.00018807 | 0.47296 | 0.46988 | 0.0030887 | 0.00018684 | 0.0010992 | 0.00012011 | 156.7422 | 90521.1286 | 101325 | 1.5533 | 1.3203 | 583.9614 | 0.23218
215 | 0.085494 | 0.00039765 | 3080525.761 | 446.7925 | 2979200.761 | 0.011831 | 0.0094797 | 0.079041 | 0.0013984 | 0.0047079 | 0.0075047 | 0.022514 | 0.0003316 | 0.589 | 0.00018812 | 0.47308 | 0.46999 | 0.0030901 | 0.00018689 | 0.0011004 | 0.00012022 | 156.7676 | 90542.5014 | 101325 | 1.5533 | 1.3203 | 584.1199 | 0.23224
216 | 0.085891 | 0.00039765 | 3081252.542 | 446.8979 | 2979927.542 | 0.011832 | 0.0094845 | 0.079031 | 0.0013981 | 0.0047097 | 0.0075059 | 0.022518 | 0.00033149 | 0.58881 | 0.00018816 | 0.47319 | 0.4701 | 0.0030914 | 0.00018693 | 0.0011017 | 0.00012033 | 156.793 | 90563.8629 | 101325 | 1.5534 | 1.3204 | 584.2783 | 0.2323
217 | 0.086289 | 0.00039765 | 3081978.9369 | 447.0033 | 2980653.9369 | 0.011833 | 0.0094892 | 0.079022 | 0.0013979 | 0.0047114 | 0.0075072 | 0.022521 | 0.00033138 | 0.58862 | 0.00018821 | 0.4733 | 0.47021 | 0.0030928 | 0.00018698 | 0.0011029 | 0.00012043 | 156.8183 | 90585.213 | 101325 | 1.5534 | 1.3204 | 584.4367 | 0.23237
218 | 0.086687 | 0.00039765 | 3082704.9455 | 447.1086 | 2981379.9455 | 0.011834 | 0.0094939 | 0.079012 | 0.0013976 | 0.0047132 | 0.0075084 | 0.022525 | 0.00033128 | 0.58843 | 0.00018825 | 0.47341 | 0.47032 | 0.0030942 | 0.00018702 | 0.0011041 | 0.00012054 | 156.8437 | 90606.5518 | 101325 | 1.5535 | 1.3205 | 584.5949 | 0.23243
219 | 0.087084 | 0.00039765 | 3083430.5676 | 447.2138 | 2982105.5676 | 0.011835 | 0.0094986 | 0.079003 | 0.0013973 | 0.004715 | 0.0075096 | 0.022529 | 0.00033117 | 0.58824 | 0.0001883 | 0.47353 | 0.47043 | 0.0030956 | 0.00018706 | 0.0011054 | 0.00012064 | 156.869 | 90627.8792 | 101325 | 1.5535 | 1.3205 | 584.7531 | 0.23249
220 | 0.087482 | 0.00039765 | 3084155.8028 | 447.319 | 2982830.8028 | 0.011836 | 0.0095033 | 0.078993 | 0.001397 | 0.0047168 | 0.0075108 | 0.022532 | 0.00033107 | 0.58806 | 0.00018834 | 0.47364 | 0.47054 | 0.003097 | 0.00018711 | 0.0011066 | 0.00012075 | 156.8944 | 90649.1952 | 101325 | 1.5536 | 1.3205 | 584.9111 | 0.23256
221 | 0.08788 | 0.00039765 | 3084880.6511 | 447.4241 | 2983555.6511 | 0.011837 | 0.009508 | 0.078984 | 0.0013967 | 0.0047185 | 0.007512 | 0.022536 | 0.00033096 | 0.58787 | 0.00018838 | 0.47375 | 0.47065 | 0.0030983 | 0.00018715 | 0.0011078 | 0.00012086 | 156.9197 | 90670.4999 | 101325 | 1.5536 | 1.3206 | 585.0691 | 0.23262
222 | 0.088277 | 0.00039765 | 3085605.112 | 447.5292 | 2984280.112 | 0.011838 | 0.0095127 | 0.078975 | 0.0013965 | 0.0047203 | 0.0075132 | 0.02254 | 0.00033085 | 0.58768 | 0.00018843 | 0.47386 | 0.47076 | 0.0030997 | 0.0001872 | 0.001109 | 0.00012096 | 156.945 | 90691.7932 | 101325 | 1.5537 | 1.3206 | 585.227 | 0.23268
223 | 0.088675 | 0.00039765 | 3086329.1854 | 447.6342 | 2985004.1854 | 0.011839 | 0.0095174 | 0.078965 | 0.0013962 | 0.0047221 | 0.0075144 | 0.022543 | 0.00033075 | 0.58749 | 0.00018847 | 0.47397 | 0.47087 | 0.0031011 | 0.00018724 | 0.0011103 | 0.00012107 | 156.9702 | 90713.0751 | 101325 | 1.5537 | 1.3207 | 585.3849 | 0.23274
224 | 0.089073 | 0.00039765 | 3087052.871 | 447.7392 | 2985727.871 | 0.011839 | 0.0095221 | 0.078956 | 0.0013959 | 0.0047239 | 0.0075156 | 0.022547 | 0.00033064 | 0.5873 | 0.00018852 | 0.47409 | 0.47098 | 0.0031025 | 0.00018728 | 0.0011115 | 0.00012117 | 156.9955 | 90734.3456 | 101325 | 1.5538 | 1.3207 | 585.5426 | 0.23281
225 | 0.08947 | 0.00039765 | 3087776.1687 | 447.8441 | 2986451.1687 | 0.01184 | 0.0095268 | 0.078946 | 0.0013956 | 0.0047256 | 0.0075169 | 0.022551 | 0.00033054 | 0.58711 | 0.00018856 | 0.4742 | 0.47109 | 0.0031038 | 0.00018733 | 0.0011127 | 0.00012128 | 157.0207 | 90755.6047 | 101325 | 1.5539 | 1.3208 | 585.7002 | 0.23287
226 | 0.089868 | 0.00039765 | 3088499.078 | 447.9489 | 2987174.078 | 0.011841 | 0.0095315 | 0.078937 | 0.0013953 | 0.0047274 | 0.0075181 | 0.022554 | 0.00033043 | 0.58692 | 0.00018861 | 0.47431 | 0.4712 | 0.0031052 | 0.00018737 | 0.001114 | 0.00012139 | 157.046 | 90776.8523 | 101325 | 1.5539 | 1.3208 | 585.8578 | 0.23293
227 | 0.090266 | 0.00039765 | 3089221.5988 | 448.0537 | 2987896.5988 | 0.011842 | 0.0095362 | 0.078928 | 0.001395 | 0.0047292 | 0.0075193 | 0.022558 | 0.00033032 | 0.58674 | 0.00018865 | 0.47442 | 0.47131 | 0.0031066 | 0.00018742 | 0.0011152 | 0.00012149 | 157.0712 | 90798.0886 | 101325 | 1.554 | 1.3209 | 586.0153 | 0.233
228 | 0.090663 | 0.00039765 | 3089943.7309 | 448.1585 | 2988618.7309 | 0.011843 | 0.0095409 | 0.078918 | 0.0013948 | 0.0047309 | 0.0075205 | 0.022561 | 0.00033022 | 0.58655 | 0.0001887 | 0.47453 | 0.47142 | 0.0031079 | 0.00018746 | 0.0011165 | 0.0001216 | 157.0964 | 90819.3134 | 101325 | 1.554 | 1.3209 | 586.1727 | 0.23306
229 | 0.091061 | 0.00039765 | 3090665.474 | 448.2631 | 2989340.474 | 0.011844 | 0.0095456 | 0.078909 | 0.0013945 | 0.0047327 | 0.0075217 | 0.022565 | 0.00033011 | 0.58636 | 0.00018874 | 0.47464 | 0.47153 | 0.0031093 | 0.0001875 | 0.0011177 | 0.00012171 | 157.1215 | 90840.5268 | 101325 | 1.5541 | 1.321 | 586.33 | 0.23312
230 | 0.091458 | 0.00039765 | 3091386.8279 | 448.3678 | 2990061.8279 | 0.011845 | 0.0095504 | 0.078899 | 0.0013942 | 0.0047345 | 0.0075229 | 0.022569 | 0.00033 | 0.58617 | 0.00018878 | 0.47475 | 0.47164 | 0.0031107 | 0.00018755 | 0.0011189 | 0.00012181 | 157.1467 | 90861.7288 | 101325 | 1.5541 | 1.321 | 586.4872 | 0.23318
231 | 0.091856 | 0.00039765 | 3092107.7922 | 448.4723 | 2990782.7922 | 0.011846 | 0.0095551 | 0.07889 | 0.0013939 | 0.0047363 | 0.0075241 | 0.022572 | 0.0003299 | 0.58598 | 0.00018883 | 0.47487 | 0.47175 | 0.003112 | 0.00018759 | 0.0011202 | 0.00012192 | 157.1719 | 90882.9193 | 101325 | 1.5542 | 1.3211 | 586.6444 | 0.23325
232 | 0.092254 | 0.00039765 | 3092828.3669 | 448.5768 | 2991503.3669 | 0.011847 | 0.0095598 | 0.07888 | 0.0013936 | 0.004738 | 0.0075253 | 0.022576 | 0.00032979 | 0.58579 | 0.00018887 | 0.47498 | 0.47186 | 0.0031134 | 0.00018763 | 0.0011214 | 0.00012202 | 157.197 | 90904.0984 | 101325 | 1.5542 | 1.3211 | 586.8014 | 0.23331
233 | 0.092651 | 0.00039765 | 3093548.5515 | 448.6813 | 2992223.5515 | 0.011847 | 0.0095645 | 0.078871 | 0.0013934 | 0.0047398 | 0.0075265 | 0.022579 | 0.00032969 | 0.5856 | 0.00018892 | 0.47509 | 0.47197 | 0.0031148 | 0.00018768 | 0.0011226 | 0.00012213 | 157.2221 | 90925.266 | 101325 | 1.5543 | 1.3211 | 586.9584 | 0.23337
234 | 0.093049 | 0.00039765 | 3094268.346 | 448.7857 | 2992943.346 | 0.011848 | 0.0095692 | 0.078862 | 0.0013931 | 0.0047416 | 0.0075277 | 0.022583 | 0.00032958 | 0.58541 | 0.00018896 | 0.4752 | 0.47208 | 0.0031161 | 0.00018772 | 0.0011239 | 0.00012224 | 157.2472 | 90946.4221 | 101325 | 1.5543 | 1.3212 | 587.1153 | 0.23343
235 | 0.093447 | 0.00039765 | 3094987.75 | 448.89 | 2993662.75 | 0.011849 | 0.0095739 | 0.078852 | 0.0013928 | 0.0047433 | 0.0075289 | 0.022587 | 0.00032947 | 0.58523 | 0.00018901 | 0.47531 | 0.47219 | 0.0031175 | 0.00018777 | 0.0011251 | 0.00012234 | 157.2723 | 90967.5667 | 101325 | 1.5544 | 1.3212 | 587.2721 | 0.23349
236 | 0.093844 | 0.00039765 | 3095706.7632 | 448.9943 | 2994381.7632 | 0.01185 | 0.0095786 | 0.078843 | 0.0013925 | 0.0047451 | 0.0075301 | 0.02259 | 0.00032937 | 0.58504 | 0.00018905 | 0.47542 | 0.4723 | 0.0031189 | 0.00018781 | 0.0011264 | 0.00012245 | 157.2974 | 90988.6999 | 101325 | 1.5544 | 1.3213 | 587.4288 | 0.23356
237 | 0.094242 | 0.00039765 | 3096425.3856 | 449.0986 | 2995100.3856 | 0.011851 | 0.0095833 | 0.078833 | 0.0013922 | 0.0047469 | 0.0075313 | 0.022594 | 0.00032926 | 0.58485 | 0.00018909 | 0.47553 | 0.47241 | 0.0031202 | 0.00018785 | 0.0011276 | 0.00012256 | 157.3224 | 91009.8216 | 101325 | 1.5545 | 1.3213 | 587.5854 | 0.23362
238 | 0.09464 | 0.00039765 | 3097143.6167 | 449.2027 | 2995818.6167 | 0.011852 | 0.009588 | 0.078824 | 0.0013919 | 0.0047486 | 0.0075325 | 0.022597 | 0.00032915 | 0.58466 | 0.00018914 | 0.47564 | 0.47252 | 0.0031216 | 0.0001879 | 0.0011288 | 0.00012266 | 157.3475 | 91030.9318 | 101325 | 1.5546 | 1.3214 | 587.742 | 0.23368
239 | 0.095037 | 0.00039765 | 3097861.4564 | 449.3068 | 2996536.4564 | 0.011853 | 0.0095928 | 0.078814 | 0.0013916 | 0.0047504 | 0.0075337 | 0.022601 | 0.00032905 | 0.58447 | 0.00018918 | 0.47576 | 0.47263 | 0.0031229 | 0.00018794 | 0.0011301 | 0.00012277 | 157.3725 | 91052.0304 | 101325 | 1.5546 | 1.3214 | 587.8984 | 0.23374
240 | 0.095435 | 0.00039765 | 3098578.9045 | 449.4109 | 2997253.9045 | 0.011854 | 0.0095975 | 0.078805 | 0.0013914 | 0.0047522 | 0.0075349 | 0.022605 | 0.00032894 | 0.58428 | 0.00018923 | 0.47587 | 0.47274 | 0.0031243 | 0.00018798 | 0.0011313 | 0.00012288 | 157.3975 | 91073.1176 | 101325 | 1.5547 | 1.3215 | 588.0548 | 0.23381
241 | 0.095833 | 0.00039765 | 3099295.9606 | 449.5149 | 2997970.9606 | 0.011854 | 0.0096022 | 0.078796 | 0.0013911 | 0.0047539 | 0.0075361 | 0.022608 | 0.00032883 | 0.58409 | 0.00018927 | 0.47598 | 0.47285 | 0.0031256 | 0.00018803 | 0.0011326 | 0.00012298 | 157.4225 | 91094.1932 | 101325 | 1.5547 | 1.3215 | 588.2111 | 0.23387
242 | 0.09623 | 0.00039765 | 3100012.6246 | 449.6188 | 2998687.6246 | 0.011855 | 0.0096069 | 0.078786 | 0.0013908 | 0.0047557 | 0.0075373 | 0.022612 | 0.00032873 | 0.5839 | 0.00018931 | 0.47609 | 0.47296 | 0.003127 | 0.00018807 | 0.0011338 | 0.00012309 | 157.4475 | 91115.2573 | 101325 | 1.5548 | 1.3216 | 588.3673 | 0.23393
243 | 0.096628 | 0.00039765 | 3100728.8961 | 449.7227 | 2999403.8961 | 0.011856 | 0.0096116 | 0.078777 | 0.0013905 | 0.0047575 | 0.0075385 | 0.022615 | 0.00032862 | 0.58371 | 0.00018936 | 0.4762 | 0.47307 | 0.0031283 | 0.00018811 | 0.0011351 | 0.0001232 | 157.4725 | 91136.3099 | 101325 | 1.5548 | 1.3216 | 588.5234 | 0.23399
244 | 0.097025 | 0.00039765 | 3101444.775 | 449.8266 | 3000119.775 | 0.011857 | 0.0096163 | 0.078767 | 0.0013902 | 0.0047592 | 0.0075397 | 0.022619 | 0.00032851 | 0.58352 | 0.0001894 | 0.47631 | 0.47318 | 0.0031297 | 0.00018816 | 0.0011363 | 0.0001233 | 157.4974 | 91157.351 | 101325 | 1.5549 | 1.3216 | 588.6795 | 0.23405
245 | 0.097423 | 0.00039765 | 3102160.2611 | 449.9303 | 3000835.2611 | 0.011858 | 0.009621 | 0.078758 | 0.0013899 | 0.004761 | 0.0075409 | 0.022623 | 0.00032841 | 0.58333 | 0.00018945 | 0.47642 | 0.47329 | 0.0031311 | 0.0001882 | 0.0011375 | 0.00012341 | 157.5223 | 91178.3805 | 101325 | 1.5549 | 1.3217 | 588.8354 | 0.23412
246 | 0.097821 | 0.00039765 | 3102875.354 | 450.034 | 3001550.354 | 0.011859 | 0.0096258 | 0.078748 | 0.0013897 | 0.0047627 | 0.0075421 | 0.022626 | 0.0003283 | 0.58314 | 0.00018949 | 0.47653 | 0.4734 | 0.0031324 | 0.00018824 | 0.0011388 | 0.00012352 | 157.5472 | 91199.3984 | 101325 | 1.555 | 1.3217 | 588.9913 | 0.23418
247 | 0.098218 | 0.00039765 | 3103590.0535 | 450.1377 | 3002265.0535 | 0.01186 | 0.0096305 | 0.078739 | 0.0013894 | 0.0047645 | 0.0075432 | 0.02263 | 0.00032819 | 0.58295 | 0.00018953 | 0.47664 | 0.47351 | 0.0031337 | 0.00018829 | 0.00114 | 0.00012362 | 157.5721 | 91220.4048 | 101325 | 1.555 | 1.3218 | 589.1471 | 0.23424
248 | 0.098616 | 0.00039765 | 3104304.3594 | 450.2413 | 3002979.3594 | 0.011861 | 0.0096352 | 0.07873 | 0.0013891 | 0.0047663 | 0.0075444 | 0.022633 | 0.00032809 | 0.58276 | 0.00018958 | 0.47675 | 0.47362 | 0.0031351 | 0.00018833 | 0.0011413 | 0.00012373 | 157.597 | 91241.3996 | 101325 | 1.5551 | 1.3218 | 589.3028 | 0.2343
249 | 0.099014 | 0.00039765 | 3105018.2715 | 450.3448 | 3003693.2715 | 0.011861 | 0.0096399 | 0.07872 | 0.0013888 | 0.004768 | 0.0075456 | 0.022637 | 0.00032798 | 0.58257 | 0.00018962 | 0.47686 | 0.47372 | 0.0031364 | 0.00018837 | 0.0011425 | 0.00012384 | 157.6219 | 91262.3828 | 101325 | 1.5551 | 1.3219 | 589.4584 | 0.23436
250 | 0.099411 | 0.00039765 | 3105731.7895 | 450.4483 | 3004406.7895 | 0.011862 | 0.0096446 | 0.078711 | 0.0013885 | 0.0047698 | 0.0075468 | 0.02264 | 0.00032787 | 0.58238 | 0.00018967 | 0.47697 | 0.47383 | 0.0031378 | 0.00018842 | 0.0011438 | 0.00012394 | 157.6468 | 91283.3545 | 101325 | 1.5552 | 1.3219 | 589.6139 | 0.23443
251 | 0.099809 | 0.00039765 | 3106444.9131 | 450.5518 | 3005119.9131 | 0.011863 | 0.0096493 | 0.078701 | 0.0013882 | 0.0047716 | 0.007548 | 0.022644 | 0.00032777 | 0.5822 | 0.00018971 | 0.47708 | 0.47394 | 0.0031391 | 0.00018846 | 0.001145 | 0.00012405 | 157.6716 | 91304.3145 | 101325 | 1.5552 | 1.322 | 589.7693 | 0.23449
252 | 0.10021 | 0.00039765 | 3107157.6421 | 450.6551 | 3005832.6421 | 0.011864 | 0.0096541 | 0.078692 | 0.0013879 | 0.0047733 | 0.0075492 | 0.022648 | 0.00032766 | 0.58201 | 0.00018975 | 0.47719 | 0.47405 | 0.0031405 | 0.0001885 | 0.0011463 | 0.00012416 | 157.6964 | 91325.263 | 101325 | 1.5553 | 1.322 | 589.9247 | 0.23455
253 | 0.1006 | 0.00039765 | 3107869.9764 | 450.7584 | 3006544.9764 | 0.011865 | 0.0096588 | 0.078682 | 0.0013877 | 0.0047751 | 0.0075504 | 0.022651 | 0.00032755 | 0.58182 | 0.0001898 | 0.4773 | 0.47416 | 0.0031418 | 0.00018855 | 0.0011475 | 0.00012426 | 157.7212 | 91346.1998 | 101325 | 1.5554 | 1.322 | 590.0799 | 0.23461
254 | 0.101 | 0.00039765 | 3108581.9156 | 450.8617 | 3007256.9156 | 0.011866 | 0.0096635 | 0.078673 | 0.0013874 | 0.0047768 | 0.0075516 | 0.022655 | 0.00032745 | 0.58163 | 0.00018984 | 0.47741 | 0.47427 | 0.0031432 | 0.00018859 | 0.0011488 | 0.00012437 | 157.746 | 91367.1251 | 101325 | 1.5554 | 1.3221 | 590.2351 | 0.23467
255 | 0.1014 | 0.00039765 | 3109293.4594 | 450.9649 | 3007968.4594 | 0.011867 | 0.0096682 | 0.078664 | 0.0013871 | 0.0047786 | 0.0075528 | 0.022658 | 0.00032734 | 0.58144 | 0.00018988 | 0.47752 | 0.47438 | 0.0031445 | 0.00018863 | 0.00115 | 0.00012448 | 157.7708 | 91388.0387 | 101325 | 1.5555 | 1.3221 | 590.3902 | 0.23474
256 | 0.1018 | 0.00039765 | 3110004.6078 | 451.0681 | 3008679.6078 | 0.011867 | 0.0096729 | 0.078654 | 0.0013868 | 0.0047803 | 0.0075539 | 0.022662 | 0.00032723 | 0.58125 | 0.00018993 | 0.47763 | 0.47448 | 0.0031458 | 0.00018868 | 0.0011513 | 0.00012458 | 157.7955 | 91408.9407 | 101325 | 1.5555 | 1.3222 | 590.5452 | 0.2348
257 | 0.10219 | 0.00039765 | 3110715.3603 | 451.1711 | 3009390.3603 | 0.011868 | 0.0096777 | 0.078645 | 0.0013865 | 0.0047821 | 0.0075551 | 0.022665 | 0.00032713 | 0.58106 | 0.00018997 | 0.47774 | 0.47459 | 0.0031472 | 0.00018872 | 0.0011525 | 0.00012469 | 157.8203 | 91429.8311 | 101325 | 1.5556 | 1.3222 | 590.7001 | 0.23486
258 | 0.10259 | 0.00039765 | 3111425.7168 | 451.2742 | 3010100.7168 | 0.011869 | 0.0096824 | 0.078635 | 0.0013862 | 0.0047839 | 0.0075563 | 0.022669 | 0.00032702 | 0.58087 | 0.00019001 | 0.47785 | 0.4747 | 0.0031485 | 0.00018876 | 0.0011538 | 0.0001248 | 157.845 | 91450.7098 | 101325 | 1.5556 | 1.3223 | 590.8549 | 0.23492
259 | 0.10299 | 0.00039765 | 3112135.6771 | 451.3771 | 3010810.6771 | 0.01187 | 0.0096871 | 0.078626 | 0.0013859 | 0.0047856 | 0.0075575 | 0.022672 | 0.00032691 | 0.58068 | 0.00019006 | 0.47796 | 0.47481 | 0.0031498 | 0.00018881 | 0.001155 | 0.0001249 | 157.8697 | 91471.5769 | 101325 | 1.5557 | 1.3223 | 591.0097 | 0.23498
260 | 0.10339 | 0.00039765 | 3112845.2409 | 451.4801 | 3011520.2409 | 0.011871 | 0.0096918 | 0.078616 | 0.0013856 | 0.0047874 | 0.0075587 | 0.022676 | 0.0003268 | 0.58049 | 0.0001901 | 0.47807 | 0.47492 | 0.0031512 | 0.00018885 | 0.0011563 | 0.00012501 | 157.8944 | 91492.4323 | 101325 | 1.5557 | 1.3224 | 591.1643 | 0.23504
261 | 0.10379 | 0.00039765 | 3113554.4079 | 451.5829 | 3012229.4079 | 0.011872 | 0.0096965 | 0.078607 | 0.0013854 | 0.0047891 | 0.0075599 | 0.02268 | 0.0003267 | 0.5803 | 0.00019015 | 0.47818 | 0.47503 | 0.0031525 | 0.00018889 | 0.0011575 | 0.00012512 | 157.9191 | 91513.2761 | 101325 | 1.5558 | 1.3224 | 591.3189 | 0.2351
262 | 0.10418 | 0.00039765 | 3114263.1779 | 451.6857 | 3012938.1779 | 0.011873 | 0.0097013 | 0.078597 | 0.0013851 | 0.0047909 | 0.007561 | 0.022683 | 0.00032659 | 0.58011 | 0.00019019 | 0.47829 | 0.47513 | 0.0031539 | 0.00018894 | 0.0011588 | 0.00012523 | 157.9438 | 91534.1082 | 101325 | 1.5558 | 1.3225 | 591.4734 | 0.23517
263 | 0.10458 | 0.00039765 | 3114971.5508 | 451.7884 | 3013646.5508 | 0.011874 | 0.009706 | 0.078588 | 0.0013848 | 0.0047926 | 0.0075622 | 0.022687 | 0.00032648 | 0.57992 | 0.00019023 | 0.4784 | 0.47524 | 0.0031552 | 0.00018898 | 0.00116 | 0.00012533 | 157.9684 | 91554.9286 | 101325 | 1.5559 | 1.3225 | 591.6278 | 0.23523
264 | 0.10498 | 0.00039765 | 3115679.5261 | 451.8911 | 3014354.5261 | 0.011874 | 0.0097107 | 0.078579 | 0.0013845 | 0.0047944 | 0.0075634 | 0.02269 | 0.00032638 | 0.57972 | 0.00019028 | 0.47851 | 0.47535 | 0.0031565 | 0.00018902 | 0.0011613 | 0.00012544 | 157.993 | 91575.7373 | 101325 | 1.5559 | 1.3225 | 591.7821 | 0.23529
265 | 0.10538 | 0.00039765 | 3116387.1038 | 451.9938 | 3015062.1038 | 0.011875 | 0.0097154 | 0.078569 | 0.0013842 | 0.0047962 | 0.0075646 | 0.022694 | 0.00032627 | 0.57953 | 0.00019032 | 0.47862 | 0.47546 | 0.0031578 | 0.00018906 | 0.0011626 | 0.00012555 | 158.0177 | 91596.5344 | 101325 | 1.556 | 1.3226 | 591.9363 | 0.23535
266 | 0.10577 | 0.00039765 | 3117094.2835 | 452.0963 | 3015769.2835 | 0.011876 | 0.0097201 | 0.07856 | 0.0013839 | 0.0047979 | 0.0075658 | 0.022697 | 0.00032616 | 0.57934 | 0.00019036 | 0.47873 | 0.47557 | 0.0031592 | 0.00018911 | 0.0011638 | 0.00012565 | 158.0423 | 91617.3197 | 101325 | 1.556 | 1.3226 | 592.0905 | 0.23541
267 | 0.10617 | 0.00039765 | 3117801.065 | 452.1988 | 3016476.065 | 0.011877 | 0.0097249 | 0.07855 | 0.0013836 | 0.0047997 | 0.0075669 | 0.022701 | 0.00032605 | 0.57915 | 0.00019041 | 0.47883 | 0.47567 | 0.0031605 | 0.00018915 | 0.0011651 | 0.00012576 | 158.0668 | 91638.0934 | 101325 | 1.5561 | 1.3227 | 592.2445 | 0.23547
268 | 0.10657 | 0.00039765 | 3118507.4481 | 452.3013 | 3017182.4481 | 0.011878 | 0.0097296 | 0.078541 | 0.0013833 | 0.0048014 | 0.0075681 | 0.022704 | 0.00032595 | 0.57896 | 0.00019045 | 0.47894 | 0.47578 | 0.0031618 | 0.00018919 | 0.0011663 | 0.00012587 | 158.0914 | 91658.8553 | 101325 | 1.5561 | 1.3227 | 592.3985 | 0.23553
269 | 0.10697 | 0.00039765 | 3119213.4326 | 452.4037 | 3017888.4326 | 0.011879 | 0.0097343 | 0.078531 | 0.0013831 | 0.0048032 | 0.0075693 | 0.022708 | 0.00032584 | 0.57877 | 0.00019049 | 0.47905 | 0.47589 | 0.0031631 | 0.00018924 | 0.0011676 | 0.00012598 | 158.116 | 91679.6055 | 101325 | 1.5562 | 1.3228 | 592.5524 | 0.2356
270 | 0.10736 | 0.00039765 | 3119919.0182 | 452.506 | 3018594.0182 | 0.01188 | 0.009739 | 0.078522 | 0.0013828 | 0.0048049 | 0.0075705 | 0.022711 | 0.00032573 | 0.57858 | 0.00019054 | 0.47916 | 0.476 | 0.0031645 | 0.00018928 | 0.0011688 | 0.00012608 | 158.1405 | 91700.344 | 101325 | 1.5562 | 1.3228 | 592.7062 | 0.23566
271 | 0.10776 | 0.00039765 | 3120624.2046 | 452.6083 | 3019299.2046 | 0.01188 | 0.0097438 | 0.078512 | 0.0013825 | 0.0048067 | 0.0075716 | 0.022715 | 0.00032563 | 0.57839 | 0.00019058 | 0.47927 | 0.4761 | 0.0031658 | 0.00018932 | 0.0011701 | 0.00012619 | 158.165 | 91721.0708 | 101325 | 1.5563 | 1.3228 | 592.8599 | 0.23572
272 | 0.10816 | 0.00039765 | 3121328.9916 | 452.7105 | 3020003.9916 | 0.011881 | 0.0097485 | 0.078503 | 0.0013822 | 0.0048084 | 0.0075728 | 0.022718 | 0.00032552 | 0.5782 | 0.00019062 | 0.47938 | 0.47621 | 0.0031671 | 0.00018936 | 0.0011714 | 0.0001263 | 158.1895 | 91741.7858 | 101325 | 1.5563 | 1.3229 | 593.0135 | 0.23578
273 | 0.10856 | 0.00039765 | 3122033.3791 | 452.8127 | 3020708.3791 | 0.011882 | 0.0097532 | 0.078494 | 0.0013819 | 0.0048102 | 0.007574 | 0.022722 | 0.00032541 | 0.57801 | 0.00019067 | 0.47949 | 0.47632 | 0.0031684 | 0.00018941 | 0.0011726 | 0.00012641 | 158.214 | 91762.4891 | 101325 | 1.5564 | 1.3229 | 593.167 | 0.23584
274 | 0.10895 | 0.00039765 | 3122737.3667 | 452.9148 | 3021412.3667 | 0.011883 | 0.0097579 | 0.078484 | 0.0013816 | 0.0048119 | 0.0075751 | 0.022725 | 0.0003253 | 0.57782 | 0.00019071 | 0.4796 | 0.47643 | 0.0031698 | 0.00018945 | 0.0011739 | 0.00012651 | 158.2385 | 91783.1807 | 101325 | 1.5564 | 1.323 | 593.3205 | 0.2359
275 | 0.10935 | 0.00039765 | 3123440.9542 | 453.0168 | 3022115.9542 | 0.011884 | 0.0097627 | 0.078475 | 0.0013813 | 0.0048137 | 0.0075763 | 0.022729 | 0.0003252 | 0.57763 | 0.00019075 | 0.47971 | 0.47653 | 0.0031711 | 0.00018949 | 0.0011751 | 0.00012662 | 158.263 | 91803.8604 | 101325 | 1.5565 | 1.323 | 593.4738 | 0.23596
276 | 0.10975 | 0.00039765 | 3124144.1413 | 453.1188 | 3022819.1413 | 0.011885 | 0.0097674 | 0.078465 | 0.001381 | 0.0048154 | 0.0075775 | 0.022732 | 0.00032509 | 0.57744 | 0.0001908 | 0.47981 | 0.47664 | 0.0031724 | 0.00018953 | 0.0011764 | 0.00012673 | 158.2874 | 91824.5284 | 101325 | 1.5566 | 1.3231 | 593.6271 | 0.23602
277 | 0.11015 | 0.00039765 | 3124846.9279 | 453.2207 | 3023521.9279 | 0.011886 | 0.0097721 | 0.078456 | 0.0013807 | 0.0048172 | 0.0075787 | 0.022736 | 0.00032498 | 0.57725 | 0.00019084 | 0.47992 | 0.47675 | 0.0031737 | 0.00018958 | 0.0011777 | 0.00012683 | 158.3118 | 91845.1847 | 101325 | 1.5566 | 1.3231 | 593.7803 | 0.23608
278 | 0.11055 | 0.00039765 | 3125549.3138 | 453.3226 | 3024224.3138 | 0.011886 | 0.0097768 | 0.078446 | 0.0013804 | 0.0048189 | 0.0075798 | 0.022739 | 0.00032487 | 0.57706 | 0.00019088 | 0.48003 | 0.47686 | 0.003175 | 0.00018962 | 0.0011789 | 0.00012694 | 158.3362 | 91865.8291 | 101325 | 1.5567 | 1.3232 | 593.9333 | 0.23614
279 | 0.11094 | 0.00039765 | 3126251.2985 | 453.4244 | 3024926.2985 | 0.011887 | 0.0097816 | 0.078437 | 0.0013802 | 0.0048207 | 0.007581 | 0.022743 | 0.00032477 | 0.57687 | 0.00019093 | 0.48014 | 0.47696 | 0.0031763 | 0.00018966 | 0.0011802 | 0.00012705 | 158.3606 | 91886.4618 | 101325 | 1.5567 | 1.3232 | 594.0864 | 0.23621
280 | 0.11134 | 0.00039765 | 3126952.882 | 453.5262 | 3025627.882 | 0.011888 | 0.0097863 | 0.078427 | 0.0013799 | 0.0048224 | 0.0075822 | 0.022746 | 0.00032466 | 0.57667 | 0.00019097 | 0.48025 | 0.47707 | 0.0031776 | 0.0001897 | 0.0011815 | 0.00012716 | 158.385 | 91907.0827 | 101325 | 1.5568 | 1.3232 | 594.2393 | 0.23627
281 | 0.11174 | 0.00039765 | 3127654.064 | 453.6279 | 3026329.064 | 0.011889 | 0.009791 | 0.078418 | 0.0013796 | 0.0048242 | 0.0075833 | 0.02275 | 0.00032455 | 0.57648 | 0.00019101 | 0.48036 | 0.47718 | 0.003179 | 0.00018975 | 0.0011827 | 0.00012726 | 158.4094 | 91927.6917 | 101325 | 1.5568 | 1.3233 | 594.3921 | 0.23633
282 | 0.11214 | 0.00039765 | 3128354.8442 | 453.7295 | 3027029.8442 | 0.01189 | 0.0097957 | 0.078409 | 0.0013793 | 0.0048259 | 0.0075845 | 0.022753 | 0.00032444 | 0.57629 | 0.00019105 | 0.48046 | 0.47728 | 0.0031803 | 0.00018979 | 0.001184 | 0.00012737 | 158.4337 | 91948.289 | 101325 | 1.5569 | 1.3233 | 594.5448 | 0.23639
283 | 0.11253 | 0.00039765 | 3129055.2224 | 453.8311 | 3027730.2224 | 0.011891 | 0.0098005 | 0.078399 | 0.001379 | 0.0048277 | 0.0075857 | 0.022757 | 0.00032434 | 0.5761 | 0.0001911 | 0.48057 | 0.47739 | 0.0031816 | 0.00018983 | 0.0011853 | 0.00012748 | 158.4581 | 91968.8744 | 101325 | 1.5569 | 1.3234 | 594.6975 | 0.23645
284 | 0.11293 | 0.00039765 | 3129755.1984 | 453.9326 | 3028430.1984 | 0.011891 | 0.0098052 | 0.07839 | 0.0013787 | 0.0048294 | 0.0075868 | 0.02276 | 0.00032423 | 0.57591 | 0.00019114 | 0.48068 | 0.4775 | 0.0031829 | 0.00018987 | 0.0011865 | 0.00012759 | 158.4824 | 91989.4481 | 101325 | 1.557 | 1.3234 | 594.8501 | 0.23651
285 | 0.11333 | 0.00039765 | 3130454.772 | 454.0341 | 3029129.772 | 0.011892 | 0.0098099 | 0.07838 | 0.0013784 | 0.0048312 | 0.007588 | 0.022764 | 0.00032412 | 0.57572 | 0.00019118 | 0.48079 | 0.4776 | 0.0031842 | 0.00018992 | 0.0011878 | 0.0001277 | 158.5067 | 92010.0099 | 101325 | 1.557 | 1.3235 | 595.0026 | 0.23657
286 | 0.11373 | 0.00039765 | 3131153.9428 | 454.1355 | 3029828.9428 | 0.011893 | 0.0098147 | 0.078371 | 0.0013781 | 0.0048329 | 0.0075891 | 0.022767 | 0.00032401 | 0.57553 | 0.00019123 | 0.4809 | 0.47771 | 0.0031855 | 0.00018996 | 0.0011891 | 0.0001278 | 158.531 | 92030.5598 | 101325 | 1.5571 | 1.3235 | 595.1549 | 0.23663
287 | 0.11412 | 0.00039765 | 3131852.7107 | 454.2369 | 3030527.7107 | 0.011894 | 0.0098194 | 0.078361 | 0.0013778 | 0.0048347 | 0.0075903 | 0.022771 | 0.00032391 | 0.57534 | 0.00019127 | 0.481 | 0.47782 | 0.0031868 | 0.00019 | 0.0011903 | 0.00012791 | 158.5552 | 92051.0979 | 101325 | 1.5571 | 1.3235 | 595.3073 | 0.23669
288 | 0.11452 | 0.00039765 | 3132551.0754 | 454.3381 | 3031226.0754 | 0.011895 | 0.0098241 | 0.078352 | 0.0013775 | 0.0048364 | 0.0075915 | 0.022774 | 0.0003238 | 0.57515 | 0.00019131 | 0.48111 | 0.47792 | 0.0031881 | 0.00019004 | 0.0011916 | 0.00012802 | 158.5795 | 92071.6242 | 101325 | 1.5572 | 1.3236 | 595.4595 | 0.23675
289 | 0.11492 | 0.00039765 | 3133249.0368 | 454.4394 | 3031924.0368 | 0.011896 | 0.0098288 | 0.078342 | 0.0013772 | 0.0048381 | 0.0075926 | 0.022778 | 0.00032369 | 0.57495 | 0.00019136 | 0.48122 | 0.47803 | 0.0031894 | 0.00019009 | 0.0011929 | 0.00012813 | 158.6037 | 92092.1386 | 101325 | 1.5572 | 1.3236 | 595.6116 | 0.23681
290 | 0.11532 | 0.00039765 | 3133946.5944 | 454.5405 | 3032621.5944 | 0.011897 | 0.0098336 | 0.078333 | 0.001377 | 0.0048399 | 0.0075938 | 0.022781 | 0.00032358 | 0.57476 | 0.0001914 | 0.48133 | 0.47814 | 0.0031907 | 0.00019013 | 0.0011941 | 0.00012823 | 158.6279 | 92112.6412 | 101325 | 1.5573 | 1.3237 | 595.7636 | 0.23687
291 | 0.11571 | 0.00039765 | 3134643.7482 | 454.6417 | 3033318.7482 | 0.011897 | 0.0098383 | 0.078323 | 0.0013767 | 0.0048416 | 0.007595 | 0.022785 | 0.00032347 | 0.57457 | 0.00019144 | 0.48144 | 0.47824 | 0.003192 | 0.00019017 | 0.0011954 | 0.00012834 | 158.6522 | 92133.1318 | 101325 | 1.5573 | 1.3237 | 595.9156 | 0.23693
292 | 0.11611 | 0.00039765 | 3135340.4979 | 454.7427 | 3034015.4979 | 0.011898 | 0.009843 | 0.078314 | 0.0013764 | 0.0048434 | 0.0075961 | 0.022788 | 0.00032337 | 0.57438 | 0.00019148 | 0.48154 | 0.47835 | 0.0031933 | 0.00019021 | 0.0011967 | 0.00012845 | 158.6763 | 92153.6106 | 101325 | 1.5574 | 1.3238 | 596.0675 | 0.23699
293 | 0.11651 | 0.00039765 | 3136036.8432 | 454.8437 | 3034711.8432 | 0.011899 | 0.0098478 | 0.078304 | 0.0013761 | 0.0048451 | 0.0075973 | 0.022792 | 0.00032326 | 0.57419 | 0.00019153 | 0.48165 | 0.47846 | 0.0031946 | 0.00019026 | 0.0011979 | 0.00012856 | 158.7005 | 92174.0775 | 101325 | 1.5574 | 1.3238 | 596.2192 | 0.23705
294 | 0.11691 | 0.00039765 | 3136732.784 | 454.9446 | 3035407.784 | 0.0119 | 0.0098525 | 0.078295 | 0.0013758 | 0.0048469 | 0.0075984 | 0.022795 | 0.00032315 | 0.574 | 0.00019157 | 0.48176 | 0.47856 | 0.0031959 | 0.0001903 | 0.0011992 | 0.00012867 | 158.7247 | 92194.5326 | 101325 | 1.5575 | 1.3238 | 596.3709 | 0.23711
295 | 0.11731 | 0.00039765 | 3137428.3199 | 455.0455 | 3036103.3199 | 0.011901 | 0.0098572 | 0.078286 | 0.0013755 | 0.0048486 | 0.0075996 | 0.022799 | 0.00032304 | 0.5738 | 0.00019161 | 0.48187 | 0.47867 | 0.0031972 | 0.00019034 | 0.0012005 | 0.00012877 | 158.7488 | 92214.9757 | 101325 | 1.5575 | 1.3239 | 596.5225 | 0.23717
296 | 0.1177 | 0.00039765 | 3138123.4507 | 455.1463 | 3036798.4507 | 0.011902 | 0.009862 | 0.078276 | 0.0013752 | 0.0048503 | 0.0076007 | 0.022802 | 0.00032293 | 0.57361 | 0.00019165 | 0.48197 | 0.47877 | 0.0031985 | 0.00019038 | 0.0012017 | 0.00012888 | 158.7729 | 92235.4069 | 101325 | 1.5576 | 1.3239 | 596.674 | 0.23723
297 | 0.1181 | 0.00039765 | 3138818.1763 | 455.2471 | 3037493.1763 | 0.011902 | 0.0098667 | 0.078267 | 0.0013749 | 0.0048521 | 0.0076019 | 0.022806 | 0.00032283 | 0.57342 | 0.0001917 | 0.48208 | 0.47888 | 0.0031998 | 0.00019042 | 0.001203 | 0.00012899 | 158.797 | 92255.8262 | 101325 | 1.5576 | 1.324 | 596.8255 | 0.23729
298 | 0.1185 | 0.00039765 | 3139512.4963 | 455.3478 | 3038187.4963 | 0.011903 | 0.0098714 | 0.078257 | 0.0013746 | 0.0048538 | 0.007603 | 0.022809 | 0.00032272 | 0.57323 | 0.00019174 | 0.48219 | 0.47899 | 0.0032011 | 0.00019047 | 0.0012043 | 0.0001291 | 158.8211 | 92276.2336 | 101325 | 1.5577 | 1.324 | 596.9768 | 0.23736
299 | 0.1189 | 0.00039765 | 3140206.4106 | 455.4485 | 3038881.4106 | 0.011904 | 0.0098762 | 0.078248 | 0.0013743 | 0.0048556 | 0.0076042 | 0.022813 | 0.00032261 | 0.57304 | 0.00019178 | 0.48229 | 0.47909 | 0.0032024 | 0.00019051 | 0.0012056 | 0.0001292 | 158.8452 | 92296.629 | 101325 | 1.5577 | 1.3241 | 597.128 | 0.23742
300 | 0.11929 | 0.00039765 | 3140899.9188 | 455.549 | 3039574.9188 | 0.011905 | 0.0098809 | 0.078238 | 0.001374 | 0.0048573 | 0.0076053 | 0.022816 | 0.0003225 | 0.57285 | 0.00019182 | 0.4824 | 0.4792 | 0.0032036 | 0.00019055 | 0.0012068 | 0.00012931 | 158.8693 | 92317.0126 | 101325 | 1.5578 | 1.3241 | 597.2792 | 0.23748
301 | 0.11969 | 0.00039765 | 3141593.0209 | 455.6496 | 3040268.0209 | 0.011906 | 0.0098856 | 0.078229 | 0.0013737 | 0.004859 | 0.0076065 | 0.022819 | 0.0003224 | 0.57265 | 0.00019187 | 0.48251 | 0.4793 | 0.0032049 | 0.00019059 | 0.0012081 | 0.00012942 | 158.8933 | 92337.3841 | 101325 | 1.5578 | 1.3241 | 597.4303 | 0.23754
302 | 0.12009 | 0.00039765 | 3142285.7164 | 455.75 | 3040960.7164 | 0.011907 | 0.0098904 | 0.078219 | 0.0013734 | 0.0048608 | 0.0076076 | 0.022823 | 0.00032229 | 0.57246 | 0.00019191 | 0.48262 | 0.47941 | 0.0032062 | 0.00019064 | 0.0012094 | 0.00012953 | 158.9174 | 92357.7438 | 101325 | 1.5579 | 1.3242 | 597.5812 | 0.2376
303 | 0.12049 | 0.00039765 | 3142978.0053 | 455.8504 | 3041653.0053 | 0.011907 | 0.0098951 | 0.07821 | 0.0013731 | 0.0048625 | 0.0076088 | 0.022826 | 0.00032218 | 0.57227 | 0.00019195 | 0.48272 | 0.47952 | 0.0032075 | 0.00019068 | 0.0012107 | 0.00012964 | 158.9414 | 92378.0915 | 101325 | 1.5579 | 1.3242 | 597.7321 | 0.23766
304 | 0.12088 | 0.00039765 | 3143669.8872 | 455.9508 | 3042344.8872 | 0.011908 | 0.0098998 | 0.0782 | 0.0013728 | 0.0048643 | 0.0076099 | 0.02283 | 0.00032207 | 0.57208 | 0.000192 | 0.48283 | 0.47962 | 0.0032088 | 0.00019072 | 0.0012119 | 0.00012974 | 158.9654 | 92398.4272 | 101325 | 1.558 | 1.3243 | 597.8829 | 0.23772
305 | 0.12128 | 0.00039765 | 3144361.3619 | 456.0511 | 3043036.3619 | 0.011909 | 0.0099046 | 0.078191 | 0.0013726 | 0.004866 | 0.0076111 | 0.022833 | 0.00032196 | 0.57189 | 0.00019204 | 0.48294 | 0.47973 | 0.0032101 | 0.00019076 | 0.0012132 | 0.00012985 | 158.9894 | 92418.7509 | 101325 | 1.558 | 1.3243 | 598.0337 | 0.23778
306 | 0.12168 | 0.00039765 | 3145052.4293 | 456.1513 | 3043727.4293 | 0.01191 | 0.0099093 | 0.078181 | 0.0013723 | 0.0048677 | 0.0076122 | 0.022837 | 0.00032185 | 0.57169 | 0.00019208 | 0.48304 | 0.47983 | 0.0032114 | 0.0001908 | 0.0012145 | 0.00012996 | 159.0133 | 92439.0627 | 101325 | 1.5581 | 1.3244 | 598.1843 | 0.23784
307 | 0.12208 | 0.00039765 | 3145743.089 | 456.2515 | 3044418.089 | 0.011911 | 0.009914 | 0.078172 | 0.001372 | 0.0048695 | 0.0076134 | 0.02284 | 0.00032175 | 0.5715 | 0.00019212 | 0.48315 | 0.47994 | 0.0032126 | 0.00019084 | 0.0012158 | 0.00013007 | 159.0373 | 92459.3625 | 101325 | 1.5581 | 1.3244 | 598.3348 | 0.2379
308 | 0.12247 | 0.00039765 | 3146433.3408 | 456.3516 | 3045108.3408 | 0.011912 | 0.0099188 | 0.078162 | 0.0013717 | 0.0048712 | 0.0076145 | 0.022844 | 0.00032164 | 0.57131 | 0.00019216 | 0.48326 | 0.48004 | 0.0032139 | 0.00019089 | 0.001217 | 0.00013018 | 159.0612 | 92479.6503 | 101325 | 1.5582 | 1.3244 | 598.4853 | 0.23796
309 | 0.12287 | 0.00039765 | 3147123.1845 | 456.4516 | 3045798.1845 | 0.011912 | 0.0099235 | 0.078153 | 0.0013714 | 0.0048729 | 0.0076157 | 0.022847 | 0.00032153 | 0.57112 | 0.00019221 | 0.48336 | 0.48015 | 0.0032152 | 0.00019093 | 0.0012183 | 0.00013029 | 159.0851 | 92499.9262 | 101325 | 1.5582 | 1.3245 | 598.6356 | 0.23801
310 | 0.12327 | 0.00039765 | 3147812.6199 | 456.5516 | 3046487.6199 | 0.011913 | 0.0099282 | 0.078144 | 0.0013711 | 0.0048747 | 0.0076168 | 0.02285 | 0.00032142 | 0.57093 | 0.00019225 | 0.48347 | 0.48025 | 0.0032165 | 0.00019097 | 0.0012196 | 0.00013039 | 159.109 | 92520.19 | 101325 | 1.5583 | 1.3245 | 598.7859 | 0.23807
311 | 0.12367 | 0.00039765 | 3148501.6467 | 456.6516 | 3047176.6467 | 0.011914 | 0.009933 | 0.078134 | 0.0013708 | 0.0048764 | 0.007618 | 0.022854 | 0.00032131 | 0.57073 | 0.00019229 | 0.48358 | 0.48036 | 0.0032177 | 0.00019101 | 0.0012209 | 0.0001305 | 159.1329 | 92540.4418 | 101325 | 1.5583 | 1.3246 | 598.9361 | 0.23813
312 | 0.12407 | 0.00039765 | 3149190.2647 | 456.7515 | 3047865.2647 | 0.011915 | 0.0099377 | 0.078125 | 0.0013705 | 0.0048781 | 0.0076191 | 0.022857 | 0.00032121 | 0.57054 | 0.00019233 | 0.48368 | 0.48046 | 0.003219 | 0.00019105 | 0.0012222 | 0.00013061 | 159.1568 | 92560.6816 | 101325 | 1.5584 | 1.3246 | 599.0862 | 0.23819
313 | 0.12446 | 0.00039765 | 3149878.4737 | 456.8513 | 3048553.4737 | 0.011916 | 0.0099425 | 0.078115 | 0.0013702 | 0.0048799 | 0.0076202 | 0.022861 | 0.0003211 | 0.57035 | 0.00019238 | 0.48379 | 0.48057 | 0.0032203 | 0.0001911 | 0.0012234 | 0.00013072 | 159.1806 | 92580.9093 | 101325 | 1.5584 | 1.3247 | 599.2362 | 0.23825
314 | 0.12486 | 0.00039765 | 3150566.2734 | 456.951 | 3049241.2734 | 0.011917 | 0.0099472 | 0.078106 | 0.0013699 | 0.0048816 | 0.0076214 | 0.022864 | 0.00032099 | 0.57016 | 0.00019242 | 0.48389 | 0.48067 | 0.0032216 | 0.00019114 | 0.0012247 | 0.00013083 | 159.2045 | 92601.1251 | 101325 | 1.5585 | 1.3247 | 599.3861 | 0.23831
315 | 0.12526 | 0.00039765 | 3151253.6635 | 457.0507 | 3049928.6635 | 0.011917 | 0.0099519 | 0.078096 | 0.0013696 | 0.0048833 | 0.0076225 | 0.022868 | 0.00032088 | 0.56996 | 0.00019246 | 0.484 | 0.48078 | 0.0032228 | 0.00019118 | 0.001226 | 0.00013094 | 159.2283 | 92621.3288 | 101325 | 1.5585 | 1.3247 | 599.5359 | 0.23837
316 | 0.12566 | 0.00039765 | 3151940.644 | 457.1504 | 3050615.644 | 0.011918 | 0.0099567 | 0.078087 | 0.0013693 | 0.0048851 | 0.0076237 | 0.022871 | 0.00032077 | 0.56977 | 0.0001925 | 0.48411 | 0.48088 | 0.0032241 | 0.00019122 | 0.0012273 | 0.00013104 | 159.2521 | 92641.5204 | 101325 | 1.5586 | 1.3248 | 599.6857 | 0.23843
317 | 0.12605 | 0.00039765 | 3152627.2145 | 457.2499 | 3051302.2145 | 0.011919 | 0.0099614 | 0.078077 | 0.001369 | 0.0048868 | 0.0076248 | 0.022874 | 0.00032066 | 0.56958 | 0.00019255 | 0.48421 | 0.48099 | 0.0032254 | 0.00019126 | 0.0012286 | 0.00013115 | 159.2759 | 92661.7 | 101325 | 1.5586 | 1.3248 | 599.8353 | 0.23849
318 | 0.12645 | 0.00039765 | 3153313.3747 | 457.3495 | 3051988.3747 | 0.01192 | 0.0099662 | 0.078068 | 0.0013687 | 0.0048885 | 0.0076259 | 0.022878 | 0.00032056 | 0.56939 | 0.00019259 | 0.48432 | 0.48109 | 0.0032266 | 0.0001913 | 0.0012299 | 0.00013126 | 159.2997 | 92681.8676 | 101325 | 1.5587 | 1.3249 | 599.9849 | 0.23855
319 | 0.12685 | 0.00039765 | 3153999.1246 | 457.4489 | 3052674.1246 | 0.011921 | 0.0099709 | 0.078058 | 0.0013684 | 0.0048903 | 0.0076271 | 0.022881 | 0.00032045 | 0.56919 | 0.00019263 | 0.48442 | 0.4812 | 0.0032279 | 0.00019135 | 0.0012311 | 0.00013137 | 159.3234 | 92702.0231 | 101325 | 1.5587 | 1.3249 | 600.1343 | 0.23861
320 | 0.12725 | 0.00039765 | 3154684.4637 | 457.5483 | 3053359.4637 | 0.011922 | 0.0099756 | 0.078049 | 0.0013681 | 0.004892 | 0.0076282 | 0.022885 | 0.00032034 | 0.569 | 0.00019267 | 0.48453 | 0.4813 | 0.0032292 | 0.00019139 | 0.0012324 | 0.00013148 | 159.3472 | 92722.1665 | 101325 | 1.5588 | 1.325 | 600.2837 | 0.23867
321 | 0.12764 | 0.00039765 | 3155369.392 | 457.6477 | 3054044.392 | 0.011922 | 0.0099804 | 0.078039 | 0.0013678 | 0.0048937 | 0.0076294 | 0.022888 | 0.00032023 | 0.56881 | 0.00019271 | 0.48464 | 0.48141 | 0.0032304 | 0.00019143 | 0.0012337 | 0.00013159 | 159.3709 | 92742.2978 | 101325 | 1.5588 | 1.325 | 600.433 | 0.23873
322 | 0.12804 | 0.00039765 | 3156053.9091 | 457.7469 | 3054728.9091 | 0.011923 | 0.0099851 | 0.07803 | 0.0013675 | 0.0048955 | 0.0076305 | 0.022891 | 0.00032012 | 0.56862 | 0.00019276 | 0.48474 | 0.48151 | 0.0032317 | 0.00019147 | 0.001235 | 0.00013169 | 159.3946 | 92762.4171 | 101325 | 1.5589 | 1.325 | 600.5822 | 0.23879
323 | 0.12844 | 0.00039765 | 3156738.0149 | 457.8462 | 3055413.0149 | 0.011924 | 0.0099899 | 0.07802 | 0.0013672 | 0.0048972 | 0.0076316 | 0.022895 | 0.00032001 | 0.56842 | 0.0001928 | 0.48485 | 0.48161 | 0.003233 | 0.00019151 | 0.0012363 | 0.0001318 | 159.4183 | 92782.5243 | 101325 | 1.5589 | 1.3251 | 600.7313 | 0.23885
324 | 0.12884 | 0.00039765 | 3157421.7091 | 457.9453 | 3056096.7091 | 0.011925 | 0.0099946 | 0.078011 | 0.0013669 | 0.0048989 | 0.0076328 | 0.022898 | 0.0003199 | 0.56823 | 0.00019284 | 0.48495 | 0.48172 | 0.0032342 | 0.00019155 | 0.0012376 | 0.00013191 | 159.442 | 92802.6193 | 101325 | 1.559 | 1.3251 | 600.8803 | 0.23891
325 | 0.12923 | 0.00039765 | 3158104.9914 | 458.0444 | 3056779.9914 | 0.011926 | 0.0099993 | 0.078001 | 0.0013666 | 0.0049006 | 0.0076339 | 0.022902 | 0.0003198 | 0.56804 | 0.00019288 | 0.48506 | 0.48182 | 0.0032355 | 0.00019159 | 0.0012389 | 0.00013202 | 159.4656 | 92822.7023 | 101325 | 1.559 | 1.3252 | 601.0292 | 0.23897
326 | 0.12963 | 0.00039765 | 3158787.8617 | 458.1435 | 3057462.8617 | 0.011927 | 0.010004 | 0.077992 | 0.0013663 | 0.0049024 | 0.007635 | 0.022905 | 0.00031969 | 0.56784 | 0.00019292 | 0.48516 | 0.48193 | 0.0032367 | 0.00019164 | 0.0012401 | 0.00013213 | 159.4893 | 92842.7732 | 101325 | 1.5591 | 1.3252 | 601.1781 | 0.23903
327 | 0.13003 | 0.00039765 | 3159470.3197 | 458.2424 | 3058145.3197 | 0.011927 | 0.010009 | 0.077982 | 0.001366 | 0.0049041 | 0.0076362 | 0.022908 | 0.00031958 | 0.56765 | 0.00019297 | 0.48527 | 0.48203 | 0.003238 | 0.00019168 | 0.0012414 | 0.00013224 | 159.5129 | 92862.8319 | 101325 | 1.5591 | 1.3252 | 601.3268 | 0.23909
328 | 0.13043 | 0.00039765 | 3160152.3652 | 458.3414 | 3058827.3652 | 0.011928 | 0.010014 | 0.077973 | 0.0013657 | 0.0049058 | 0.0076373 | 0.022912 | 0.00031947 | 0.56746 | 0.00019301 | 0.48537 | 0.48214 | 0.0032393 | 0.00019172 | 0.0012427 | 0.00013235 | 159.5365 | 92882.8785 | 101325 | 1.5592 | 1.3253 | 601.4755 | 0.23914
329 | 0.13083 | 0.00039765 | 3160833.9979 | 458.4402 | 3059508.9979 | 0.011929 | 0.010018 | 0.077963 | 0.0013654 | 0.0049076 | 0.0076384 | 0.022915 | 0.00031936 | 0.56726 | 0.00019305 | 0.48548 | 0.48224 | 0.0032405 | 0.00019176 | 0.001244 | 0.00013245 | 159.5601 | 92902.913 | 101325 | 1.5592 | 1.3253 | 601.6241 | 0.2392
330 | 0.13122 | 0.00039765 | 3161515.2177 | 458.539 | 3060190.2177 | 0.01193 | 0.010023 | 0.077954 | 0.0013651 | 0.0049093 | 0.0076395 | 0.022919 | 0.00031925 | 0.56707 | 0.00019309 | 0.48559 | 0.48234 | 0.0032418 | 0.0001918 | 0.0012453 | 0.00013256 | 159.5837 | 92922.9353 | 101325 | 1.5593 | 1.3254 | 601.7725 | 0.23926
331 | 0.13162 | 0.00039765 | 3162196.0242 | 458.6378 | 3060871.0242 | 0.011931 | 0.010028 | 0.077944 | 0.0013648 | 0.004911 | 0.0076407 | 0.022922 | 0.00031914 | 0.56688 | 0.00019313 | 0.48569 | 0.48245 | 0.003243 | 0.00019184 | 0.0012466 | 0.00013267 | 159.6073 | 92942.9455 | 101325 | 1.5593 | 1.3254 | 601.9209 | 0.23932
332 | 0.13202 | 0.00039765 | 3162876.4173 | 458.7365 | 3061551.4173 | 0.011931 | 0.010033 | 0.077935 | 0.0013645 | 0.0049127 | 0.0076418 | 0.022925 | 0.00031903 | 0.56669 | 0.00019317 | 0.4858 | 0.48255 | 0.0032443 | 0.00019188 | 0.0012479 | 0.00013278 | 159.6308 | 92962.9436 | 101325 | 1.5594 | 1.3255 | 602.0692 | 0.23938
333 | 0.13242 | 0.00039765 | 3163556.3967 | 458.8351 | 3062231.3967 | 0.011932 | 0.010037 | 0.077925 | 0.0013642 | 0.0049145 | 0.0076429 | 0.022929 | 0.00031893 | 0.56649 | 0.00019322 | 0.4859 | 0.48265 | 0.0032455 | 0.00019193 | 0.0012492 | 0.00013289 | 159.6543 | 92982.9295 | 101325 | 1.5594 | 1.3255 | 602.2174 | 0.23944
334 | 0.13281 | 0.00039765 | 3164235.9623 | 458.9336 | 3062910.9623 | 0.011933 | 0.010042 | 0.077916 | 0.0013639 | 0.0049162 | 0.0076441 | 0.022932 | 0.00031882 | 0.5663 | 0.00019326 | 0.48601 | 0.48276 | 0.0032468 | 0.00019197 | 0.0012505 | 0.000133 | 159.6779 | 93002.9032 | 101325 | 1.5595 | 1.3255 | 602.3656 | 0.2395
335 | 0.13321 | 0.00039765 | 3164915.1137 | 459.0321 | 3063590.1137 | 0.011934 | 0.010047 | 0.077906 | 0.0013636 | 0.0049179 | 0.0076452 | 0.022936 | 0.00031871 | 0.56611 | 0.0001933 | 0.48611 | 0.48286 | 0.003248 | 0.00019201 | 0.0012517 | 0.00013311 | 159.7014 | 93022.8647 | 101325 | 1.5595 | 1.3256 | 602.5136 | 0.23956
336 | 0.13361 | 0.00039765 | 3165593.8507 | 459.1306 | 3064268.8507 | 0.011935 | 0.010052 | 0.077897 | 0.0013633 | 0.0049196 | 0.0076463 | 0.022939 | 0.0003186 | 0.56591 | 0.00019334 | 0.48622 | 0.48297 | 0.0032493 | 0.00019205 | 0.001253 | 0.00013322 | 159.7248 | 93042.8141 | 101325 | 1.5595 | 1.3256 | 602.6615 | 0.23962
337 | 0.13401 | 0.00039765 | 3166272.1731 | 459.229 | 3064947.1731 | 0.011936 | 0.010056 | 0.077887 | 0.001363 | 0.0049214 | 0.0076474 | 0.022942 | 0.00031849 | 0.56572 | 0.00019338 | 0.48632 | 0.48307 | 0.0032505 | 0.00019209 | 0.0012543 | 0.00013333 | 159.7483 | 93062.7513 | 101325 | 1.5596 | 1.3257 | 602.8094 | 0.23968
338 | 0.1344 | 0.00039765 | 3166950.0807 | 459.3273 | 3065625.0807 | 0.011936 | 0.010061 | 0.077878 | 0.0013627 | 0.0049231 | 0.0076485 | 0.022946 | 0.00031838 | 0.56553 | 0.00019342 | 0.48642 | 0.48317 | 0.0032517 | 0.00019213 | 0.0012556 | 0.00013343 | 159.7718 | 93082.6763 | 101325 | 1.5596 | 1.3257 | 602.9571 | 0.23973
339 | 0.1348 | 0.00039765 | 3167627.5733 | 459.4256 | 3066302.5733 | 0.011937 | 0.010066 | 0.077868 | 0.0013624 | 0.0049248 | 0.0076497 | 0.022949 | 0.00031827 | 0.56533 | 0.00019347 | 0.48653 | 0.48328 | 0.003253 | 0.00019217 | 0.0012569 | 0.00013354 | 159.7952 | 93102.5891 | 101325 | 1.5597 | 1.3257 | 603.1048 | 0.23979
340 | 0.1352 | 0.00039765 | 3168304.6506 | 459.5238 | 3066979.6506 | 0.011938 | 0.010071 | 0.077859 | 0.0013621 | 0.0049265 | 0.0076508 | 0.022952 | 0.00031816 | 0.56514 | 0.00019351 | 0.48663 | 0.48338 | 0.0032542 | 0.00019221 | 0.0012582 | 0.00013365 | 159.8186 | 93122.4897 | 101325 | 1.5597 | 1.3258 | 603.2524 | 0.23985
341 | 0.1356 | 0.00039765 | 3168981.3124 | 459.6219 | 3067656.3124 | 0.011939 | 0.010075 | 0.077849 | 0.0013618 | 0.0049282 | 0.0076519 | 0.022956 | 0.00031805 | 0.56495 | 0.00019355 | 0.48674 | 0.48348 | 0.0032555 | 0.00019225 | 0.0012595 | 0.00013376 | 159.842 | 93142.378 | 101325 | 1.5598 | 1.3258 | 603.3999 | 0.23991
342 | 0.13599 | 0.00039765 | 3169657.5584 | 459.72 | 3068332.5584 | 0.01194 | 0.01008 | 0.07784 | 0.0013615 | 0.00493 | 0.007653 | 0.022959 | 0.00031795 | 0.56475 | 0.00019359 | 0.48684 | 0.48359 | 0.0032567 | 0.0001923 | 0.0012608 | 0.00013387 | 159.8654 | 93162.2542 | 101325 | 1.5598 | 1.3259 | 603.5473 | 0.23997
343 | 0.13639 | 0.00039765 | 3170333.3884 | 459.818 | 3069008.3884 | 0.01194 | 0.010085 | 0.077831 | 0.0013612 | 0.0049317 | 0.0076542 | 0.022962 | 0.00031784 | 0.56456 | 0.00019363 | 0.48695 | 0.48369 | 0.0032579 | 0.00019234 | 0.0012621 | 0.00013398 | 159.8888 | 93182.1181 | 101325 | 1.5599 | 1.3259 | 603.6946 | 0.24003
344 | 0.13679 | 0.00039765 | 3171008.8023 | 459.916 | 3069683.8023 | 0.011941 | 0.010089 | 0.077821 | 0.0013609 | 0.0049334 | 0.0076553 | 0.022966 | 0.00031773 | 0.56436 | 0.00019367 | 0.48705 | 0.48379 | 0.0032592 | 0.00019238 | 0.0012634 | 0.00013409 | 159.9121 | 93201.9698 | 101325 | 1.5599 | 1.3259 | 603.8418 | 0.24009
345 | 0.13719 | 0.00039765 | 3171683.7998 | 460.0139 | 3070358.7998 | 0.011942 | 0.010094 | 0.077812 | 0.0013606 | 0.0049351 | 0.0076564 | 0.022969 | 0.00031762 | 0.56417 | 0.00019372 | 0.48716 | 0.48389 | 0.0032604 | 0.00019242 | 0.0012647 | 0.0001342 | 159.9355 | 93221.8093 | 101325 | 1.56 | 1.326 | 603.9889 | 0.24014
346 | 0.13759 | 0.00039765 | 3172358.3805 | 460.1117 | 3071033.3805 | 0.011943 | 0.010099 | 0.077802 | 0.0013603 | 0.0049368 | 0.0076575 | 0.022973 | 0.00031751 | 0.56398 | 0.00019376 | 0.48726 | 0.484 | 0.0032616 | 0.00019246 | 0.001266 | 0.00013431 | 159.9588 | 93241.6365 | 101325 | 1.56 | 1.326 | 604.1359 | 0.2402
347 | 0.13798 | 0.00039765 | 3173032.5444 | 460.2095 | 3071707.5444 | 0.011944 | 0.010104 | 0.077793 | 0.00136 | 0.0049386 | 0.0076586 | 0.022976 | 0.0003174 | 0.56378 | 0.0001938 | 0.48736 | 0.4841 | 0.0032629 | 0.0001925 | 0.0012673 | 0.00013442 | 159.9821 | 93261.4514 | 101325 | 1.5601 | 1.3261 | 604.2829 | 0.24026
348 | 0.13838 | 0.00039765 | 3173706.2912 | 460.3072 | 3072381.2912 | 0.011944 | 0.010108 | 0.077783 | 0.0013597 | 0.0049403 | 0.0076597 | 0.022979 | 0.00031729 | 0.56359 | 0.00019384 | 0.48747 | 0.4842 | 0.0032641 | 0.00019254 | 0.0012686 | 0.00013452 | 160.0054 | 93281.2541 | 101325 | 1.5601 | 1.3261 | 604.4297 | 0.24032
349 | 0.13878 | 0.00039765 | 3174379.6207 | 460.4049 | 3073054.6207 | 0.011945 | 0.010113 | 0.077774 | 0.0013594 | 0.004942 | 0.0076608 | 0.022983 | 0.00031718 | 0.5634 | 0.00019388 | 0.48757 | 0.48431 | 0.0032653 | 0.00019258 | 0.0012699 | 0.00013463 | 160.0287 | 93301.0446 | 101325 | 1.5602 | 1.3261 | 604.5765 | 0.24038
350 | 0.13918 | 0.00039765 | 3175052.5326 | 460.5025 | 3073727.5326 | 0.011946 | 0.010118 | 0.077764 | 0.0013591 | 0.0049437 | 0.007662 | 0.022986 | 0.00031707 | 0.5632 | 0.00019392 | 0.48768 | 0.48441 | 0.0032666 | 0.00019262 | 0.0012712 | 0.00013474 | 160.0519 | 93320.8227 | 101325 | 1.5602 | 1.3262 | 604.7232 | 0.24044
351 | 0.13957 | 0.00039765 | 3175725.0267 | 460.6 | 3074400.0267 | 0.011947 | 0.010123 | 0.077755 | 0.0013588 | 0.0049454 | 0.0076631 | 0.022989 | 0.00031696 | 0.56301 | 0.00019396 | 0.48778 | 0.48451 | 0.0032678 | 0.00019266 | 0.0012725 | 0.00013485 | 160.0752 | 93340.5886 | 101325 | 1.5603 | 1.3262 | 604.8697 | 0.24049
352 | 0.13997 | 0.00039765 | 3176397.1027 | 460.6975 | 3075072.1027 | 0.011948 | 0.010127 | 0.077745 | 0.0013585 | 0.0049471 | 0.0076642 | 0.022993 | 0.00031685 | 0.56281 | 0.000194 | 0.48788 | 0.48461 | 0.003269 | 0.0001927 | 0.0012738 | 0.00013496 | 160.0984 | 93360.3422 | 101325 | 1.5603 | 1.3263 | 605.0162 | 0.24055
353 | 0.14037 | 0.00039765 | 3177068.7606 | 460.7949 | 3075743.7606 | 0.011949 | 0.010132 | 0.077736 | 0.0013582 | 0.0049489 | 0.0076653 | 0.022996 | 0.00031675 | 0.56262 | 0.00019405 | 0.48799 | 0.48472 | 0.0032702 | 0.00019275 | 0.0012751 | 0.00013507 | 160.1216 | 93380.0835 | 101325 | 1.5604 | 1.3263 | 605.1626 | 0.24061
354 | 0.14077 | 0.00039765 | 3177739.9999 | 460.8922 | 3076414.9999 | 0.011949 | 0.010137 | 0.077726 | 0.0013579 | 0.0049506 | 0.0076664 | 0.022999 | 0.00031664 | 0.56243 | 0.00019409 | 0.48809 | 0.48482 | 0.0032715 | 0.00019279 | 0.0012764 | 0.00013518 | 160.1448 | 93399.8125 | 101325 | 1.5604 | 1.3264 | 605.3089 | 0.24067
355 | 0.14116 | 0.00039765 | 3178410.8206 | 460.9895 | 3077085.8206 | 0.01195 | 0.010142 | 0.077717 | 0.0013576 | 0.0049523 | 0.0076675 | 0.023003 | 0.00031653 | 0.56223 | 0.00019413 | 0.48819 | 0.48492 | 0.0032727 | 0.00019283 | 0.0012777 | 0.00013529 | 160.168 | 93419.5292 | 101325 | 1.5605 | 1.3264 | 605.4551 | 0.24073
356 | 0.14156 | 0.00039765 | 3179081.2223 | 461.0868 | 3077756.2223 | 0.011951 | 0.010146 | 0.077707 | 0.0013573 | 0.004954 | 0.0076686 | 0.023006 | 0.00031642 | 0.56204 | 0.00019417 | 0.4883 | 0.48502 | 0.0032739 | 0.00019287 | 0.001279 | 0.0001354 | 160.1911 | 93439.2336 | 101325 | 1.5605 | 1.3264 | 605.6013 | 0.24079
357 | 0.14196 | 0.00039765 | 3179751.2048 | 461.1839 | 3078426.2048 | 0.011952 | 0.010151 | 0.077697 | 0.001357 | 0.0049557 | 0.0076697 | 0.023009 | 0.00031631 | 0.56184 | 0.00019421 | 0.4884 | 0.48513 | 0.0032751 | 0.00019291 | 0.0012803 | 0.00013551 | 160.2143 | 93458.9256 | 101325 | 1.5606 | 1.3265 | 605.7473 | 0.24084
358 | 0.14236 | 0.00039765 | 3180420.768 | 461.2811 | 3079095.768 | 0.011953 | 0.010156 | 0.077688 | 0.0013567 | 0.0049574 | 0.0076708 | 0.023013 | 0.0003162 | 0.56165 | 0.00019425 | 0.4885 | 0.48523 | 0.0032764 | 0.00019295 | 0.0012816 | 0.00013562 | 160.2374 | 93478.6054 | 101325 | 1.5606 | 1.3265 | 605.8932 | 0.2409
359 | 0.14275 | 0.00039765 | 3181089.9115 | 461.3781 | 3079764.9115 | 0.011953 | 0.010161 | 0.077678 | 0.0013564 | 0.0049591 | 0.0076719 | 0.023016 | 0.00031609 | 0.56145 | 0.00019429 | 0.48861 | 0.48533 | 0.0032776 | 0.00019299 | 0.0012829 | 0.00013573 | 160.2605 | 93498.2728 | 101325 | 1.5607 | 1.3266 | 606.0391 | 0.24096
360 | 0.14315 | 0.00039765 | 3181758.6352 | 461.4751 | 3080433.6352 | 0.011954 | 0.010166 | 0.077669 | 0.0013561 | 0.0049609 | 0.0076731 | 0.023019 | 0.00031598 | 0.56126 | 0.00019433 | 0.48871 | 0.48543 | 0.0032788 | 0.00019303 | 0.0012842 | 0.00013584 | 160.2836 | 93517.9278 | 101325 | 1.5607 | 1.3266 | 606.1848 | 0.24102
361 | 0.14355 | 0.00039765 | 3182426.9389 | 461.572 | 3081101.9389 | 0.011955 | 0.01017 | 0.077659 | 0.0013558 | 0.0049626 | 0.0076742 | 0.023022 | 0.00031587 | 0.56107 | 0.00019437 | 0.48881 | 0.48553 | 0.00328 | 0.00019307 | 0.0012855 | 0.00013595 | 160.3067 | 93537.5705 | 101325 | 1.5607 | 1.3266 | 606.3305 | 0.24108
362 | 0.14395 | 0.00039765 | 3183094.8222 | 461.6689 | 3081769.8222 | 0.011956 | 0.010175 | 0.07765 | 0.0013555 | 0.0049643 | 0.0076753 | 0.023026 | 0.00031576 | 0.56087 | 0.00019442 | 0.48892 | 0.48564 | 0.0032812 | 0.00019311 | 0.0012868 | 0.00013605 | 160.3298 | 93557.2009 | 101325 | 1.5608 | 1.3267 | 606.4761 | 0.24113
363 | 0.14435 | 0.00039765 | 3183762.2851 | 461.7657 | 3082437.2851 | 0.011957 | 0.01018 | 0.07764 | 0.0013552 | 0.004966 | 0.0076764 | 0.023029 | 0.00031565 | 0.56068 | 0.00019446 | 0.48902 | 0.48574 | 0.0032824 | 0.00019315 | 0.0012881 | 0.00013616 | 160.3528 | 93576.8189 | 101325 | 1.5608 | 1.3267 | 606.6216 | 0.24119
364 | 0.14474 | 0.00039765 | 3184429.3272 | 461.8624 | 3083104.3272 | 0.011957 | 0.010185 | 0.077631 | 0.0013549 | 0.0049677 | 0.0076775 | 0.023032 | 0.00031554 | 0.56048 | 0.0001945 | 0.48912 | 0.48584 | 0.0032836 | 0.00019319 | 0.0012894 | 0.00013627 | 160.3758 | 93596.4245 | 101325 | 1.5609 | 1.3268 | 606.767 | 0.24125
365 | 0.14514 | 0.00039765 | 3185095.9483 | 461.9591 | 3083770.9483 | 0.011958 | 0.010189 | 0.077621 | 0.0013546 | 0.0049694 | 0.0076786 | 0.023036 | 0.00031543 | 0.56029 | 0.00019454 | 0.48923 | 0.48594 | 0.0032849 | 0.00019323 | 0.0012907 | 0.00013638 | 160.3989 | 93616.0178 | 101325 | 1.5609 | 1.3268 | 606.9123 | 0.24131
366 | 0.14554 | 0.00039765 | 3185762.1482 | 462.0558 | 3084437.1482 | 0.011959 | 0.010194 | 0.077612 | 0.0013543 | 0.0049711 | 0.0076797 | 0.023039 | 0.00031532 | 0.56009 | 0.00019458 | 0.48933 | 0.48604 | 0.0032861 | 0.00019327 | 0.001292 | 0.00013649 | 160.4219 | 93635.5987 | 101325 | 1.561 | 1.3268 | 607.0575 | 0.24136
367 | 0.14594 | 0.00039765 | 3186427.9267 | 462.1523 | 3085102.9267 | 0.01196 | 0.010199 | 0.077602 | 0.001354 | 0.0049728 | 0.0076808 | 0.023042 | 0.00031521 | 0.5599 | 0.00019462 | 0.48943 | 0.48614 | 0.0032873 | 0.00019331 | 0.0012933 | 0.0001366 | 160.4448 | 93655.1672 | 101325 | 1.561 | 1.3269 | 607.2026 | 0.24142
368 | 0.14633 | 0.00039765 | 3187093.2836 | 462.2488 | 3085768.2836 | 0.011961 | 0.010204 | 0.077593 | 0.0013537 | 0.0049745 | 0.0076819 | 0.023046 | 0.0003151 | 0.5597 | 0.00019466 | 0.48953 | 0.48625 | 0.0032885 | 0.00019335 | 0.0012946 | 0.00013671 | 160.4678 | 93674.7233 | 101325 | 1.5611 | 1.3269 | 607.3476 | 0.24148
369 | 0.14673 | 0.00039765 | 3187758.2186 | 462.3453 | 3086433.2186 | 0.011961 | 0.010208 | 0.077583 | 0.0013534 | 0.0049763 | 0.007683 | 0.023049 | 0.00031499 | 0.55951 | 0.0001947 | 0.48964 | 0.48635 | 0.0032897 | 0.00019339 | 0.001296 | 0.00013682 | 160.4908 | 93694.267 | 101325 | 1.5611 | 1.327 | 607.4925 | 0.24154
370 | 0.14713 | 0.00039765 | 3188422.7315 | 462.4416 | 3087097.7315 | 0.011962 | 0.010213 | 0.077574 | 0.0013531 | 0.004978 | 0.0076841 | 0.023052 | 0.00031488 | 0.55931 | 0.00019474 | 0.48974 | 0.48645 | 0.0032909 | 0.00019343 | 0.0012973 | 0.00013693 | 160.5137 | 93713.7983 | 101325 | 1.5612 | 1.327 | 607.6374 | 0.2416
371 | 0.14753 | 0.00039765 | 3189086.8221 | 462.538 | 3087761.8221 | 0.011963 | 0.010218 | 0.077564 | 0.0013527 | 0.0049797 | 0.0076852 | 0.023055 | 0.00031478 | 0.55912 | 0.00019478 | 0.48984 | 0.48655 | 0.0032921 | 0.00019347 | 0.0012986 | 0.00013704 | 160.5366 | 93733.3171 | 101325 | 1.5612 | 1.327 | 607.7821 | 0.24165
372 | 0.14792 | 0.00039765 | 3189750.4901 | 462.6342 | 3088425.4901 | 0.011964 | 0.010223 | 0.077555 | 0.0013524 | 0.0049814 | 0.0076863 | 0.023059 | 0.00031467 | 0.55892 | 0.00019482 | 0.48994 | 0.48665 | 0.0032933 | 0.00019351 | 0.0012999 | 0.00013715 | 160.5595 | 93752.8236 | 101325 | 1.5613 | 1.3271 | 607.9268 | 0.24171
373 | 0.14832 | 0.00039765 | 3190413.7353 | 462.7304 | 3089088.7353 | 0.011965 | 0.010227 | 0.077545 | 0.0013521 | 0.0049831 | 0.0076874 | 0.023062 | 0.00031456 | 0.55873 | 0.00019486 | 0.49005 | 0.48675 | 0.0032945 | 0.00019355 | 0.0013012 | 0.00013726 | 160.5824 | 93772.3176 | 101325 | 1.5613 | 1.3271 | 608.0713 | 0.24177
374 | 0.14872 | 0.00039765 | 3191076.5576 | 462.8265 | 3089751.5576 | 0.011965 | 0.010232 | 0.077536 | 0.0013518 | 0.0049848 | 0.0076884 | 0.023065 | 0.00031445 | 0.55853 | 0.00019491 | 0.49015 | 0.48685 | 0.0032957 | 0.0001936 | 0.0013025 | 0.00013737 | 160.6053 | 93791.7992 | 101325 | 1.5614 | 1.3272 | 608.2158 | 0.24183
375 | 0.14912 | 0.00039765 | 3191738.9566 | 462.9226 | 3090413.9566 | 0.011966 | 0.010237 | 0.077526 | 0.0013515 | 0.0049865 | 0.0076895 | 0.023069 | 0.00031434 | 0.55834 | 0.00019495 | 0.49025 | 0.48695 | 0.0032969 | 0.00019364 | 0.0013038 | 0.00013748 | 160.6281 | 93811.2684 | 101325 | 1.5614 | 1.3272 | 608.3602 | 0.24188
376 | 0.14951 | 0.00039765 | 3192400.9322 | 463.0186 | 3091075.9322 | 0.011967 | 0.010242 | 0.077517 | 0.0013512 | 0.0049882 | 0.0076906 | 0.023072 | 0.00031423 | 0.55814 | 0.00019499 | 0.49035 | 0.48706 | 0.0032981 | 0.00019368 | 0.0013051 | 0.00013759 | 160.6509 | 93830.7251 | 101325 | 1.5614 | 1.3272 | 608.5045 | 0.24194
377 | 0.14991 | 0.00039765 | 3193062.4841 | 463.1146 | 3091737.4841 | 0.011968 | 0.010246 | 0.077507 | 0.0013509 | 0.0049899 | 0.0076917 | 0.023075 | 0.00031412 | 0.55795 | 0.00019503 | 0.49046 | 0.48716 | 0.0032993 | 0.00019372 | 0.0013064 | 0.0001377 | 160.6738 | 93850.1694 | 101325 | 1.5615 | 1.3273 | 608.6487 | 0.242
378 | 0.15031 | 0.00039765 | 3193723.6122 | 463.2105 | 3092398.6122 | 0.011968 | 0.010251 | 0.077498 | 0.0013506 | 0.0049916 | 0.0076928 | 0.023078 | 0.00031401 | 0.55775 | 0.00019507 | 0.49056 | 0.48726 | 0.0033005 | 0.00019376 | 0.0013077 | 0.00013781 | 160.6966 | 93869.6012 | 101325 | 1.5615 | 1.3273 | 608.7928 | 0.24206
379 | 0.15071 | 0.00039765 | 3194384.3161 | 463.3063 | 3093059.3161 | 0.011969 | 0.010256 | 0.077488 | 0.0013503 | 0.0049933 | 0.0076939 | 0.023082 | 0.0003139 | 0.55756 | 0.00019511 | 0.49066 | 0.48736 | 0.0033017 | 0.0001938 | 0.0013091 | 0.00013792 | 160.7194 | 93889.0205 | 101325 | 1.5616 | 1.3273 | 608.9368 | 0.24211
380 | 0.15111 | 0.00039765 | 3195044.5956 | 463.4021 | 3093719.5956 | 0.01197 | 0.010261 | 0.077479 | 0.00135 | 0.004995 | 0.007695 | 0.023085 | 0.00031379 | 0.55736 | 0.00019515 | 0.49076 | 0.48746 | 0.0033028 | 0.00019384 | 0.0013104 | 0.00013803 | 160.7421 | 93908.4274 | 101325 | 1.5616 | 1.3274 | 609.0807 | 0.24217
381 | 0.1515 | 0.00039765 | 3195704.4507 | 463.4978 | 3094379.4507 | 0.011971 | 0.010265 | 0.077469 | 0.0013497 | 0.0049967 | 0.0076961 | 0.023088 | 0.00031368 | 0.55717 | 0.00019519 | 0.49086 | 0.48756 | 0.003304 | 0.00019388 | 0.0013117 | 0.00013814 | 160.7649 | 93927.8218 | 101325 | 1.5617 | 1.3274 | 609.2245 | 0.24223
382 | 0.1519 | 0.00039765 | 3196363.8809 | 463.5934 | 3095038.8809 | 0.011972 | 0.01027 | 0.07746 | 0.0013494 | 0.0049984 | 0.0076972 | 0.023092 | 0.00031357 | 0.55697 | 0.00019523 | 0.49097 | 0.48766 | 0.0033052 | 0.00019392 | 0.001313 | 0.00013825 | 160.7876 | 93947.2037 | 101325 | 1.5617 | 1.3275 | 609.3682 | 0.24228
383 | 0.1523 | 0.00039765 | 3197022.8861 | 463.689 | 3095697.8861 | 0.011972 | 0.010275 | 0.07745 | 0.0013491 | 0.0050001 | 0.0076983 | 0.023095 | 0.00031346 | 0.55678 | 0.00019527 | 0.49107 | 0.48776 | 0.0033064 | 0.00019396 | 0.0013143 | 0.00013836 | 160.8103 | 93966.5731 | 101325 | 1.5618 | 1.3275 | 609.5119 | 0.24234
384 | 0.1527 | 0.00039765 | 3197681.4661 | 463.7845 | 3096356.4661 | 0.011973 | 0.01028 | 0.077441 | 0.0013488 | 0.0050018 | 0.0076994 | 0.023098 | 0.00031335 | 0.55658 | 0.00019531 | 0.49117 | 0.48786 | 0.0033076 | 0.000194 | 0.0013156 | 0.00013847 | 160.833 | 93985.93 | 101325 | 1.5618 | 1.3275 | 609.6554 | 0.2424
385 | 0.15309 | 0.00039765 | 3198339.6206 | 463.88 | 3097014.6206 | 0.011974 | 0.010284 | 0.077431 | 0.0013485 | 0.0050035 | 0.0077004 | 0.023101 | 0.00031324 | 0.55639 | 0.00019535 | 0.49127 | 0.48796 | 0.0033088 | 0.00019404 | 0.0013169 | 0.00013858 | 160.8557 | 94005.2745 | 101325 | 1.5619 | 1.3276 | 609.7989 | 0.24246
386 | 0.15349 | 0.00039765 | 3198997.3494 | 463.9754 | 3097672.3494 | 0.011975 | 0.010289 | 0.077422 | 0.0013481 | 0.0050052 | 0.0077015 | 0.023105 | 0.00031313 | 0.55619 | 0.00019539 | 0.49137 | 0.48806 | 0.00331 | 0.00019408 | 0.0013183 | 0.00013869 | 160.8784 | 94024.6064 | 101325 | 1.5619 | 1.3276 | 609.9422 | 0.24251
387 | 0.15389 | 0.00039765 | 3199654.6523 | 464.0707 | 3098329.6523 | 0.011976 | 0.010294 | 0.077412 | 0.0013478 | 0.0050069 | 0.0077026 | 0.023108 | 0.00031302 | 0.556 | 0.00019543 | 0.49147 | 0.48816 | 0.0033111 | 0.00019412 | 0.0013196 | 0.0001388 | 160.9011 | 94043.9257 | 101325 | 1.562 | 1.3277 | 610.0855 | 0.24257
388 | 0.15429 | 0.00039765 | 3200311.5291 | 464.166 | 3098986.5291 | 0.011976 | 0.010299 | 0.077403 | 0.0013475 | 0.0050086 | 0.0077037 | 0.023111 | 0.00031291 | 0.5558 | 0.00019547 | 0.49157 | 0.48826 | 0.0033123 | 0.00019416 | 0.0013209 | 0.00013891 | 160.9237 | 94063.2326 | 101325 | 1.562 | 1.3277 | 610.2287 | 0.24263
389 | 0.15468 | 0.00039765 | 3200967.9796 | 464.2612 | 3099642.9796 | 0.011977 | 0.010303 | 0.077393 | 0.0013472 | 0.0050103 | 0.0077048 | 0.023114 | 0.0003128 | 0.55561 | 0.00019551 | 0.49168 | 0.48836 | 0.0033135 | 0.0001942 | 0.0013222 | 0.00013902 | 160.9463 | 94082.5269 | 101325 | 1.562 | 1.3277 | 610.3718 | 0.24268
390 | 0.15508 | 0.00039765 | 3201624.0035 | 464.3563 | 3100299.0035 | 0.011978 | 0.010308 | 0.077383 | 0.0013469 | 0.005012 | 0.0077059 | 0.023118 | 0.00031269 | 0.55541 | 0.00019555 | 0.49178 | 0.48846 | 0.0033147 | 0.00019424 | 0.0013235 | 0.00013913 | 160.9689 | 94101.8087 | 101325 | 1.5621 | 1.3278 | 610.5147 | 0.24274
391 | 0.15548 | 0.00039765 | 3202279.6006 | 464.4514 | 3100954.6006 | 0.011979 | 0.010313 | 0.077374 | 0.0013466 | 0.0050137 | 0.0077069 | 0.023121 | 0.00031258 | 0.55522 | 0.00019559 | 0.49188 | 0.48856 | 0.0033159 | 0.00019427 | 0.0013248 | 0.00013924 | 160.9915 | 94121.078 | 101325 | 1.5621 | 1.3278 | 610.6576 | 0.2428
392 | 0.15588 | 0.00039765 | 3202934.7707 | 464.5464 | 3101609.7707 | 0.011979 | 0.010318 | 0.077364 | 0.0013463 | 0.0050154 | 0.007708 | 0.023124 | 0.00031247 | 0.55502 | 0.00019563 | 0.49198 | 0.48866 | 0.003317 | 0.00019431 | 0.0013262 | 0.00013935 | 161.0141 | 94140.3346 | 101325 | 1.5622 | 1.3279 | 610.8004 | 0.24285
393 | 0.15627 | 0.00039765 | 3203589.5135 | 464.6414 | 3102264.5135 | 0.01198 | 0.010323 | 0.077355 | 0.001346 | 0.0050171 | 0.0077091 | 0.023127 | 0.00031236 | 0.55482 | 0.00019567 | 0.49208 | 0.48876 | 0.0033182 | 0.00019435 | 0.0013275 | 0.00013946 | 161.0367 | 94159.5788 | 101325 | 1.5622 | 1.3279 | 610.9431 | 0.24291
394 | 0.15667 | 0.00039765 | 3204243.8289 | 464.7363 | 3102918.8289 | 0.011981 | 0.010327 | 0.077345 | 0.0013457 | 0.0050188 | 0.0077102 | 0.023131 | 0.00031225 | 0.55463 | 0.00019571 | 0.49218 | 0.48886 | 0.0033194 | 0.00019439 | 0.0013288 | 0.00013957 | 161.0592 | 94178.8104 | 101325 | 1.5623 | 1.3279 | 611.0858 | 0.24297
395 | 0.15707 | 0.00039765 | 3204897.7166 | 464.8311 | 3103572.7166 | 0.011982 | 0.010332 | 0.077336 | 0.0013454 | 0.0050205 | 0.0077113 | 0.023134 | 0.00031214 | 0.55443 | 0.00019575 | 0.49228 | 0.48896 | 0.0033205 | 0.00019443 | 0.0013301 | 0.00013968 | 161.0817 | 94198.0294 | 101325 | 1.5623 | 1.328 | 611.2283 | 0.24302
396 | 0.15747 | 0.00039765 | 3205551.1764 | 464.9259 | 3104226.1764 | 0.011983 | 0.010337 | 0.077326 | 0.0013451 | 0.0050222 | 0.0077123 | 0.023137 | 0.00031203 | 0.55424 | 0.00019579 | 0.49238 | 0.48906 | 0.0033217 | 0.00019447 | 0.0013314 | 0.00013979 | 161.1042 | 94217.2358 | 101325 | 1.5624 | 1.328 | 611.3707 | 0.24308
397 | 0.15787 | 0.00039765 | 3206204.2081 | 465.0206 | 3104879.2081 | 0.011983 | 0.010342 | 0.077317 | 0.0013448 | 0.0050239 | 0.0077134 | 0.02314 | 0.00031192 | 0.55404 | 0.00019583 | 0.49248 | 0.48916 | 0.0033229 | 0.00019451 | 0.0013328 | 0.0001399 | 161.1267 | 94236.4296 | 101325 | 1.5624 | 1.328 | 611.5131 | 0.24314
398 | 0.15826 | 0.00039765 | 3206856.8114 | 465.1153 | 3105531.8114 | 0.011984 | 0.010346 | 0.077307 | 0.0013444 | 0.0050256 | 0.0077145 | 0.023143 | 0.00031181 | 0.55384 | 0.00019587 | 0.49259 | 0.48926 | 0.0033241 | 0.00019455 | 0.0013341 | 0.00014001 | 161.1492 | 94255.6109 | 101325 | 1.5625 | 1.3281 | 611.6553 | 0.24319
399 | 0.15866 | 0.00039765 | 3207508.9862 | 465.2099 | 3106183.9862 | 0.011985 | 0.010351 | 0.077298 | 0.0013441 | 0.0050273 | 0.0077156 | 0.023147 | 0.0003117 | 0.55365 | 0.00019591 | 0.49269 | 0.48936 | 0.0033252 | 0.00019459 | 0.0013354 | 0.00014012 | 161.1717 | 94274.7795 | 101325 | 1.5625 | 1.3281 | 611.7974 | 0.24325
400 | 0.15906 | 0.00039765 | 3208160.7322 | 465.3044 | 3106835.7322 | 0.011986 | 0.010356 | 0.077288 | 0.0013438 | 0.005029 | 0.0077166 | 0.02315 | 0.00031159 | 0.55345 | 0.00019595 | 0.49279 | 0.48946 | 0.0033264 | 0.00019463 | 0.0013367 | 0.00014023 | 161.1941 | 94293.9356 | 101325 | 1.5625 | 1.3282 | 611.9395 | 0.24331
401 | 0.15946 | 0.00039765 | 3208812.0491 | 465.3989 | 3107487.0491 | 0.011986 | 0.010361 | 0.077279 | 0.0013435 | 0.0050307 | 0.0077177 | 0.023153 | 0.00031147 | 0.55326 | 0.00019599 | 0.49289 | 0.48956 | 0.0033275 | 0.00019467 | 0.0013381 | 0.00014034 | 161.2165 | 94313.079 | 101325 | 1.5626 | 1.3282 | 612.0815 | 0.24336
402 | 0.15985 | 0.00039765 | 3209462.9369 | 465.4933 | 3108137.9369 | 0.011987 | 0.010365 | 0.077269 | 0.0013432 | 0.0050324 | 0.0077188 | 0.023156 | 0.00031136 | 0.55306 | 0.00019603 | 0.49299 | 0.48966 | 0.0033287 | 0.00019471 | 0.0013394 | 0.00014045 | 161.2389 | 94332.2098 | 101325 | 1.5626 | 1.3282 | 612.2233 | 0.24342
403 | 0.16025 | 0.00039765 | 3210113.3952 | 465.5876 | 3108788.3952 | 0.011988 | 0.01037 | 0.07726 | 0.0013429 | 0.0050341 | 0.0077199 | 0.02316 | 0.00031125 | 0.55286 | 0.00019607 | 0.49309 | 0.48976 | 0.0033299 | 0.00019475 | 0.0013407 | 0.00014056 | 161.2613 | 94351.3281 | 101325 | 1.5627 | 1.3283 | 612.3651 | 0.24348
404 | 0.16065 | 0.00039765 | 3210763.4238 | 465.6819 | 3109438.4238 | 0.011989 | 0.010375 | 0.07725 | 0.0013426 | 0.0050358 | 0.0077209 | 0.023163 | 0.00031114 | 0.55267 | 0.00019611 | 0.49319 | 0.48986 | 0.003331 | 0.00019479 | 0.001342 | 0.00014067 | 161.2837 | 94370.4336 | 101325 | 1.5627 | 1.3283 | 612.5068 | 0.24353
405 | 0.16105 | 0.00039765 | 3211413.0226 | 465.7761 | 3110088.0226 | 0.01199 | 0.01038 | 0.077241 | 0.0013423 | 0.0050375 | 0.007722 | 0.023166 | 0.00031103 | 0.55247 | 0.00019615 | 0.49329 | 0.48996 | 0.0033322 | 0.00019483 | 0.0013434 | 0.00014078 | 161.3061 | 94389.5266 | 101325 | 1.5628 | 1.3284 | 612.6484 | 0.24359
406 | 0.16144 | 0.00039765 | 3212062.1912 | 465.8703 | 3110737.1912 | 0.01199 | 0.010384 | 0.077231 | 0.001342 | 0.0050391 | 0.0077231 | 0.023169 | 0.00031092 | 0.55228 | 0.00019619 | 0.49339 | 0.49006 | 0.0033333 | 0.00019487 | 0.0013447 | 0.00014089 | 161.3284 | 94408.6069 | 101325 | 1.5628 | 1.3284 | 612.7899 | 0.24364
407 | 0.16184 | 0.00039765 | 3212710.9295 | 465.9643 | 3111385.9295 | 0.011991 | 0.010389 | 0.077221 | 0.0013416 | 0.0050408 | 0.0077241 | 0.023172 | 0.00031081 | 0.55208 | 0.00019623 | 0.49349 | 0.49015 | 0.0033345 | 0.00019491 | 0.001346 | 0.000141 | 161.3507 | 94427.6745 | 101325 | 1.5629 | 1.3284 | 612.9313 | 0.2437
408 | 0.16224 | 0.00039765 | 3213359.2373 | 466.0584 | 3112034.2373 | 0.011992 | 0.010394 | 0.077212 | 0.0013413 | 0.0050425 | 0.0077252 | 0.023176 | 0.0003107 | 0.55188 | 0.00019627 | 0.49359 | 0.49025 | 0.0033357 | 0.00019495 | 0.0013473 | 0.00014111 | 161.373 | 94446.7295 | 101325 | 1.5629 | 1.3285 | 613.0726 | 0.24376
409 | 0.16264 | 0.00039765 | 3214007.1142 | 466.1523 | 3112682.1142 | 0.011993 | 0.010399 | 0.077202 | 0.001341 | 0.0050442 | 0.0077263 | 0.023179 | 0.00031059 | 0.55169 | 0.00019631 | 0.49369 | 0.49035 | 0.0033368 | 0.00019499 | 0.0013487 | 0.00014122 | 161.3953 | 94465.7718 | 101325 | 1.563 | 1.3285 | 613.2138 | 0.24381
410 | 0.16303 | 0.00039765 | 3214654.5602 | 466.2462 | 3113329.5602 | 0.011993 | 0.010404 | 0.077193 | 0.0013407 | 0.0050459 | 0.0077273 | 0.023182 | 0.00031048 | 0.55149 | 0.00019635 | 0.49379 | 0.49045 | 0.003338 | 0.00019503 | 0.00135 | 0.00014134 | 161.4176 | 94484.8015 | 101325 | 1.563 | 1.3285 | 613.3549 | 0.24387
411 | 0.16343 | 0.00039765 | 3215301.575 | 466.3401 | 3113976.575 | 0.011994 | 0.010408 | 0.077183 | 0.0013404 | 0.0050476 | 0.0077284 | 0.023185 | 0.00031037 | 0.55129 | 0.00019639 | 0.49389 | 0.49055 | 0.0033391 | 0.00019506 | 0.0013513 | 0.00014145 | 161.4399 | 94503.8185 | 101325 | 1.563 | 1.3286 | 613.4959 | 0.24393
412 | 0.16383 | 0.00039765 | 3215948.1584 | 466.4339 | 3114623.1584 | 0.011995 | 0.010413 | 0.077174 | 0.0013401 | 0.0050493 | 0.0077295 | 0.023188 | 0.00031026 | 0.5511 | 0.00019643 | 0.49399 | 0.49065 | 0.0033403 | 0.0001951 | 0.0013526 | 0.00014156 | 161.4621 | 94522.8228 | 101325 | 1.5631 | 1.3286 | 613.6369 | 0.24398
413 | 0.16423 | 0.00039765 | 3216594.3101 | 466.5276 | 3115269.3101 | 0.011996 | 0.010418 | 0.077164 | 0.0013398 | 0.005051 | 0.0077305 | 0.023192 | 0.00031015 | 0.5509 | 0.00019647 | 0.49409 | 0.49075 | 0.0033414 | 0.00019514 | 0.001354 | 0.00014167 | 161.4843 | 94541.8144 | 101325 | 1.5631 | 1.3287 | 613.7777 | 0.24404
414 | 0.16463 | 0.00039765 | 3217240.03 | 466.6212 | 3115915.03 | 0.011997 | 0.010423 | 0.077155 | 0.0013395 | 0.0050527 | 0.0077316 | 0.023195 | 0.00031004 | 0.55071 | 0.00019651 | 0.49419 | 0.49085 | 0.0033425 | 0.00019518 | 0.0013553 | 0.00014178 | 161.5066 | 94560.7934 | 101325 | 1.5632 | 1.3287 | 613.9184 | 0.24409
415 | 0.16502 | 0.00039765 | 3217885.3178 | 466.7148 | 3116560.3178 | 0.011997 | 0.010427 | 0.077145 | 0.0013392 | 0.0050544 | 0.0077327 | 0.023198 | 0.00030993 | 0.55051 | 0.00019655 | 0.49429 | 0.49094 | 0.0033437 | 0.00019522 | 0.0013566 | 0.00014189 | 161.5288 | 94579.7596 | 101325 | 1.5632 | 1.3287 | 614.0591 | 0.24415
416 | 0.16542 | 0.00039765 | 3218530.1732 | 466.8084 | 3117205.1732 | 0.011998 | 0.010432 | 0.077136 | 0.0013388 | 0.005056 | 0.0077337 | 0.023201 | 0.00030982 | 0.55031 | 0.00019659 | 0.49439 | 0.49104 | 0.0033448 | 0.00019526 | 0.001358 | 0.000142 | 161.5509 | 94598.7131 | 101325 | 1.5633 | 1.3288 | 614.1996 | 0.24421
417 | 0.16582 | 0.00039765 | 3219174.5962 | 466.9018 | 3117849.5962 | 0.011999 | 0.010437 | 0.077126 | 0.0013385 | 0.0050577 | 0.0077348 | 0.023204 | 0.00030971 | 0.55012 | 0.00019663 | 0.49449 | 0.49114 | 0.003346 | 0.0001953 | 0.0013593 | 0.00014211 | 161.5731 | 94617.654 | 101325 | 1.5633 | 1.3288 | 614.3401 | 0.24426
418 | 0.16622 | 0.00039765 | 3219818.5864 | 466.9952 | 3118493.5864 | 0.012 | 0.010442 | 0.077117 | 0.0013382 | 0.0050594 | 0.0077358 | 0.023208 | 0.0003096 | 0.54992 | 0.00019667 | 0.49459 | 0.49124 | 0.0033471 | 0.00019534 | 0.0013606 | 0.00014222 | 161.5952 | 94636.582 | 101325 | 1.5634 | 1.3289 | 614.4805 | 0.24432
419 | 0.16661 | 0.00039765 | 3220462.1437 | 467.0886 | 3119137.1437 | 0.012 | 0.010447 | 0.077107 | 0.0013379 | 0.0050611 | 0.0077369 | 0.023211 | 0.00030948 | 0.54972 | 0.00019671 | 0.49469 | 0.49134 | 0.0033483 | 0.00019538 | 0.001362 | 0.00014233 | 161.6174 | 94655.4974 | 101325 | 1.5634 | 1.3289 | 614.6207 | 0.24437
420 | 0.16701 | 0.00039765 | 3221105.2678 | 467.1818 | 3119780.2678 | 0.012001 | 0.010451 | 0.077097 | 0.0013376 | 0.0050628 | 0.007738 | 0.023214 | 0.00030937 | 0.54953 | 0.00019675 | 0.49478 | 0.49144 | 0.0033494 | 0.00019542 | 0.0013633 | 0.00014244 | 161.6395 | 94674.4001 | 101325 | 1.5634 | 1.3289 | 614.7609 | 0.24443
421 | 0.16741 | 0.00039765 | 3221747.9585 | 467.2751 | 3120422.9585 | 0.012002 | 0.010456 | 0.077088 | 0.0013373 | 0.0050645 | 0.007739 | 0.023217 | 0.00030926 | 0.54933 | 0.00019679 | 0.49488 | 0.49153 | 0.0033505 | 0.00019546 | 0.0013646 | 0.00014255 | 161.6616 | 94693.29 | 101325 | 1.5635 | 1.329 | 614.901 | 0.24448
422 | 0.16781 | 0.00039765 | 3222390.2156 | 467.3682 | 3121065.2156 | 0.012003 | 0.010461 | 0.077078 | 0.001337 | 0.0050662 | 0.0077401 | 0.02322 | 0.00030915 | 0.54913 | 0.00019683 | 0.49498 | 0.49163 | 0.0033517 | 0.00019549 | 0.001366 | 0.00014266 | 161.6837 | 94712.1671 | 101325 | 1.5635 | 1.329 | 615.041 | 0.24454
423 | 0.1682 | 0.00039765 | 3223032.0388 | 467.4613 | 3121707.0388 | 0.012003 | 0.010466 | 0.077069 | 0.0013366 | 0.0050678 | 0.0077411 | 0.023223 | 0.00030904 | 0.54894 | 0.00019687 | 0.49508 | 0.49173 | 0.0033528 | 0.00019553 | 0.0013673 | 0.00014277 | 161.7057 | 94731.0315 | 101325 | 1.5636 | 1.329 | 615.1809 | 0.2446
424 | 0.1686 | 0.00039765 | 3223673.428 | 467.5543 | 3122348.428 | 0.012004 | 0.01047 | 0.077059 | 0.0013363 | 0.0050695 | 0.0077422 | 0.023227 | 0.00030893 | 0.54874 | 0.00019691 | 0.49518 | 0.49183 | 0.0033539 | 0.00019557 | 0.0013686 | 0.00014289 | 161.7278 | 94749.8832 | 101325 | 1.5636 | 1.3291 | 615.3207 | 0.24465
425 | 0.169 | 0.00039765 | 3224314.383 | 467.6473 | 3122989.383 | 0.012005 | 0.010475 | 0.07705 | 0.001336 | 0.0050712 | 0.0077432 | 0.02323 | 0.00030882 | 0.54854 | 0.00019695 | 0.49528 | 0.49192 | 0.0033551 | 0.00019561 | 0.00137 | 0.000143 | 161.7498 | 94768.722 | 101325 | 1.5637 | 1.3291 | 615.4604 | 0.24471
426 | 0.1694 | 0.00039765 | 3224954.9034 | 467.7402 | 3123629.9034 | 0.012006 | 0.01048 | 0.07704 | 0.0013357 | 0.0050729 | 0.0077443 | 0.023233 | 0.00030871 | 0.54834 | 0.00019699 | 0.49538 | 0.49202 | 0.0033562 | 0.00019565 | 0.0013713 | 0.00014311 | 161.7718 | 94787.5482 | 101325 | 1.5637 | 1.3292 | 615.6 | 0.24476
427 | 0.16979 | 0.00039765 | 3225594.9892 | 467.833 | 3124269.9892 | 0.012006 | 0.010485 | 0.077031 | 0.0013354 | 0.0050746 | 0.0077453 | 0.023236 | 0.0003086 | 0.54815 | 0.00019702 | 0.49548 | 0.49212 | 0.0033573 | 0.00019569 | 0.0013726 | 0.00014322 | 161.7938 | 94806.3615 | 101325 | 1.5638 | 1.3292 | 615.7395 | 0.24482
428 | 0.17019 | 0.00039765 | 3226234.6401 | 467.9258 | 3124909.6401 | 0.012007 | 0.010489 | 0.077021 | 0.0013351 | 0.0050762 | 0.0077464 | 0.023239 | 0.00030849 | 0.54795 | 0.00019706 | 0.49558 | 0.49222 | 0.0033584 | 0.00019573 | 0.001374 | 0.00014333 | 161.8158 | 94825.162 | 101325 | 1.5638 | 1.3292 | 615.8789 | 0.24487
429 | 0.17059 | 0.00039765 | 3226873.8558 | 468.0185 | 3125548.8558 | 0.012008 | 0.010494 | 0.077012 | 0.0013348 | 0.0050779 | 0.0077475 | 0.023242 | 0.00030838 | 0.54775 | 0.0001971 | 0.49567 | 0.49232 | 0.0033596 | 0.00019577 | 0.0013753 | 0.00014344 | 161.8378 | 94843.9498 | 101325 | 1.5638 | 1.3293 | 616.0182 | 0.24493
430 | 0.17099 | 0.00039765 | 3227512.6362 | 468.1112 | 3126187.6362 | 0.012009 | 0.010499 | 0.077002 | 0.0013344 | 0.0050796 | 0.0077485 | 0.023246 | 0.00030827 | 0.54756 | 0.00019714 | 0.49577 | 0.49241 | 0.0033607 | 0.00019581 | 0.0013766 | 0.00014355 | 161.8597 | 94862.7248 | 101325 | 1.5639 | 1.3293 | 616.1575 | 0.24498
431 | 0.17139 | 0.00039765 | 3228150.981 | 468.2037 | 3126825.981 | 0.012009 | 0.010504 | 0.076992 | 0.0013341 | 0.0050813 | 0.0077496 | 0.023249 | 0.00030815 | 0.54736 | 0.00019718 | 0.49587 | 0.49251 | 0.0033618 | 0.00019584 | 0.001378 | 0.00014366 | 161.8816 | 94881.4869 | 101325 | 1.5639 | 1.3293 | 616.2966 | 0.24504
432 | 0.17178 | 0.00039765 | 3228788.8901 | 468.2963 | 3127463.8901 | 0.01201 | 0.010509 | 0.076983 | 0.0013338 | 0.005083 | 0.0077506 | 0.023252 | 0.00030804 | 0.54716 | 0.00019722 | 0.49597 | 0.49261 | 0.0033629 | 0.00019588 | 0.0013793 | 0.00014377 | 161.9036 | 94900.2363 | 101325 | 1.564 | 1.3294 | 616.4357 | 0.2451
433 | 0.17218 | 0.00039765 | 3229426.3631 | 468.3887 | 3128101.3631 | 0.012011 | 0.010513 | 0.076973 | 0.0013335 | 0.0050846 | 0.0077516 | 0.023255 | 0.00030793 | 0.54696 | 0.00019726 | 0.49607 | 0.4927 | 0.0033641 | 0.00019592 | 0.0013806 | 0.00014388 | 161.9254 | 94918.9728 | 101325 | 1.564 | 1.3294 | 616.5746 | 0.24515
434 | 0.17258 | 0.00039765 | 3230063.3999 | 468.4811 | 3128738.3999 | 0.012012 | 0.010518 | 0.076964 | 0.0013332 | 0.0050863 | 0.0077527 | 0.023258 | 0.00030782 | 0.54677 | 0.0001973 | 0.49617 | 0.4928 | 0.0033652 | 0.00019596 | 0.001382 | 0.00014399 | 161.9473 | 94937.6966 | 101325 | 1.5641 | 1.3295 | 616.7134 | 0.24521
435 | 0.17298 | 0.00039765 | 3230700.0003 | 468.5734 | 3129375.0003 | 0.012013 | 0.010523 | 0.076954 | 0.0013329 | 0.005088 | 0.0077537 | 0.023261 | 0.00030771 | 0.54657 | 0.00019734 | 0.49627 | 0.4929 | 0.0033663 | 0.000196 | 0.0013833 | 0.00014411 | 161.9692 | 94956.4075 | 101325 | 1.5641 | 1.3295 | 616.8522 | 0.24526
436 | 0.17337 | 0.00039765 | 3231336.1641 | 468.6657 | 3130011.1641 | 0.012013 | 0.010528 | 0.076945 | 0.0013326 | 0.0050897 | 0.0077548 | 0.023264 | 0.0003076 | 0.54637 | 0.00019738 | 0.49636 | 0.493 | 0.0033674 | 0.00019604 | 0.0013847 | 0.00014422 | 161.991 | 94975.1055 | 101325 | 1.5641 | 1.3295 | 616.9909 | 0.24532
437 | 0.17377 | 0.00039765 | 3231971.891 | 468.7579 | 3130646.891 | 0.012014 | 0.010532 | 0.076935 | 0.0013322 | 0.0050914 | 0.0077558 | 0.023268 | 0.00030749 | 0.54617 | 0.00019742 | 0.49646 | 0.49309 | 0.0033685 | 0.00019608 | 0.001386 | 0.00014433 | 162.0129 | 94993.7907 | 101325 | 1.5642 | 1.3296 | 617.1294 | 0.24537
438 | 0.17417 | 0.00039765 | 3232607.1808 | 468.8501 | 3131282.1808 | 0.012015 | 0.010537 | 0.076926 | 0.0013319 | 0.005093 | 0.0077569 | 0.023271 | 0.00030738 | 0.54598 | 0.00019745 | 0.49656 | 0.49319 | 0.0033696 | 0.00019611 | 0.0013873 | 0.00014444 | 162.0347 | 95012.4631 | 101325 | 1.5642 | 1.3296 | 617.2679 | 0.24543
439 | 0.17457 | 0.00039765 | 3233242.0334 | 468.9421 | 3131917.0334 | 0.012016 | 0.010542 | 0.076916 | 0.0013316 | 0.0050947 | 0.0077579 | 0.023274 | 0.00030727 | 0.54578 | 0.00019749 | 0.49666 | 0.49329 | 0.0033708 | 0.00019615 | 0.0013887 | 0.00014455 | 162.0565 | 95031.1226 | 101325 | 1.5643 | 1.3296 | 617.4063 | 0.24548
440 | 0.17496 | 0.00039765 | 3233876.4484 | 469.0341 | 3132551.4484 | 0.012016 | 0.010547 | 0.076906 | 0.0013313 | 0.0050964 | 0.007759 | 0.023277 | 0.00030715 | 0.54558 | 0.00019753 | 0.49676 | 0.49338 | 0.0033719 | 0.00019619 | 0.00139 | 0.00014466 | 162.0783 | 95049.7693 | 101325 | 1.5643 | 1.3297 | 617.5445 | 0.24554
441 | 0.17536 | 0.00039765 | 3234510.4257 | 469.1261 | 3133185.4257 | 0.012017 | 0.010552 | 0.076897 | 0.001331 | 0.0050981 | 0.00776 | 0.02328 | 0.00030704 | 0.54538 | 0.00019757 | 0.49685 | 0.49348 | 0.003373 | 0.00019623 | 0.0013914 | 0.00014477 | 162.1 | 95068.4031 | 101325 | 1.5644 | 1.3297 | 617.6827 | 0.24559
442 | 0.17576 | 0.00039765 | 3235143.9651 | 469.218 | 3133818.9651 | 0.012018 | 0.010556 | 0.076887 | 0.0013307 | 0.0050997 | 0.007761 | 0.023283 | 0.00030693 | 0.54519 | 0.00019761 | 0.49695 | 0.49358 | 0.0033741 | 0.00019627 | 0.0013927 | 0.00014488 | 162.1218 | 95087.024 | 101325 | 1.5644 | 1.3297 | 617.8208 | 0.24565
443 | 0.17616 | 0.00039765 | 3235777.0663 | 469.3098 | 3134452.0663 | 0.012019 | 0.010561 | 0.076878 | 0.0013303 | 0.0051014 | 0.0077621 | 0.023286 | 0.00030682 | 0.54499 | 0.00019765 | 0.49705 | 0.49367 | 0.0033752 | 0.00019631 | 0.001394 | 0.000145 | 162.1435 | 95105.6321 | 101325 | 1.5645 | 1.3298 | 617.9588 | 0.2457
444 | 0.17655 | 0.00039765 | 3236409.7292 | 469.4016 | 3135084.7292 | 0.012019 | 0.010566 | 0.076868 | 0.00133 | 0.0051031 | 0.0077631 | 0.023289 | 0.00030671 | 0.54479 | 0.00019769 | 0.49715 | 0.49377 | 0.0033763 | 0.00019635 | 0.0013954 | 0.00014511 | 162.1652 | 95124.2272 | 101325 | 1.5645 | 1.3298 | 618.0967 | 0.24576
445 | 0.17695 | 0.00039765 | 3237041.9535 | 469.4933 | 3135716.9535 | 0.01202 | 0.010571 | 0.076859 | 0.0013297 | 0.0051048 | 0.0077642 | 0.023292 | 0.0003066 | 0.54459 | 0.00019773 | 0.49724 | 0.49387 | 0.0033774 | 0.00019638 | 0.0013967 | 0.00014522 | 162.1869 | 95142.8095 | 101325 | 1.5645 | 1.3299 | 618.2345 | 0.24581
446 | 0.17735 | 0.00039765 | 3237673.739 | 469.5849 | 3136348.739 | 0.012021 | 0.010575 | 0.076849 | 0.0013294 | 0.0051064 | 0.0077652 | 0.023296 | 0.00030649 | 0.5444 | 0.00019777 | 0.49734 | 0.49396 | 0.0033785 | 0.00019642 | 0.0013981 | 0.00014533 | 162.2086 | 95161.3789 | 101325 | 1.5646 | 1.3299 | 618.3722 | 0.24587
447 | 0.17775 | 0.00039765 | 3238305.0855 | 469.6765 | 3136980.0855 | 0.012022 | 0.01058 | 0.07684 | 0.0013291 | 0.0051081 | 0.0077662 | 0.023299 | 0.00030637 | 0.5442 | 0.0001978 | 0.49744 | 0.49406 | 0.0033796 | 0.00019646 | 0.0013994 | 0.00014544 | 162.2303 | 95179.9354 | 101325 | 1.5646 | 1.3299 | 618.5098 | 0.24592
448 | 0.17815 | 0.00039765 | 3238935.9928 | 469.768 | 3137610.9928 | 0.012022 | 0.010585 | 0.07683 | 0.0013288 | 0.0051098 | 0.0077673 | 0.023302 | 0.00030626 | 0.544 | 0.00019784 | 0.49754 | 0.49416 | 0.0033807 | 0.0001965 | 0.0014008 | 0.00014555 | 162.2519 | 95198.4789 | 101325 | 1.5647 | 1.33 | 618.6473 | 0.24597
449 | 0.17854 | 0.00039765 | 3239566.4606 | 469.8594 | 3138241.4606 | 0.012023 | 0.01059 | 0.07682 | 0.0013284 | 0.0051114 | 0.0077683 | 0.023305 | 0.00030615 | 0.5438 | 0.00019788 | 0.49763 | 0.49425 | 0.0033818 | 0.00019654 | 0.0014021 | 0.00014566 | 162.2736 | 95217.0096 | 101325 | 1.5647 | 1.33 | 618.7848 | 0.24603
450 | 0.17894 | 0.00039765 | 3240196.4888 | 469.9508 | 3138871.4888 | 0.012024 | 0.010595 | 0.076811 | 0.0013281 | 0.0051131 | 0.0077693 | 0.023308 | 0.00030604 | 0.5436 | 0.00019792 | 0.49773 | 0.49435 | 0.0033829 | 0.00019658 | 0.0014035 | 0.00014578 | 162.2952 | 95235.5273 | 101325 | 1.5648 | 1.33 | 618.9221 | 0.24608
451 | 0.17934 | 0.00039765 | 3240826.0771 | 470.0421 | 3139501.0771 | 0.012025 | 0.010599 | 0.076801 | 0.0013278 | 0.0051148 | 0.0077704 | 0.023311 | 0.00030593 | 0.54341 | 0.00019796 | 0.49783 | 0.49444 | 0.003384 | 0.00019661 | 0.0014048 | 0.00014589 | 162.3168 | 95254.0321 | 101325 | 1.5648 | 1.3301 | 619.0593 | 0.24614
452 | 0.17974 | 0.00039765 | 3241455.2254 | 470.1334 | 3140130.2254 | 0.012025 | 0.010604 | 0.076792 | 0.0013275 | 0.0051165 | 0.0077714 | 0.023314 | 0.00030582 | 0.54321 | 0.000198 | 0.49792 | 0.49454 | 0.0033851 | 0.00019665 | 0.0014061 | 0.000146 | 162.3384 | 95272.524 | 101325 | 1.5648 | 1.3301 | 619.1964 | 0.24619
453 | 0.18013 | 0.00039765 | 3242083.9333 | 470.2245 | 3140758.9333 | 0.012026 | 0.010609 | 0.076782 | 0.0013272 | 0.0051181 | 0.0077724 | 0.023317 | 0.00030571 | 0.54301 | 0.00019804 | 0.49802 | 0.49464 | 0.0033862 | 0.00019669 | 0.0014075 | 0.00014611 | 162.3599 | 95291.0029 | 101325 | 1.5649 | 1.3301 | 619.3335 | 0.24625
454 | 0.18053 | 0.00039765 | 3242712.2008 | 470.3157 | 3141387.2008 | 0.012027 | 0.010614 | 0.076773 | 0.0013268 | 0.0051198 | 0.0077735 | 0.02332 | 0.00030559 | 0.54281 | 0.00019807 | 0.49812 | 0.49473 | 0.0033873 | 0.00019673 | 0.0014088 | 0.00014622 | 162.3815 | 95309.4688 | 101325 | 1.5649 | 1.3302 | 619.4704 | 0.2463
455 | 0.18093 | 0.00039765 | 3243340.0275 | 470.4067 | 3142015.0275 | 0.012027 | 0.010618 | 0.076763 | 0.0013265 | 0.0051215 | 0.0077745 | 0.023324 | 0.00030548 | 0.54261 | 0.00019811 | 0.49822 | 0.49483 | 0.0033884 | 0.00019677 | 0.0014102 | 0.00014633 | 162.403 | 95327.9219 | 101325 | 1.565 | 1.3302 | 619.6072 | 0.24636
456 | 0.18133 | 0.00039765 | 3243967.4134 | 470.4977 | 3142642.4134 | 0.012028 | 0.010623 | 0.076753 | 0.0013262 | 0.0051231 | 0.0077755 | 0.023327 | 0.00030537 | 0.54242 | 0.00019815 | 0.49831 | 0.49492 | 0.0033894 | 0.0001968 | 0.0014115 | 0.00014644 | 162.4245 | 95346.3619 | 101325 | 1.565 | 1.3303 | 619.744 | 0.24641
457 | 0.18172 | 0.00039765 | 3244594.3581 | 470.5886 | 3143269.3581 | 0.012029 | 0.010628 | 0.076744 | 0.0013259 | 0.0051248 | 0.0077766 | 0.02333 | 0.00030526 | 0.54222 | 0.00019819 | 0.49841 | 0.49502 | 0.0033905 | 0.00019684 | 0.0014129 | 0.00014656 | 162.446 | 95364.789 | 101325 | 1.5651 | 1.3303 | 619.8806 | 0.24647
458 | 0.18212 | 0.00039765 | 3245220.8614 | 470.6795 | 3143895.8614 | 0.01203 | 0.010633 | 0.076734 | 0.0013256 | 0.0051265 | 0.0077776 | 0.023333 | 0.00030515 | 0.54202 | 0.00019823 | 0.49851 | 0.49511 | 0.0033916 | 0.00019688 | 0.0014142 | 0.00014667 | 162.4675 | 95383.2031 | 101325 | 1.5651 | 1.3303 | 620.0172 | 0.24652
459 | 0.18252 | 0.00039765 | 3245846.9231 | 470.7703 | 3144521.9231 | 0.01203 | 0.010638 | 0.076725 | 0.0013252 | 0.0051281 | 0.0077786 | 0.023336 | 0.00030504 | 0.54182 | 0.00019827 | 0.4986 | 0.49521 | 0.0033927 | 0.00019692 | 0.0014156 | 0.00014678 | 162.489 | 95401.6043 | 101325 | 1.5651 | 1.3304 | 620.1537 | 0.24657
460 | 0.18292 | 0.00039765 | 3246472.5431 | 470.8611 | 3145147.5431 | 0.012031 | 0.010642 | 0.076715 | 0.0013249 | 0.0051298 | 0.0077797 | 0.023339 | 0.00030493 | 0.54162 | 0.00019831 | 0.4987 | 0.49531 | 0.0033938 | 0.00019696 | 0.0014169 | 0.00014689 | 162.5104 | 95419.9924 | 101325 | 1.5652 | 1.3304 | 620.29 | 0.24663
461 | 0.18331 | 0.00039765 | 3247097.7211 | 470.9517 | 3145772.7211 | 0.012032 | 0.010647 | 0.076706 | 0.0013246 | 0.0051315 | 0.0077807 | 0.023342 | 0.00030481 | 0.54143 | 0.00019834 | 0.4988 | 0.4954 | 0.0033949 | 0.00019699 | 0.0014183 | 0.000147 | 162.5318 | 95438.3676 | 101325 | 1.5652 | 1.3304 | 620.4263 | 0.24668
462 | 0.18371 | 0.00039765 | 3247722.4569 | 471.0423 | 3146397.4569 | 0.012033 | 0.010652 | 0.076696 | 0.0013243 | 0.0051331 | 0.0077817 | 0.023345 | 0.0003047 | 0.54123 | 0.00019838 | 0.49889 | 0.4955 | 0.0033959 | 0.00019703 | 0.0014196 | 0.00014711 | 162.5533 | 95456.7298 | 101325 | 1.5653 | 1.3305 | 620.5625 | 0.24674
463 | 0.18411 | 0.00039765 | 3248346.7503 | 471.1329 | 3147021.7503 | 0.012033 | 0.010657 | 0.076686 | 0.001324 | 0.0051348 | 0.0077827 | 0.023348 | 0.00030459 | 0.54103 | 0.00019842 | 0.49899 | 0.49559 | 0.003397 | 0.00019707 | 0.001421 | 0.00014723 | 162.5747 | 95475.079 | 101325 | 1.5653 | 1.3305 | 620.6985 | 0.24679
464 | 0.18451 | 0.00039765 | 3248970.6011 | 471.2234 | 3147645.6011 | 0.012034 | 0.010662 | 0.076677 | 0.0013236 | 0.0051365 | 0.0077838 | 0.023351 | 0.00030448 | 0.54083 | 0.00019846 | 0.49908 | 0.49569 | 0.0033981 | 0.00019711 | 0.0014223 | 0.00014734 | 162.596 | 95493.4151 | 101325 | 1.5653 | 1.3305 | 620.8345 | 0.24684
465 | 0.18491 | 0.00039765 | 3249594.009 | 471.3138 | 3148269.009 | 0.012035 | 0.010666 | 0.076667 | 0.0013233 | 0.0051381 | 0.0077848 | 0.023354 | 0.00030437 | 0.54063 | 0.0001985 | 0.49918 | 0.49578 | 0.0033992 | 0.00019715 | 0.0014237 | 0.00014745 | 162.6174 | 95511.7383 | 101325 | 1.5654 | 1.3306 | 620.9704 | 0.2469
466 | 0.1853 | 0.00039765 | 3250216.9739 | 471.4041 | 3148891.9739 | 0.012036 | 0.010671 | 0.076658 | 0.001323 | 0.0051398 | 0.0077858 | 0.023357 | 0.00030426 | 0.54043 | 0.00019854 | 0.49928 | 0.49588 | 0.0034002 | 0.00019718 | 0.001425 | 0.00014756 | 162.6387 | 95530.0484 | 101325 | 1.5654 | 1.3306 | 621.1062 | 0.24695
467 | 0.1857 | 0.00039765 | 3250839.4955 | 471.4944 | 3149514.4955 | 0.012036 | 0.010676 | 0.076648 | 0.0013227 | 0.0051415 | 0.0077868 | 0.02336 | 0.00030414 | 0.54023 | 0.00019857 | 0.49937 | 0.49597 | 0.0034013 | 0.00019722 | 0.0014264 | 0.00014767 | 162.6601 | 95548.3455 | 101325 | 1.5655 | 1.3307 | 621.2418 | 0.24701
468 | 0.1861 | 0.00039765 | 3251461.5737 | 471.5847 | 3150136.5737 | 0.012037 | 0.010681 | 0.076639 | 0.0013224 | 0.0051431 | 0.0077878 | 0.023364 | 0.00030403 | 0.54004 | 0.00019861 | 0.49947 | 0.49607 | 0.0034024 | 0.00019726 | 0.0014277 | 0.00014778 | 162.6814 | 95566.6295 | 101325 | 1.5655 | 1.3307 | 621.3774 | 0.24706
469 | 0.1865 | 0.00039765 | 3252083.2082 | 471.6748 | 3150758.2082 | 0.012038 | 0.010685 | 0.076629 | 0.001322 | 0.0051448 | 0.0077889 | 0.023367 | 0.00030392 | 0.53984 | 0.00019865 | 0.49956 | 0.49616 | 0.0034035 | 0.0001973 | 0.0014291 | 0.0001479 | 162.7027 | 95584.9005 | 101325 | 1.5656 | 1.3307 | 621.5129 | 0.24711
470 | 0.18689 | 0.00039765 | 3252704.3988 | 471.7649 | 3151379.3988 | 0.012039 | 0.01069 | 0.076619 | 0.0013217 | 0.0051464 | 0.0077899 | 0.02337 | 0.00030381 | 0.53964 | 0.00019869 | 0.49966 | 0.49626 | 0.0034045 | 0.00019733 | 0.0014304 | 0.00014801 | 162.724 | 95603.1585 | 101325 | 1.5656 | 1.3308 | 621.6483 | 0.24717
471 | 0.18729 | 0.00039765 | 3253325.1453 | 471.8549 | 3152000.1453 | 0.012039 | 0.010695 | 0.07661 | 0.0013214 | 0.0051481 | 0.0077909 | 0.023373 | 0.0003037 | 0.53944 | 0.00019873 | 0.49976 | 0.49635 | 0.0034056 | 0.00019737 | 0.0014318 | 0.00014812 | 162.7452 | 95621.4034 | 101325 | 1.5656 | 1.3308 | 621.7836 | 0.24722
472 | 0.18769 | 0.00039765 | 3253945.4474 | 471.9449 | 3152620.4474 | 0.01204 | 0.0107 | 0.0766 | 0.0013211 | 0.0051498 | 0.0077919 | 0.023376 | 0.00030358 | 0.53924 | 0.00019876 | 0.49985 | 0.49645 | 0.0034067 | 0.00019741 | 0.0014332 | 0.00014823 | 162.7665 | 95639.6353 | 101325 | 1.5657 | 1.3308 | 621.9188 | 0.24728
473 | 0.18809 | 0.00039765 | 3254565.3051 | 472.0348 | 3153240.3051 | 0.012041 | 0.010705 | 0.076591 | 0.0013208 | 0.0051514 | 0.0077929 | 0.023379 | 0.00030347 | 0.53904 | 0.0001988 | 0.49995 | 0.49654 | 0.0034077 | 0.00019745 | 0.0014345 | 0.00014834 | 162.7877 | 95657.8541 | 101325 | 1.5657 | 1.3309 | 622.0539 | 0.24733
474 | 0.18848 | 0.00039765 | 3255184.718 | 472.1246 | 3153859.718 | 0.012041 | 0.010709 | 0.076581 | 0.0013204 | 0.0051531 | 0.0077939 | 0.023382 | 0.00030336 | 0.53884 | 0.00019884 | 0.50004 | 0.49663 | 0.0034088 | 0.00019748 | 0.0014359 | 0.00014846 | 162.8089 | 95676.0598 | 101325 | 1.5658 | 1.3309 | 622.1889 | 0.24738
475 | 0.18888 | 0.00039765 | 3255803.686 | 472.2144 | 3154478.686 | 0.012042 | 0.010714 | 0.076572 | 0.0013201 | 0.0051547 | 0.007795 | 0.023385 | 0.00030325 | 0.53864 | 0.00019888 | 0.50014 | 0.49673 | 0.0034099 | 0.00019752 | 0.0014372 | 0.00014857 | 162.8301 | 95694.2525 | 101325 | 1.5658 | 1.3309 | 622.3239 | 0.24744
476 | 0.18928 | 0.00039765 | 3256422.2088 | 472.3041 | 3155097.2088 | 0.012043 | 0.010719 | 0.076562 | 0.0013198 | 0.0051564 | 0.007796 | 0.023388 | 0.00030314 | 0.53845 | 0.00019892 | 0.50023 | 0.49682 | 0.0034109 | 0.00019756 | 0.0014386 | 0.00014868 | 162.8513 | 95712.432 | 101325 | 1.5659 | 1.331 | 622.4587 | 0.24749
477 | 0.18968 | 0.00039765 | 3257040.2863 | 472.3938 | 3155715.2863 | 0.012044 | 0.010724 | 0.076552 | 0.0013195 | 0.0051581 | 0.007797 | 0.023391 | 0.00030302 | 0.53825 | 0.00019895 | 0.50033 | 0.49692 | 0.003412 | 0.0001976 | 0.0014399 | 0.00014879 | 162.8725 | 95730.5985 | 101325 | 1.5659 | 1.331 | 622.5934 | 0.24754
478 | 0.19007 | 0.00039765 | 3257657.9182 | 472.4834 | 3156332.9182 | 0.012044 | 0.010729 | 0.076543 | 0.0013191 | 0.0051597 | 0.007798 | 0.023394 | 0.00030291 | 0.53805 | 0.00019899 | 0.50042 | 0.49701 | 0.003413 | 0.00019763 | 0.0014413 | 0.0001489 | 162.8936 | 95748.7519 | 101325 | 1.5659 | 1.331 | 622.728 | 0.2476
479 | 0.19047 | 0.00039765 | 3258275.1043 | 472.5729 | 3156950.1043 | 0.012045 | 0.010733 | 0.076533 | 0.0013188 | 0.0051614 | 0.007799 | 0.023397 | 0.0003028 | 0.53785 | 0.00019903 | 0.50052 | 0.49711 | 0.0034141 | 0.00019767 | 0.0014426 | 0.00014902 | 162.9147 | 95766.8921 | 101325 | 1.566 | 1.3311 | 622.8625 | 0.24765
480 | 0.19087 | 0.00039765 | 3258891.8444 | 472.6623 | 3157566.8444 | 0.012046 | 0.010738 | 0.076524 | 0.0013185 | 0.005163 | 0.0078 | 0.0234 | 0.00030269 | 0.53765 | 0.00019907 | 0.50062 | 0.4972 | 0.0034151 | 0.00019771 | 0.001444 | 0.00014913 | 162.9359 | 95785.0193 | 101325 | 1.566 | 1.3311 | 622.997 | 0.24771
481 | 0.19127 | 0.00039765 | 3259508.1384 | 472.7517 | 3158183.1384 | 0.012047 | 0.010743 | 0.076514 | 0.0013182 | 0.0051647 | 0.007801 | 0.023403 | 0.00030258 | 0.53745 | 0.00019911 | 0.50071 | 0.49729 | 0.0034162 | 0.00019775 | 0.0014454 | 0.00014924 | 162.957 | 95803.1333 | 101325 | 1.5661 | 1.3312 | 623.1313 | 0.24776
482 | 0.19167 | 0.00039765 | 3260123.9859 | 472.841 | 3158798.9859 | 0.012047 | 0.010748 | 0.076505 | 0.0013178 | 0.0051663 | 0.007802 | 0.023406 | 0.00030246 | 0.53725 | 0.00019914 | 0.50081 | 0.49739 | 0.0034172 | 0.00019778 | 0.0014467 | 0.00014935 | 162.978 | 95821.2343 | 101325 | 1.5661 | 1.3312 | 623.2655 | 0.24781
483 | 0.19206 | 0.00039765 | 3260739.3868 | 472.9303 | 3159414.3868 | 0.012048 | 0.010753 | 0.076495 | 0.0013175 | 0.005168 | 0.007803 | 0.023409 | 0.00030235 | 0.53705 | 0.00019918 | 0.5009 | 0.49748 | 0.0034183 | 0.00019782 | 0.0014481 | 0.00014946 | 162.9991 | 95839.3221 | 101325 | 1.5661 | 1.3312 | 623.3996 | 0.24787
484 | 0.19246 | 0.00039765 | 3261354.3409 | 473.0195 | 3160029.3409 | 0.012049 | 0.010757 | 0.076485 | 0.0013172 | 0.0051697 | 0.0078041 | 0.023412 | 0.00030224 | 0.53685 | 0.00019922 | 0.501 | 0.49758 | 0.0034193 | 0.00019786 | 0.0014494 | 0.00014958 | 163.0201 | 95857.3967 | 101325 | 1.5662 | 1.3313 | 623.5337 | 0.24792
485 | 0.19286 | 0.00039765 | 3261968.8479 | 473.1086 | 3160643.8479 | 0.012049 | 0.010762 | 0.076476 | 0.0013169 | 0.0051713 | 0.0078051 | 0.023415 | 0.00030213 | 0.53665 | 0.00019926 | 0.50109 | 0.49767 | 0.0034204 | 0.0001979 | 0.0014508 | 0.00014969 | 163.0412 | 95875.4583 | 101325 | 1.5662 | 1.3313 | 623.6676 | 0.24797
486 | 0.19326 | 0.00039765 | 3262582.9077 | 473.1977 | 3161257.9077 | 0.01205 | 0.010767 | 0.076466 | 0.0013166 | 0.005173 | 0.0078061 | 0.023418 | 0.00030202 | 0.53645 | 0.00019929 | 0.50118 | 0.49776 | 0.0034214 | 0.00019793 | 0.0014522 | 0.0001498 | 163.0622 | 95893.5067 | 101325 | 1.5663 | 1.3313 | 623.8015 | 0.24803
487 | 0.19365 | 0.00039765 | 3263196.5201 | 473.2867 | 3161871.5201 | 0.012051 | 0.010772 | 0.076457 | 0.0013162 | 0.0051746 | 0.0078071 | 0.023421 | 0.0003019 | 0.53625 | 0.00019933 | 0.50128 | 0.49786 | 0.0034225 | 0.00019797 | 0.0014535 | 0.00014991 | 163.0832 | 95911.5419 | 101325 | 1.5663 | 1.3314 | 623.9352 | 0.24808
488 | 0.19405 | 0.00039765 | 3263809.6848 | 473.3756 | 3162484.6848 | 0.012052 | 0.010776 | 0.076447 | 0.0013159 | 0.0051763 | 0.0078081 | 0.023424 | 0.00030179 | 0.53606 | 0.00019937 | 0.50137 | 0.49795 | 0.0034235 | 0.00019801 | 0.0014549 | 0.00015003 | 163.1042 | 95929.564 | 101325 | 1.5663 | 1.3314 | 624.0689 | 0.24813
489 | 0.19445 | 0.00039765 | 3264422.4016 | 473.4645 | 3163097.4016 | 0.012052 | 0.010781 | 0.076437 | 0.0013156 | 0.0051779 | 0.0078091 | 0.023427 | 0.00030168 | 0.53586 | 0.00019941 | 0.50147 | 0.49804 | 0.0034246 | 0.00019804 | 0.0014562 | 0.00015014 | 163.1251 | 95947.5729 | 101325 | 1.5664 | 1.3314 | 624.2024 | 0.24818
490 | 0.19485 | 0.00039765 | 3265034.6704 | 473.5533 | 3163709.6704 | 0.012053 | 0.010786 | 0.076428 | 0.0013153 | 0.0051796 | 0.0078101 | 0.02343 | 0.00030157 | 0.53566 | 0.00019944 | 0.50156 | 0.49814 | 0.0034256 | 0.00019808 | 0.0014576 | 0.00015025 | 163.1461 | 95965.5686 | 101325 | 1.5664 | 1.3315 | 624.3359 | 0.24824
491 | 0.19524 | 0.00039765 | 3265646.4909 | 473.642 | 3164321.4909 | 0.012054 | 0.010791 | 0.076418 | 0.0013149 | 0.0051812 | 0.0078111 | 0.023433 | 0.00030145 | 0.53546 | 0.00019948 | 0.50166 | 0.49823 | 0.0034266 | 0.00019812 | 0.001459 | 0.00015036 | 163.167 | 95983.5512 | 101325 | 1.5665 | 1.3315 | 624.4692 | 0.24829
492 | 0.19564 | 0.00039765 | 3266257.8629 | 473.7307 | 3164932.8629 | 0.012055 | 0.010796 | 0.076409 | 0.0013146 | 0.0051829 | 0.0078121 | 0.023436 | 0.00030134 | 0.53526 | 0.00019952 | 0.50175 | 0.49832 | 0.0034277 | 0.00019816 | 0.0014603 | 0.00015047 | 163.1879 | 96001.5206 | 101325 | 1.5665 | 1.3315 | 624.6025 | 0.24834
493 | 0.19604 | 0.00039765 | 3266868.7862 | 473.8193 | 3165543.7862 | 0.012055 | 0.0108 | 0.076399 | 0.0013143 | 0.0051845 | 0.0078131 | 0.023439 | 0.00030123 | 0.53506 | 0.00019956 | 0.50185 | 0.49842 | 0.0034287 | 0.00019819 | 0.0014617 | 0.00015059 | 163.2088 | 96019.4768 | 101325 | 1.5666 | 1.3316 | 624.7356 | 0.2484
494 | 0.19644 | 0.00039765 | 3267479.2606 | 473.9078 | 3166154.2606 | 0.012056 | 0.010805 | 0.07639 | 0.001314 | 0.0051862 | 0.0078141 | 0.023442 | 0.00030112 | 0.53486 | 0.00019959 | 0.50194 | 0.49851 | 0.0034297 | 0.00019823 | 0.0014631 | 0.0001507 | 163.2297 | 96037.4198 | 101325 | 1.5666 | 1.3316 | 624.8687 | 0.24845
495 | 0.19683 | 0.00039765 | 3268089.2859 | 473.9963 | 3166764.2859 | 0.012057 | 0.01081 | 0.07638 | 0.0013136 | 0.0051878 | 0.0078151 | 0.023445 | 0.000301 | 0.53466 | 0.00019963 | 0.50203 | 0.4986 | 0.0034308 | 0.00019827 | 0.0014644 | 0.00015081 | 163.2505 | 96055.3496 | 101325 | 1.5666 | 1.3316 | 625.0016 | 0.2485
496 | 0.19723 | 0.00039765 | 3268698.8618 | 474.0847 | 3167373.8618 | 0.012057 | 0.010815 | 0.07637 | 0.0013133 | 0.0051895 | 0.0078161 | 0.023448 | 0.00030089 | 0.53446 | 0.00019967 | 0.50213 | 0.4987 | 0.0034318 | 0.0001983 | 0.0014658 | 0.00015092 | 163.2714 | 96073.2662 | 101325 | 1.5667 | 1.3317 | 625.1345 | 0.24856
497 | 0.19763 | 0.00039765 | 3269307.9883 | 474.1731 | 3167982.9883 | 0.012058 | 0.01082 | 0.076361 | 0.001313 | 0.0051911 | 0.0078171 | 0.023451 | 0.00030078 | 0.53426 | 0.00019971 | 0.50222 | 0.49879 | 0.0034328 | 0.00019834 | 0.0014672 | 0.00015104 | 163.2922 | 96091.1695 | 101325 | 1.5667 | 1.3317 | 625.2673 | 0.24861
498 | 0.19803 | 0.00039765 | 3269916.665 | 474.2613 | 3168591.665 | 0.012059 | 0.010824 | 0.076351 | 0.0013126 | 0.0051928 | 0.0078181 | 0.023454 | 0.00030067 | 0.53406 | 0.00019974 | 0.50232 | 0.49888 | 0.0034339 | 0.00019838 | 0.0014685 | 0.00015115 | 163.313 | 96109.0597 | 101325 | 1.5668 | 1.3317 | 625.3999 | 0.24866
499 | 0.19843 | 0.00039765 | 3270524.8918 | 474.3496 | 3169199.8918 | 0.01206 | 0.010829 | 0.076342 | 0.0013123 | 0.0051944 | 0.0078191 | 0.023457 | 0.00030055 | 0.53386 | 0.00019978 | 0.50241 | 0.49897 | 0.0034349 | 0.00019842 | 0.0014699 | 0.00015126 | 163.3338 | 96126.9366 | 101325 | 1.5668 | 1.3318 | 625.5325 | 0.24871
500 | 0.19882 | 0.00039765 | 3271132.6684 | 474.4377 | 3169807.6684 | 0.01206 | 0.010834 | 0.076332 | 0.001312 | 0.0051961 | 0.0078201 | 0.02346 | 0.00030044 | 0.53366 | 0.00019982 | 0.5025 | 0.49907 | 0.0034359 | 0.00019845 | 0.0014713 | 0.00015137 | 163.3546 | 96144.8004 | 101325 | 1.5668 | 1.3318 | 625.665 | 0.24877
501 | 0.19922 | 0.00039765 | 3271739.9947 | 474.5258 | 3170414.9947 | 0.012061 | 0.010839 | 0.076322 | 0.0013117 | 0.0051977 | 0.0078211 | 0.023463 | 0.00030033 | 0.53346 | 0.00019986 | 0.5026 | 0.49916 | 0.0034369 | 0.00019849 | 0.0014726 | 0.00015149 | 163.3754 | 96162.6508 | 101325 | 1.5669 | 1.3318 | 625.7974 | 0.24882
502 | 0.19962 | 0.00039765 | 3272346.8704 | 474.6138 | 3171021.8704 | 0.012062 | 0.010844 | 0.076313 | 0.0013113 | 0.0051994 | 0.0078221 | 0.023466 | 0.00030022 | 0.53326 | 0.00019989 | 0.50269 | 0.49925 | 0.003438 | 0.00019853 | 0.001474 | 0.0001516 | 163.3961 | 96180.4881 | 101325 | 1.5669 | 1.3319 | 625.9296 | 0.24887
503 | 0.20002 | 0.00039765 | 3272953.2954 | 474.7018 | 3171628.2954 | 0.012062 | 0.010848 | 0.076303 | 0.001311 | 0.005201 | 0.007823 | 0.023469 | 0.0003001 | 0.53306 | 0.00019993 | 0.50278 | 0.49935 | 0.003439 | 0.00019856 | 0.0014754 | 0.00015171 | 163.4168 | 96198.312 | 101325 | 1.567 | 1.3319 | 626.0618 | 0.24892
504 | 0.20041 | 0.00039765 | 3273559.2694 | 474.7897 | 3172234.2694 | 0.012063 | 0.010853 | 0.076294 | 0.0013107 | 0.0052027 | 0.007824 | 0.023472 | 0.00029999 | 0.53286 | 0.00019997 | 0.50288 | 0.49944 | 0.00344 | 0.0001986 | 0.0014767 | 0.00015182 | 163.4375 | 96216.1228 | 101325 | 1.567 | 1.332 | 626.1939 | 0.24898
505 | 0.20081 | 0.00039765 | 3274164.7923 | 474.8775 | 3172839.7923 | 0.012064 | 0.010858 | 0.076284 | 0.0013104 | 0.0052043 | 0.007825 | 0.023475 | 0.00029988 | 0.53266 | 0.0002 | 0.50297 | 0.49953 | 0.003441 | 0.00019864 | 0.0014781 | 0.00015194 | 163.4582 | 96233.9202 | 101325 | 1.567 | 1.332 | 626.3259 | 0.24903
506 | 0.20121 | 0.00039765 | 3274769.8637 | 474.9652 | 3173444.8637 | 0.012065 | 0.010863 | 0.076274 | 0.00131 | 0.0052059 | 0.007826 | 0.023478 | 0.00029977 | 0.53246 | 0.00020004 | 0.50306 | 0.49962 | 0.003442 | 0.00019867 | 0.0014795 | 0.00015205 | 163.4789 | 96251.7044 | 101325 | 1.5671 | 1.332 | 626.4578 | 0.24908
507 | 0.20161 | 0.00039765 | 3275374.4836 | 475.0529 | 3174049.4836 | 0.012065 | 0.010868 | 0.076265 | 0.0013097 | 0.0052076 | 0.007827 | 0.023481 | 0.00029965 | 0.53226 | 0.00020008 | 0.50316 | 0.49971 | 0.003443 | 0.00019871 | 0.0014808 | 0.00015216 | 163.4996 | 96269.4754 | 101325 | 1.5671 | 1.3321 | 626.5895 | 0.24913
508 | 0.202 | 0.00039765 | 3275978.6517 | 475.1406 | 3174653.6517 | 0.012066 | 0.010872 | 0.076255 | 0.0013094 | 0.0052092 | 0.007828 | 0.023484 | 0.00029954 | 0.53206 | 0.00020012 | 0.50325 | 0.49981 | 0.0034441 | 0.00019875 | 0.0014822 | 0.00015227 | 163.5202 | 96287.233 | 101325 | 1.5672 | 1.3321 | 626.7212 | 0.24919
509 | 0.2024 | 0.00039765 | 3276582.3678 | 475.2281 | 3175257.3678 | 0.012067 | 0.010877 | 0.076246 | 0.0013091 | 0.0052109 | 0.007829 | 0.023487 | 0.00029943 | 0.53186 | 0.00020015 | 0.50334 | 0.4999 | 0.0034451 | 0.00019878 | 0.0014836 | 0.00015239 | 163.5408 | 96304.9774 | 101325 | 1.5672 | 1.3321 | 626.8528 | 0.24924
510 | 0.2028 | 0.00039765 | 3277185.6317 | 475.3156 | 3175860.6317 | 0.012067 | 0.010882 | 0.076236 | 0.0013087 | 0.0052125 | 0.00783 | 0.02349 | 0.00029932 | 0.53166 | 0.00020019 | 0.50344 | 0.49999 | 0.0034461 | 0.00019882 | 0.0014849 | 0.0001525 | 163.5614 | 96322.7084 | 101325 | 1.5672 | 1.3322 | 626.9843 | 0.24929
511 | 0.2032 | 0.00039765 | 3277788.4432 | 475.403 | 3176463.4432 | 0.012068 | 0.010887 | 0.076226 | 0.0013084 | 0.0052142 | 0.007831 | 0.023493 | 0.0002992 | 0.53146 | 0.00020023 | 0.50353 | 0.50008 | 0.0034471 | 0.00019886 | 0.0014863 | 0.00015261 | 163.582 | 96340.4262 | 101325 | 1.5673 | 1.3322 | 627.1157 | 0.24934
512 | 0.20359 | 0.00039765 | 3278390.8021 | 475.4904 | 3177065.8021 | 0.012069 | 0.010892 | 0.076217 | 0.0013081 | 0.0052158 | 0.0078319 | 0.023496 | 0.00029909 | 0.53126 | 0.00020026 | 0.50362 | 0.50017 | 0.0034481 | 0.00019889 | 0.0014877 | 0.00015273 | 163.6026 | 96358.1307 | 101325 | 1.5673 | 1.3322 | 627.247 | 0.2494
513 | 0.20399 | 0.00039765 | 3278992.7082 | 475.5777 | 3177667.7082 | 0.012069 | 0.010896 | 0.076207 | 0.0013077 | 0.0052174 | 0.0078329 | 0.023499 | 0.00029898 | 0.53106 | 0.0002003 | 0.50372 | 0.50027 | 0.0034491 | 0.00019893 | 0.0014891 | 0.00015284 | 163.6232 | 96375.8218 | 101325 | 1.5674 | 1.3323 | 627.3782 | 0.24945
514 | 0.20439 | 0.00039765 | 3279594.1613 | 475.6649 | 3178269.1613 | 0.01207 | 0.010901 | 0.076198 | 0.0013074 | 0.0052191 | 0.0078339 | 0.023502 | 0.00029886 | 0.53086 | 0.00020034 | 0.50381 | 0.50036 | 0.0034501 | 0.00019897 | 0.0014904 | 0.00015295 | 163.6437 | 96393.4997 | 101325 | 1.5674 | 1.3323 | 627.5093 | 0.2495
515 | 0.20479 | 0.00039765 | 3280195.1612 | 475.7521 | 3178870.1612 | 0.012071 | 0.010906 | 0.076188 | 0.0013071 | 0.0052207 | 0.0078349 | 0.023505 | 0.00029875 | 0.53066 | 0.00020037 | 0.5039 | 0.50045 | 0.0034511 | 0.000199 | 0.0014918 | 0.00015306 | 163.6642 | 96411.1642 | 101325 | 1.5674 | 1.3323 | 627.6403 | 0.24955
516 | 0.20519 | 0.00039765 | 3280795.7076 | 475.8392 | 3179470.7076 | 0.012072 | 0.010911 | 0.076178 | 0.0013068 | 0.0052224 | 0.0078359 | 0.023508 | 0.00029864 | 0.53046 | 0.00020041 | 0.50399 | 0.50054 | 0.0034521 | 0.00019904 | 0.0014932 | 0.00015318 | 163.6847 | 96428.8154 | 101325 | 1.5675 | 1.3324 | 627.7712 | 0.2496
517 | 0.20558 | 0.00039765 | 3281395.8004 | 475.9262 | 3180070.8004 | 0.012072 | 0.010916 | 0.076169 | 0.0013064 | 0.005224 | 0.0078368 | 0.023511 | 0.00029853 | 0.53026 | 0.00020045 | 0.50409 | 0.50063 | 0.0034531 | 0.00019907 | 0.0014945 | 0.00015329 | 163.7052 | 96446.4533 | 101325 | 1.5675 | 1.3324 | 627.902 | 0.24966
518 | 0.20598 | 0.00039765 | 3281995.4394 | 476.0132 | 3180670.4394 | 0.012073 | 0.01092 | 0.076159 | 0.0013061 | 0.0052256 | 0.0078378 | 0.023513 | 0.00029841 | 0.53006 | 0.00020048 | 0.50418 | 0.50072 | 0.0034541 | 0.00019911 | 0.0014959 | 0.0001534 | 163.7257 | 96464.0778 | 101325 | 1.5676 | 1.3324 | 628.0327 | 0.24971
519 | 0.20638 | 0.00039765 | 3282594.6244 | 476.1001 | 3181269.6244 | 0.012074 | 0.010925 | 0.07615 | 0.0013058 | 0.0052273 | 0.0078388 | 0.023516 | 0.0002983 | 0.52986 | 0.00020052 | 0.50427 | 0.50082 | 0.0034551 | 0.00019915 | 0.0014973 | 0.00015352 | 163.7461 | 96481.689 | 101325 | 1.5676 | 1.3325 | 628.1633 | 0.24976
520 | 0.20678 | 0.00039765 | 3283193.3551 | 476.187 | 3181868.3551 | 0.012074 | 0.01093 | 0.07614 | 0.0013054 | 0.0052289 | 0.0078398 | 0.023519 | 0.00029819 | 0.52966 | 0.00020056 | 0.50436 | 0.50091 | 0.0034561 | 0.00019918 | 0.0014987 | 0.00015363 | 163.7666 | 96499.2868 | 101325 | 1.5676 | 1.3325 | 628.2938 | 0.24981
521 | 0.20717 | 0.00039765 | 3283791.6314 | 476.2737 | 3182466.6314 | 0.012075 | 0.010935 | 0.07613 | 0.0013051 | 0.0052306 | 0.0078408 | 0.023522 | 0.00029807 | 0.52946 | 0.00020059 | 0.50446 | 0.501 | 0.0034571 | 0.00019922 | 0.0015 | 0.00015374 | 163.787 | 96516.8713 | 101325 | 1.5677 | 1.3325 | 628.4242 | 0.24986
522 | 0.20757 | 0.00039765 | 3284389.453 | 476.3604 | 3183064.453 | 0.012076 | 0.01094 | 0.076121 | 0.0013048 | 0.0052322 | 0.0078417 | 0.023525 | 0.00029796 | 0.52925 | 0.00020063 | 0.50455 | 0.50109 | 0.0034581 | 0.00019926 | 0.0015014 | 0.00015385 | 163.8074 | 96534.4424 | 101325 | 1.5677 | 1.3326 | 628.5545 | 0.24992
523 | 0.20797 | 0.00039765 | 3284986.8198 | 476.4471 | 3183661.8198 | 0.012077 | 0.010944 | 0.076111 | 0.0013044 | 0.0052338 | 0.0078427 | 0.023528 | 0.00029785 | 0.52905 | 0.00020067 | 0.50464 | 0.50118 | 0.0034591 | 0.00019929 | 0.0015028 | 0.00015397 | 163.8278 | 96552.0002 | 101325 | 1.5678 | 1.3326 | 628.6847 | 0.24997
524 | 0.20837 | 0.00039765 | 3285583.7315 | 476.5337 | 3184258.7315 | 0.012077 | 0.010949 | 0.076102 | 0.0013041 | 0.0052355 | 0.0078437 | 0.023531 | 0.00029774 | 0.52885 | 0.0002007 | 0.50473 | 0.50127 | 0.0034601 | 0.00019933 | 0.0015042 | 0.00015408 | 163.8482 | 96569.5445 | 101325 | 1.5678 | 1.3326 | 628.8148 | 0.25002
525 | 0.20876 | 0.00039765 | 3286180.188 | 476.6202 | 3184855.188 | 0.012078 | 0.010954 | 0.076092 | 0.0013038 | 0.0052371 | 0.0078447 | 0.023534 | 0.00029762 | 0.52865 | 0.00020074 | 0.50482 | 0.50136 | 0.0034611 | 0.00019936 | 0.0015055 | 0.00015419 | 163.8685 | 96587.0755 | 101325 | 1.5678 | 1.3327 | 628.9448 | 0.25007
526 | 0.20916 | 0.00039765 | 3286776.1891 | 476.7066 | 3185451.1891 | 0.012079 | 0.010959 | 0.076082 | 0.0013035 | 0.0052387 | 0.0078456 | 0.023537 | 0.00029751 | 0.52845 | 0.00020078 | 0.50492 | 0.50145 | 0.003462 | 0.0001994 | 0.0015069 | 0.00015431 | 163.8889 | 96604.5931 | 101325 | 1.5679 | 1.3327 | 629.0747 | 0.25012
527 | 0.20956 | 0.00039765 | 3287371.7345 | 476.793 | 3186046.7345 | 0.012079 | 0.010964 | 0.076073 | 0.0013031 | 0.0052404 | 0.0078466 | 0.02354 | 0.0002974 | 0.52825 | 0.00020081 | 0.50501 | 0.50155 | 0.003463 | 0.00019944 | 0.0015083 | 0.00015442 | 163.9092 | 96622.0973 | 101325 | 1.5679 | 1.3327 | 629.2045 | 0.25017
528 | 0.20996 | 0.00039765 | 3287966.824 | 476.8793 | 3186641.824 | 0.01208 | 0.010968 | 0.076063 | 0.0013028 | 0.005242 | 0.0078476 | 0.023543 | 0.00029728 | 0.52805 | 0.00020085 | 0.5051 | 0.50164 | 0.003464 | 0.00019947 | 0.0015097 | 0.00015453 | 163.9295 | 96639.5882 | 101325 | 1.568 | 1.3328 | 629.3342 | 0.25023
529 | 0.21035 | 0.00039765 | 3288561.4575 | 476.9655 | 3187236.4575 | 0.012081 | 0.010973 | 0.076054 | 0.0013025 | 0.0052436 | 0.0078486 | 0.023546 | 0.00029717 | 0.52785 | 0.00020089 | 0.50519 | 0.50173 | 0.003465 | 0.00019951 | 0.0015111 | 0.00015465 | 163.9498 | 96657.0656 | 101325 | 1.568 | 1.3328 | 629.4638 | 0.25028
530 | 0.21075 | 0.00039765 | 3289155.6348 | 477.0517 | 3187830.6348 | 0.012081 | 0.010978 | 0.076044 | 0.0013021 | 0.0052453 | 0.0078495 | 0.023549 | 0.00029706 | 0.52765 | 0.00020092 | 0.50528 | 0.50182 | 0.003466 | 0.00019955 | 0.0015124 | 0.00015476 | 163.97 | 96674.5296 | 101325 | 1.568 | 1.3328 | 629.5933 | 0.25033
531 | 0.21115 | 0.00039765 | 3289749.3555 | 477.1378 | 3188424.3555 | 0.012082 | 0.010983 | 0.076034 | 0.0013018 | 0.0052469 | 0.0078505 | 0.023551 | 0.00029694 | 0.52745 | 0.00020096 | 0.50537 | 0.50191 | 0.003467 | 0.00019958 | 0.0015138 | 0.00015487 | 163.9903 | 96691.9801 | 101325 | 1.5681 | 1.3329 | 629.7227 | 0.25038
532 | 0.21155 | 0.00039765 | 3290342.6196 | 477.2239 | 3189017.6196 | 0.012083 | 0.010988 | 0.076025 | 0.0013015 | 0.0052485 | 0.0078515 | 0.023554 | 0.00029683 | 0.52725 | 0.000201 | 0.50547 | 0.502 | 0.0034679 | 0.00019962 | 0.0015152 | 0.00015498 | 164.0105 | 96709.4173 | 101325 | 1.5681 | 1.3329 | 629.852 | 0.25043
533 | 0.21195 | 0.00039765 | 3290935.4269 | 477.3098 | 3189610.4269 | 0.012084 | 0.010992 | 0.076015 | 0.0013011 | 0.0052502 | 0.0078524 | 0.023557 | 0.00029672 | 0.52705 | 0.00020103 | 0.50556 | 0.50209 | 0.0034689 | 0.00019965 | 0.0015166 | 0.0001551 | 164.0307 | 96726.841 | 101325 | 1.5682 | 1.3329 | 629.9812 | 0.25048
534 | 0.21234 | 0.00039765 | 3291527.777 | 477.3958 | 3190202.777 | 0.012084 | 0.010997 | 0.076006 | 0.0013008 | 0.0052518 | 0.0078534 | 0.02356 | 0.0002966 | 0.52684 | 0.00020107 | 0.50565 | 0.50218 | 0.0034699 | 0.00019969 | 0.0015179 | 0.00015521 | 164.0509 | 96744.2513 | 101325 | 1.5682 | 1.333 | 630.1103 | 0.25053
535 | 0.21274 | 0.00039765 | 3292119.67 | 477.4816 | 3190794.67 | 0.012085 | 0.011002 | 0.075996 | 0.0013005 | 0.0052534 | 0.0078544 | 0.023563 | 0.00029649 | 0.52664 | 0.00020111 | 0.50574 | 0.50227 | 0.0034709 | 0.00019973 | 0.0015193 | 0.00015532 | 164.0711 | 96761.6482 | 101325 | 1.5682 | 1.333 | 630.2394 | 0.25059
536 | 0.21314 | 0.00039765 | 3292711.1054 | 477.5674 | 3191386.1054 | 0.012086 | 0.011007 | 0.075986 | 0.0013001 | 0.0052551 | 0.0078553 | 0.023566 | 0.00029638 | 0.52644 | 0.00020114 | 0.50583 | 0.50236 | 0.0034718 | 0.00019976 | 0.0015207 | 0.00015544 | 164.0913 | 96779.0316 | 101325 | 1.5683 | 1.333 | 630.3683 | 0.25064
537 | 0.21354 | 0.00039765 | 3293302.0832 | 477.6531 | 3191977.0832 | 0.012086 | 0.011012 | 0.075977 | 0.0012998 | 0.0052567 | 0.0078563 | 0.023569 | 0.00029627 | 0.52624 | 0.00020118 | 0.50592 | 0.50245 | 0.0034728 | 0.0001998 | 0.0015221 | 0.00015555 | 164.1114 | 96796.4015 | 101325 | 1.5683 | 1.3331 | 630.4971 | 0.25069
538 | 0.21393 | 0.00039765 | 3293892.6031 | 477.7388 | 3192567.6031 | 0.012087 | 0.011016 | 0.075967 | 0.0012995 | 0.0052583 | 0.0078573 | 0.023572 | 0.00029615 | 0.52604 | 0.00020121 | 0.50601 | 0.50254 | 0.0034738 | 0.00019983 | 0.0015235 | 0.00015566 | 164.1316 | 96813.7581 | 101325 | 1.5684 | 1.3331 | 630.6258 | 0.25074
539 | 0.21433 | 0.00039765 | 3294482.665 | 477.8243 | 3193157.665 | 0.012088 | 0.011021 | 0.075958 | 0.0012991 | 0.0052599 | 0.0078582 | 0.023575 | 0.00029604 | 0.52584 | 0.00020125 | 0.5061 | 0.50263 | 0.0034747 | 0.00019987 | 0.0015249 | 0.00015578 | 164.1517 | 96831.1011 | 101325 | 1.5684 | 1.3331 | 630.7544 | 0.25079
540 | 0.21473 | 0.00039765 | 3295072.2685 | 477.9098 | 3193747.2685 | 0.012088 | 0.011026 | 0.075948 | 0.0012988 | 0.0052616 | 0.0078592 | 0.023578 | 0.00029593 | 0.52564 | 0.00020129 | 0.5062 | 0.50272 | 0.0034757 | 0.0001999 | 0.0015262 | 0.00015589 | 164.1718 | 96848.4307 | 101325 | 1.5684 | 1.3332 | 630.8829 | 0.25084
541 | 0.21513 | 0.00039765 | 3295661.4136 | 477.9953 | 3194336.4136 | 0.012089 | 0.011031 | 0.075938 | 0.0012985 | 0.0052632 | 0.0078601 | 0.02358 | 0.00029581 | 0.52544 | 0.00020132 | 0.50629 | 0.50281 | 0.0034767 | 0.00019994 | 0.0015276 | 0.000156 | 164.1919 | 96865.7468 | 101325 | 1.5685 | 1.3332 | 631.0113 | 0.25089
542 | 0.21552 | 0.00039765 | 3296250.1001 | 478.0807 | 3194925.1001 | 0.01209 | 0.011036 | 0.075929 | 0.0012981 | 0.0052648 | 0.0078611 | 0.023583 | 0.0002957 | 0.52523 | 0.00020136 | 0.50638 | 0.5029 | 0.0034776 | 0.00019998 | 0.001529 | 0.00015612 | 164.2119 | 96883.0494 | 101325 | 1.5685 | 1.3332 | 631.1396 | 0.25094
543 | 0.21592 | 0.00039765 | 3296838.3277 | 478.166 | 3195513.3277 | 0.01209 | 0.01104 | 0.075919 | 0.0012978 | 0.0052665 | 0.0078621 | 0.023586 | 0.00029559 | 0.52503 | 0.00020139 | 0.50647 | 0.50299 | 0.0034786 | 0.00020001 | 0.0015304 | 0.00015623 | 164.232 | 96900.3385 | 101325 | 1.5685 | 1.3333 | 631.2678 | 0.251
544 | 0.21632 | 0.00039765 | 3297426.0962 | 478.2512 | 3196101.0962 | 0.012091 | 0.011045 | 0.075909 | 0.0012975 | 0.0052681 | 0.007863 | 0.023589 | 0.00029547 | 0.52483 | 0.00020143 | 0.50656 | 0.50308 | 0.0034795 | 0.00020005 | 0.0015318 | 0.00015634 | 164.252 | 96917.6141 | 101325 | 1.5686 | 1.3333 | 631.396 | 0.25105
545 | 0.21672 | 0.00039765 | 3298013.4054 | 478.3364 | 3196688.4054 | 0.012092 | 0.01105 | 0.0759 | 0.0012971 | 0.0052697 | 0.007864 | 0.023592 | 0.00029536 | 0.52463 | 0.00020147 | 0.50665 | 0.50317 | 0.0034805 | 0.00020008 | 0.0015331 | 0.00015646 | 164.272 | 96934.8763 | 101325 | 1.5686 | 1.3333 | 631.524 | 0.2511
546 | 0.21711 | 0.00039765 | 3298600.2552 | 478.4215 | 3197275.2552 | 0.012092 | 0.011055 | 0.07589 | 0.0012968 | 0.0052713 | 0.0078649 | 0.023595 | 0.00029524 | 0.52443 | 0.0002015 | 0.50674 | 0.50326 | 0.0034815 | 0.00020012 | 0.0015345 | 0.00015657 | 164.292 | 96952.1249 | 101325 | 1.5687 | 1.3334 | 631.6519 | 0.25115
547 | 0.21751 | 0.00039765 | 3299186.6454 | 478.5066 | 3197861.6454 | 0.012093 | 0.01106 | 0.075881 | 0.0012965 | 0.005273 | 0.0078659 | 0.023598 | 0.00029513 | 0.52423 | 0.00020154 | 0.50683 | 0.50335 | 0.0034824 | 0.00020015 | 0.0015359 | 0.00015668 | 164.312 | 96969.36 | 101325 | 1.5687 | 1.3334 | 631.7797 | 0.2512
548 | 0.21791 | 0.00039765 | 3299772.5756 | 478.5916 | 3198447.5756 | 0.012094 | 0.011065 | 0.075871 | 0.0012961 | 0.0052746 | 0.0078669 | 0.023601 | 0.00029502 | 0.52403 | 0.00020157 | 0.50692 | 0.50344 | 0.0034834 | 0.00020019 | 0.0015373 | 0.0001568 | 164.332 | 96986.5816 | 101325 | 1.5687 | 1.3334 | 631.9074 | 0.25125
549 | 0.21831 | 0.00039765 | 3300358.0458 | 478.6765 | 3199033.0458 | 0.012095 | 0.011069 | 0.075861 | 0.0012958 | 0.0052762 | 0.0078678 | 0.023603 | 0.0002949 | 0.52382 | 0.00020161 | 0.50701 | 0.50353 | 0.0034843 | 0.00020023 | 0.0015387 | 0.00015691 | 164.3519 | 97003.7897 | 101325 | 1.5688 | 1.3335 | 632.035 | 0.2513
550 | 0.21871 | 0.00039765 | 3300943.0557 | 478.7613 | 3199618.0557 | 0.012095 | 0.011074 | 0.075852 | 0.0012955 | 0.0052778 | 0.0078688 | 0.023606 | 0.00029479 | 0.52362 | 0.00020165 | 0.5071 | 0.50362 | 0.0034853 | 0.00020026 | 0.0015401 | 0.00015702 | 164.3718 | 97020.9842 | 101325 | 1.5688 | 1.3335 | 632.1625 | 0.25135
551 | 0.2191 | 0.00039765 | 3301527.6052 | 478.8461 | 3200202.6052 | 0.012096 | 0.011079 | 0.075842 | 0.0012951 | 0.0052794 | 0.0078697 | 0.023609 | 0.00029468 | 0.52342 | 0.00020168 | 0.50719 | 0.5037 | 0.0034862 | 0.0002003 | 0.0015415 | 0.00015714 | 164.3917 | 97038.1653 | 101325 | 1.5689 | 1.3335 | 632.2899 | 0.2514
552 | 0.2195 | 0.00039765 | 3302111.694 | 478.9308 | 3200786.694 | 0.012097 | 0.011084 | 0.075833 | 0.0012948 | 0.0052811 | 0.0078707 | 0.023612 | 0.00029456 | 0.52322 | 0.00020172 | 0.50728 | 0.50379 | 0.0034872 | 0.00020033 | 0.0015428 | 0.00015725 | 164.4116 | 97055.3327 | 101325 | 1.5689 | 1.3336 | 632.4172 | 0.25145
553 | 0.2199 | 0.00039765 | 3302695.322 | 479.0155 | 3201370.322 | 0.012097 | 0.011089 | 0.075823 | 0.0012945 | 0.0052827 | 0.0078716 | 0.023615 | 0.00029445 | 0.52302 | 0.00020175 | 0.50737 | 0.50388 | 0.0034881 | 0.00020037 | 0.0015442 | 0.00015737 | 164.4315 | 97072.4867 | 101325 | 1.5689 | 1.3336 | 632.5444 | 0.2515
554 | 0.2203 | 0.00039765 | 3303278.4889 | 479.1001 | 3201953.4889 | 0.012098 | 0.011093 | 0.075813 | 0.0012941 | 0.0052843 | 0.0078726 | 0.023618 | 0.00029434 | 0.52282 | 0.00020179 | 0.50746 | 0.50397 | 0.0034891 | 0.0002004 | 0.0015456 | 0.00015748 | 164.4514 | 97089.6271 | 101325 | 1.569 | 1.3336 | 632.6716 | 0.25155
555 | 0.22069 | 0.00039765 | 3303861.1946 | 479.1846 | 3202536.1946 | 0.012099 | 0.011098 | 0.075804 | 0.0012938 | 0.0052859 | 0.0078735 | 0.023621 | 0.00029422 | 0.52261 | 0.00020183 | 0.50755 | 0.50406 | 0.00349 | 0.00020044 | 0.001547 | 0.00015759 | 164.4712 | 97106.7539 | 101325 | 1.569 | 1.3337 | 632.7986 | 0.2516
556 | 0.22109 | 0.00039765 | 3304443.4388 | 479.269 | 3203118.4388 | 0.012099 | 0.011103 | 0.075794 | 0.0012935 | 0.0052876 | 0.0078745 | 0.023623 | 0.00029411 | 0.52241 | 0.00020186 | 0.50764 | 0.50415 | 0.0034909 | 0.00020047 | 0.0015484 | 0.00015771 | 164.491 | 97123.8671 | 101325 | 1.569 | 1.3337 | 632.9255 | 0.25165
557 | 0.22149 | 0.00039765 | 3305025.2214 | 479.3534 | 3203700.2214 | 0.0121 | 0.011108 | 0.075784 | 0.0012931 | 0.0052892 | 0.0078754 | 0.023626 | 0.000294 | 0.52221 | 0.0002019 | 0.50773 | 0.50424 | 0.0034919 | 0.00020051 | 0.0015498 | 0.00015782 | 164.5108 | 97140.9668 | 101325 | 1.5691 | 1.3337 | 633.0523 | 0.25171
558 | 0.22189 | 0.00039765 | 3305606.5421 | 479.4377 | 3204281.5421 | 0.012101 | 0.011113 | 0.075775 | 0.0012928 | 0.0052908 | 0.0078764 | 0.023629 | 0.00029388 | 0.52201 | 0.00020193 | 0.50782 | 0.50433 | 0.0034928 | 0.00020054 | 0.0015512 | 0.00015793 | 164.5306 | 97158.053 | 101325 | 1.5691 | 1.3338 | 633.179 | 0.25176
559 | 0.22228 | 0.00039765 | 3306187.4008 | 479.522 | 3204862.4008 | 0.012101 | 0.011117 | 0.075765 | 0.0012925 | 0.0052924 | 0.0078773 | 0.023632 | 0.00029377 | 0.52181 | 0.00020197 | 0.50791 | 0.50442 | 0.0034938 | 0.00020058 | 0.0015526 | 0.00015805 | 164.5504 | 97175.1255 | 101325 | 1.5692 | 1.3338 | 633.3056 | 0.25181
560 | 0.22268 | 0.00039765 | 3306767.7972 | 479.6061 | 3205442.7972 | 0.012102 | 0.011122 | 0.075756 | 0.0012921 | 0.005294 | 0.0078783 | 0.023635 | 0.00029365 | 0.5216 | 0.000202 | 0.508 | 0.5045 | 0.0034947 | 0.00020061 | 0.001554 | 0.00015816 | 164.5702 | 97192.1845 | 101325 | 1.5692 | 1.3338 | 633.4321 | 0.25186
561 | 0.22308 | 0.00039765 | 3307347.7313 | 479.6903 | 3206022.7313 | 0.012103 | 0.011127 | 0.075746 | 0.0012918 | 0.0052956 | 0.0078792 | 0.023638 | 0.00029354 | 0.5214 | 0.00020204 | 0.50809 | 0.50459 | 0.0034956 | 0.00020065 | 0.0015553 | 0.00015828 | 164.5899 | 97209.2298 | 101325 | 1.5692 | 1.3338 | 633.5585 | 0.25191
562 | 0.22348 | 0.00039765 | 3307927.2026 | 479.7743 | 3206602.2026 | 0.012103 | 0.011132 | 0.075736 | 0.0012914 | 0.0052973 | 0.0078801 | 0.02364 | 0.00029343 | 0.5212 | 0.00020207 | 0.50818 | 0.50468 | 0.0034966 | 0.00020068 | 0.0015567 | 0.00015839 | 164.6096 | 97226.2616 | 101325 | 1.5693 | 1.3339 | 633.6848 | 0.25196
563 | 0.22387 | 0.00039765 | 3308506.2112 | 479.8583 | 3207181.2112 | 0.012104 | 0.011137 | 0.075727 | 0.0012911 | 0.0052989 | 0.0078811 | 0.023643 | 0.00029331 | 0.521 | 0.00020211 | 0.50827 | 0.50477 | 0.0034975 | 0.00020072 | 0.0015581 | 0.0001585 | 164.6293 | 97243.2797 | 101325 | 1.5693 | 1.3339 | 633.811 | 0.25201
564 | 0.22427 | 0.00039765 | 3309084.7567 | 479.9422 | 3207759.7567 | 0.012105 | 0.011141 | 0.075717 | 0.0012908 | 0.0053005 | 0.007882 | 0.023646 | 0.0002932 | 0.5208 | 0.00020215 | 0.50836 | 0.50486 | 0.0034984 | 0.00020075 | 0.0015595 | 0.00015862 | 164.649 | 97260.2843 | 101325 | 1.5693 | 1.3339 | 633.9371 | 0.25206
565 | 0.22467 | 0.00039765 | 3309662.839 | 480.026 | 3208337.839 | 0.012105 | 0.011146 | 0.075707 | 0.0012904 | 0.0053021 | 0.007883 | 0.023649 | 0.00029309 | 0.52059 | 0.00020218 | 0.50845 | 0.50495 | 0.0034993 | 0.00020079 | 0.0015609 | 0.00015873 | 164.6687 | 97277.2752 | 101325 | 1.5694 | 1.334 | 634.0631 | 0.25211
566 | 0.22507 | 0.00039765 | 3310240.4579 | 480.1098 | 3208915.4579 | 0.012106 | 0.011151 | 0.075698 | 0.0012901 | 0.0053037 | 0.0078839 | 0.023652 | 0.00029297 | 0.52039 | 0.00020222 | 0.50853 | 0.50503 | 0.0035003 | 0.00020082 | 0.0015623 | 0.00015884 | 164.6883 | 97294.2525 | 101325 | 1.5694 | 1.334 | 634.189 | 0.25216
567 | 0.22546 | 0.00039765 | 3310817.6132 | 480.1935 | 3209492.6132 | 0.012107 | 0.011156 | 0.075688 | 0.0012898 | 0.0053053 | 0.0078849 | 0.023655 | 0.00029286 | 0.52019 | 0.00020225 | 0.50862 | 0.50512 | 0.0035012 | 0.00020086 | 0.0015637 | 0.00015896 | 164.708 | 97311.2162 | 101325 | 1.5695 | 1.334 | 634.3148 | 0.25221
568 | 0.22586 | 0.00039765 | 3311394.3047 | 480.2772 | 3210069.3047 | 0.012107 | 0.011161 | 0.075679 | 0.0012894 | 0.005307 | 0.0078858 | 0.023657 | 0.00029274 | 0.51999 | 0.00020229 | 0.50871 | 0.50521 | 0.0035021 | 0.00020089 | 0.0015651 | 0.00015907 | 164.7276 | 97328.1663 | 101325 | 1.5695 | 1.3341 | 634.4405 | 0.25226
569 | 0.22626 | 0.00039765 | 3311970.5322 | 480.3607 | 3210645.5322 | 0.012108 | 0.011166 | 0.075669 | 0.0012891 | 0.0053086 | 0.0078867 | 0.02366 | 0.00029263 | 0.51978 | 0.00020232 | 0.5088 | 0.5053 | 0.003503 | 0.00020093 | 0.0015665 | 0.00015919 | 164.7472 | 97345.1027 | 101325 | 1.5695 | 1.3341 | 634.5661 | 0.25231
570 | 0.22666 | 0.00039765 | 3312546.2954 | 480.4442 | 3211221.2954 | 0.012109 | 0.01117 | 0.075659 | 0.0012887 | 0.0053102 | 0.0078877 | 0.023663 | 0.00029252 | 0.51958 | 0.00020236 | 0.50889 | 0.50539 | 0.0035039 | 0.00020096 | 0.0015679 | 0.0001593 | 164.7668 | 97362.0255 | 101325 | 1.5696 | 1.3341 | 634.6916 | 0.25236
571 | 0.22706 | 0.00039765 | 3313121.5943 | 480.5277 | 3211796.5943 | 0.012109 | 0.011175 | 0.07565 | 0.0012884 | 0.0053118 | 0.0078886 | 0.023666 | 0.0002924 | 0.51938 | 0.00020239 | 0.50898 | 0.50547 | 0.0035049 | 0.000201 | 0.0015693 | 0.00015941 | 164.7864 | 97378.9346 | 101325 | 1.5696 | 1.3342 | 634.817 | 0.25241
572 | 0.22745 | 0.00039765 | 3313696.4286 | 480.6111 | 3212371.4286 | 0.01211 | 0.01118 | 0.07564 | 0.0012881 | 0.0053134 | 0.0078895 | 0.023669 | 0.00029229 | 0.51918 | 0.00020243 | 0.50907 | 0.50556 | 0.0035058 | 0.00020103 | 0.0015707 | 0.00015953 | 164.8059 | 97395.8301 | 101325 | 1.5696 | 1.3342 | 634.9423 | 0.25246
573 | 0.22785 | 0.00039765 | 3314270.7981 | 480.6944 | 3212945.7981 | 0.012111 | 0.011185 | 0.07563 | 0.0012877 | 0.005315 | 0.0078905 | 0.023671 | 0.00029217 | 0.51897 | 0.00020246 | 0.50916 | 0.50565 | 0.0035067 | 0.00020107 | 0.0015721 | 0.00015964 | 164.8254 | 97412.7119 | 101325 | 1.5697 | 1.3342 | 635.0675 | 0.25251
574 | 0.22825 | 0.00039765 | 3314844.7026 | 480.7776 | 3213519.7026 | 0.012111 | 0.01119 | 0.075621 | 0.0012874 | 0.0053166 | 0.0078914 | 0.023674 | 0.00029206 | 0.51877 | 0.0002025 | 0.50924 | 0.50574 | 0.0035076 | 0.0002011 | 0.0015734 | 0.00015976 | 164.845 | 97429.58 | 101325 | 1.5697 | 1.3343 | 635.1926 | 0.25256
575 | 0.22865 | 0.00039765 | 3315418.1419 | 480.8608 | 3214093.1419 | 0.012112 | 0.011194 | 0.075611 | 0.0012871 | 0.0053182 | 0.0078923 | 0.023677 | 0.00029195 | 0.51857 | 0.00020253 | 0.50933 | 0.50582 | 0.0035085 | 0.00020114 | 0.0015748 | 0.00015987 | 164.8645 | 97446.4345 | 101325 | 1.5698 | 1.3343 | 635.3175 | 0.25261
576 | 0.22904 | 0.00039765 | 3315991.1159 | 480.9439 | 3214666.1159 | 0.012113 | 0.011199 | 0.075601 | 0.0012867 | 0.0053199 | 0.0078933 | 0.02368 | 0.00029183 | 0.51837 | 0.00020257 | 0.50942 | 0.50591 | 0.0035094 | 0.00020117 | 0.0015762 | 0.00015998 | 164.8839 | 97463.2753 | 101325 | 1.5698 | 1.3343 | 635.4424 | 0.25266
577 | 0.22944 | 0.00039765 | 3316563.6243 | 481.0269 | 3215238.6243 | 0.012113 | 0.011204 | 0.075592 | 0.0012864 | 0.0053215 | 0.0078942 | 0.023683 | 0.00029172 | 0.51816 | 0.0002026 | 0.50951 | 0.506 | 0.0035103 | 0.00020121 | 0.0015776 | 0.0001601 | 164.9034 | 97480.1024 | 101325 | 1.5698 | 1.3344 | 635.5672 | 0.25271
578 | 0.22984 | 0.00039765 | 3317135.667 | 481.1099 | 3215810.667 | 0.012114 | 0.011209 | 0.075582 | 0.001286 | 0.0053231 | 0.0078951 | 0.023685 | 0.0002916 | 0.51796 | 0.00020264 | 0.5096 | 0.50609 | 0.0035112 | 0.00020124 | 0.001579 | 0.00016021 | 164.9229 | 97496.9158 | 101325 | 1.5699 | 1.3344 | 635.6919 | 0.25276
579 | 0.23024 | 0.00039765 | 3317707.2437 | 481.1928 | 3216382.2437 | 0.012115 | 0.011214 | 0.075573 | 0.0012857 | 0.0053247 | 0.0078961 | 0.023688 | 0.00029149 | 0.51776 | 0.00020267 | 0.50969 | 0.50617 | 0.0035121 | 0.00020128 | 0.0015804 | 0.00016033 | 164.9423 | 97513.7156 | 101325 | 1.5699 | 1.3344 | 635.8165 | 0.2528
580 | 0.23063 | 0.00039765 | 3318278.3542 | 481.2756 | 3216953.3542 | 0.012115 | 0.011219 | 0.075563 | 0.0012854 | 0.0053263 | 0.007897 | 0.023691 | 0.00029138 | 0.51756 | 0.00020271 | 0.50977 | 0.50626 | 0.0035131 | 0.00020131 | 0.0015818 | 0.00016044 | 164.9617 | 97530.5016 | 101325 | 1.5699 | 1.3345 | 635.941 | 0.25285
581 | 0.23103 | 0.00039765 | 3318848.9984 | 481.3584 | 3217523.9984 | 0.012116 | 0.011223 | 0.075553 | 0.001285 | 0.0053279 | 0.0078979 | 0.023694 | 0.00029126 | 0.51735 | 0.00020274 | 0.50986 | 0.50635 | 0.003514 | 0.00020135 | 0.0015832 | 0.00016055 | 164.9811 | 97547.2739 | 101325 | 1.57 | 1.3345 | 636.0653 | 0.2529
582 | 0.23143 | 0.00039765 | 3319419.1761 | 481.4411 | 3218094.1761 | 0.012117 | 0.011228 | 0.075544 | 0.0012847 | 0.0053295 | 0.0078989 | 0.023697 | 0.00029115 | 0.51715 | 0.00020278 | 0.50995 | 0.50643 | 0.0035149 | 0.00020138 | 0.0015846 | 0.00016067 | 165.0005 | 97564.0325 | 101325 | 1.57 | 1.3345 | 636.1896 | 0.25295
583 | 0.23183 | 0.00039765 | 3319988.8871 | 481.5237 | 3218663.8871 | 0.012117 | 0.011233 | 0.075534 | 0.0012843 | 0.0053311 | 0.0078998 | 0.023699 | 0.00029103 | 0.51695 | 0.00020281 | 0.51004 | 0.50652 | 0.0035158 | 0.00020142 | 0.001586 | 0.00016078 | 165.0198 | 97580.7774 | 101325 | 1.5701 | 1.3345 | 636.3138 | 0.253
584 | 0.23222 | 0.00039765 | 3320558.1311 | 481.6063 | 3219233.1311 | 0.012118 | 0.011238 | 0.075524 | 0.001284 | 0.0053327 | 0.0079007 | 0.023702 | 0.00029092 | 0.51675 | 0.00020285 | 0.51012 | 0.50661 | 0.0035166 | 0.00020145 | 0.0015874 | 0.0001609 | 165.0392 | 97597.5086 | 101325 | 1.5701 | 1.3346 | 636.4379 | 0.25305
585 | 0.23262 | 0.00039765 | 3321126.908 | 481.6888 | 3219801.908 | 0.012119 | 0.011243 | 0.075515 | 0.0012837 | 0.0053343 | 0.0079016 | 0.023705 | 0.00029081 | 0.51654 | 0.00020288 | 0.51021 | 0.5067 | 0.0035175 | 0.00020149 | 0.0015888 | 0.00016101 | 165.0585 | 97614.226 | 101325 | 1.5701 | 1.3346 | 636.5618 | 0.2531
586 | 0.23302 | 0.00039765 | 3321695.2176 | 481.7712 | 3220370.2176 | 0.012119 | 0.011247 | 0.075505 | 0.0012833 | 0.0053359 | 0.0079026 | 0.023708 | 0.00029069 | 0.51634 | 0.00020292 | 0.5103 | 0.50678 | 0.0035184 | 0.00020152 | 0.0015902 | 0.00016113 | 165.0778 | 97630.9297 | 101325 | 1.5702 | 1.3346 | 636.6857 | 0.25315
587 | 0.23342 | 0.00039765 | 3322263.0598 | 481.8535 | 3220938.0598 | 0.01212 | 0.011252 | 0.075495 | 0.001283 | 0.0053375 | 0.0079035 | 0.02371 | 0.00029058 | 0.51614 | 0.00020295 | 0.51039 | 0.50687 | 0.0035193 | 0.00020155 | 0.0015916 | 0.00016124 | 165.0971 | 97647.6196 | 101325 | 1.5702 | 1.3347 | 636.8095 | 0.2532
588 | 0.23382 | 0.00039765 | 3322830.4342 | 481.9358 | 3221505.4342 | 0.012121 | 0.011257 | 0.075486 | 0.0012826 | 0.0053391 | 0.0079044 | 0.023713 | 0.00029046 | 0.51593 | 0.00020299 | 0.51048 | 0.50695 | 0.0035202 | 0.00020159 | 0.001593 | 0.00016135 | 165.1164 | 97664.2959 | 101325 | 1.5702 | 1.3347 | 636.9331 | 0.25325
589 | 0.23421 | 0.00039765 | 3323397.3407 | 482.0181 | 3222072.3407 | 0.012121 | 0.011262 | 0.075476 | 0.0012823 | 0.0053407 | 0.0079053 | 0.023716 | 0.00029035 | 0.51573 | 0.00020302 | 0.51056 | 0.50704 | 0.0035211 | 0.00020162 | 0.0015944 | 0.00016147 | 165.1356 | 97680.9583 | 101325 | 1.5703 | 1.3347 | 637.0567 | 0.2533
590 | 0.23461 | 0.00039765 | 3323963.7792 | 482.1002 | 3222638.7792 | 0.012122 | 0.011267 | 0.075467 | 0.001282 | 0.0053423 | 0.0079062 | 0.023719 | 0.00029023 | 0.51553 | 0.00020306 | 0.51065 | 0.50713 | 0.003522 | 0.00020166 | 0.0015958 | 0.00016158 | 165.1549 | 97697.607 | 101325 | 1.5703 | 1.3348 | 637.1802 | 0.25335
591 | 0.23501 | 0.00039765 | 3324529.7494 | 482.1823 | 3223204.7494 | 0.012123 | 0.011272 | 0.075457 | 0.0012816 | 0.0053439 | 0.0079072 | 0.023722 | 0.00029012 | 0.51532 | 0.00020309 | 0.51074 | 0.50721 | 0.0035229 | 0.00020169 | 0.0015972 | 0.0001617 | 165.1741 | 97714.242 | 101325 | 1.5704 | 1.3348 | 637.3035 | 0.2534
592 | 0.23541 | 0.00039765 | 3325095.2511 | 482.2643 | 3223770.2511 | 0.012123 | 0.011276 | 0.075447 | 0.0012813 | 0.0053455 | 0.0079081 | 0.023724 | 0.00029 | 0.51512 | 0.00020313 | 0.51082 | 0.5073 | 0.0035238 | 0.00020173 | 0.0015986 | 0.00016181 | 165.1933 | 97730.8631 | 101325 | 1.5704 | 1.3348 | 637.4268 | 0.25345
593 | 0.2358 | 0.00039765 | 3325660.2842 | 482.3463 | 3224335.2842 | 0.012124 | 0.011281 | 0.075438 | 0.0012809 | 0.0053472 | 0.007909 | 0.023727 | 0.00028989 | 0.51492 | 0.00020316 | 0.51091 | 0.50739 | 0.0035247 | 0.00020176 | 0.0016 | 0.00016193 | 165.2125 | 97747.4705 | 101325 | 1.5704 | 1.3349 | 637.5499 | 0.25349
594 | 0.2362 | 0.00039765 | 3326224.8484 | 482.4281 | 3224899.8484 | 0.012125 | 0.011286 | 0.075428 | 0.0012806 | 0.0053488 | 0.0079099 | 0.02373 | 0.00028978 | 0.51471 | 0.0002032 | 0.511 | 0.50747 | 0.0035255 | 0.00020179 | 0.0016014 | 0.00016204 | 165.2317 | 97764.0641 | 101325 | 1.5705 | 1.3349 | 637.673 | 0.25354
595 | 0.2366 | 0.00039765 | 3326788.9436 | 482.51 | 3225463.9436 | 0.012125 | 0.011291 | 0.075418 | 0.0012802 | 0.0053504 | 0.0079108 | 0.023733 | 0.00028966 | 0.51451 | 0.00020323 | 0.51109 | 0.50756 | 0.0035264 | 0.00020183 | 0.0016028 | 0.00016215 | 165.2508 | 97780.644 | 101325 | 1.5705 | 1.3349 | 637.7959 | 0.25359
596 | 0.237 | 0.00039765 | 3327352.5696 | 482.5917 | 3226027.5696 | 0.012126 | 0.011296 | 0.075409 | 0.0012799 | 0.005352 | 0.0079118 | 0.023735 | 0.00028955 | 0.51431 | 0.00020327 | 0.51117 | 0.50764 | 0.0035273 | 0.00020186 | 0.0016042 | 0.00016227 | 165.27 | 97797.21 | 101325 | 1.5705 | 1.335 | 637.9188 | 0.25364
597 | 0.23739 | 0.00039765 | 3327915.7261 | 482.6734 | 3226590.7261 | 0.012127 | 0.0113 | 0.075399 | 0.0012796 | 0.0053536 | 0.0079127 | 0.023738 | 0.00028943 | 0.51411 | 0.0002033 | 0.51126 | 0.50773 | 0.0035282 | 0.0002019 | 0.0016056 | 0.00016238 | 165.2891 | 97813.7622 | 101325 | 1.5706 | 1.335 | 638.0415 | 0.25369
598 | 0.23779 | 0.00039765 | 3328478.413 | 482.755 | 3227153.413 | 0.012127 | 0.011305 | 0.075389 | 0.0012792 | 0.0053552 | 0.0079136 | 0.023741 | 0.00028932 | 0.5139 | 0.00020333 | 0.51135 | 0.50782 | 0.003529 | 0.00020193 | 0.001607 | 0.0001625 | 165.3082 | 97830.3007 | 101325 | 1.5706 | 1.335 | 638.1642 | 0.25374
599 | 0.23819 | 0.00039765 | 3329040.6302 | 482.8365 | 3227715.6302 | 0.012128 | 0.01131 | 0.07538 | 0.0012789 | 0.0053568 | 0.0079145 | 0.023743 | 0.0002892 | 0.5137 | 0.00020337 | 0.51143 | 0.5079 | 0.0035299 | 0.00020197 | 0.0016084 | 0.00016261 | 165.3273 | 97846.8253 | 101325 | 1.5706 | 1.335 | 638.2867 | 0.25379
600 | 0.23859 | 0.00039765 | 3329602.3773 | 482.918 | 3228277.3773 | 0.012129 | 0.011315 | 0.07537 | 0.0012785 | 0.0053583 | 0.0079154 | 0.023746 | 0.00028909 | 0.51349 | 0.0002034 | 0.51152 | 0.50799 | 0.0035308 | 0.000202 | 0.0016098 | 0.00016273 | 165.3463 | 97863.3361 | 101325 | 1.5707 | 1.3351 | 638.4092 | 0.25384
601 | 0.23898 | 0.00039765 | 3330163.6543 | 482.9994 | 3228838.6543 | 0.012129 | 0.01132 | 0.07536 | 0.0012782 | 0.0053599 | 0.0079163 | 0.023749 | 0.00028897 | 0.51329 | 0.00020344 | 0.51161 | 0.50807 | 0.0035317 | 0.00020203 | 0.0016112 | 0.00016284 | 165.3654 | 97879.8331 | 101325 | 1.5707 | 1.3351 | 638.5315 | 0.25388
602 | 0.23938 | 0.00039765 | 3330724.4609 | 483.0808 | 3229399.4609 | 0.01213 | 0.011325 | 0.075351 | 0.0012778 | 0.0053615 | 0.0079172 | 0.023752 | 0.00028886 | 0.51309 | 0.00020347 | 0.51169 | 0.50816 | 0.0035325 | 0.00020207 | 0.0016126 | 0.00016296 | 165.3844 | 97896.3163 | 101325 | 1.5708 | 1.3351 | 638.6537 | 0.25393
603 | 0.23978 | 0.00039765 | 3331284.7969 | 483.162 | 3229959.7969 | 0.012131 | 0.011329 | 0.075341 | 0.0012775 | 0.0053631 | 0.0079181 | 0.023754 | 0.00028875 | 0.51288 | 0.00020351 | 0.51178 | 0.50824 | 0.0035334 | 0.0002021 | 0.0016141 | 0.00016307 | 165.4034 | 97912.7856 | 101325 | 1.5708 | 1.3352 | 638.7759 | 0.25398
604 | 0.24018 | 0.00039765 | 3331844.6622 | 483.2432 | 3230519.6622 | 0.012131 | 0.011334 | 0.075332 | 0.0012772 | 0.0053647 | 0.0079191 | 0.023757 | 0.00028863 | 0.51268 | 0.00020354 | 0.51186 | 0.50833 | 0.0035343 | 0.00020214 | 0.0016155 | 0.00016318 | 165.4224 | 97929.2411 | 101325 | 1.5708 | 1.3352 | 638.8979 | 0.25403
605 | 0.24058 | 0.00039765 | 3332404.0565 | 483.3244 | 3231079.0565 | 0.012132 | 0.011339 | 0.075322 | 0.0012768 | 0.0053663 | 0.00792 | 0.02376 | 0.00028852 | 0.51248 | 0.00020357 | 0.51195 | 0.50842 | 0.0035351 | 0.00020217 | 0.0016169 | 0.0001633 | 165.4414 | 97945.6828 | 101325 | 1.5709 | 1.3352 | 639.0198 | 0.25408
606 | 0.24097 | 0.00039765 | 3332962.9797 | 483.4054 | 3231637.9797 | 0.012133 | 0.011344 | 0.075312 | 0.0012765 | 0.0053679 | 0.0079209 | 0.023763 | 0.0002884 | 0.51227 | 0.00020361 | 0.51204 | 0.5085 | 0.003536 | 0.0002022 | 0.0016183 | 0.00016341 | 165.4604 | 97962.1106 | 101325 | 1.5709 | 1.3353 | 639.1416 | 0.25413
607 | 0.24137 | 0.00039765 | 3333521.4315 | 483.4864 | 3232196.4315 | 0.012133 | 0.011349 | 0.075303 | 0.0012761 | 0.0053695 | 0.0079218 | 0.023765 | 0.00028829 | 0.51207 | 0.00020364 | 0.51212 | 0.50859 | 0.0035368 | 0.00020224 | 0.0016197 | 0.00016353 | 165.4793 | 97978.5246 | 101325 | 1.5709 | 1.3353 | 639.2634 | 0.25418
608 | 0.24177 | 0.00039765 | 3334079.4119 | 483.5674 | 3232754.4119 | 0.012134 | 0.011354 | 0.075293 | 0.0012758 | 0.0053711 | 0.0079227 | 0.023768 | 0.00028817 | 0.51187 | 0.00020368 | 0.51221 | 0.50867 | 0.0035377 | 0.00020227 | 0.0016211 | 0.00016364 | 165.4983 | 97994.9247 | 101325 | 1.571 | 1.3353 | 639.385 | 0.25422
609 | 0.24217 | 0.00039765 | 3334636.9205 | 483.6482 | 3233311.9205 | 0.012134 | 0.011358 | 0.075283 | 0.0012754 | 0.0053727 | 0.0079236 | 0.023771 | 0.00028806 | 0.51166 | 0.00020371 | 0.51229 | 0.50876 | 0.0035386 | 0.0002023 | 0.0016225 | 0.00016376 | 165.5172 | 98011.3109 | 101325 | 1.571 | 1.3354 | 639.5065 | 0.25427
610 | 0.24256 | 0.00039765 | 3335193.9573 | 483.729 | 3233868.9573 | 0.012135 | 0.011363 | 0.075274 | 0.0012751 | 0.0053743 | 0.0079245 | 0.023773 | 0.00028794 | 0.51146 | 0.00020375 | 0.51238 | 0.50884 | 0.0035394 | 0.00020234 | 0.0016239 | 0.00016387 | 165.5361 | 98027.6833 | 101325 | 1.571 | 1.3354 | 639.6279 | 0.25432
611 | 0.24296 | 0.00039765 | 3335750.522 | 483.8097 | 3234425.522 | 0.012136 | 0.011368 | 0.075264 | 0.0012748 | 0.0053759 | 0.0079254 | 0.023776 | 0.00028783 | 0.51126 | 0.00020378 | 0.51247 | 0.50893 | 0.0035403 | 0.00020237 | 0.0016253 | 0.00016399 | 165.5549 | 98044.0418 | 101325 | 1.5711 | 1.3354 | 639.7492 | 0.25437
612 | 0.24336 | 0.00039765 | 3336306.6144 | 483.8904 | 3234981.6144 | 0.012136 | 0.011373 | 0.075254 | 0.0012744 | 0.0053775 | 0.0079263 | 0.023779 | 0.00028771 | 0.51105 | 0.00020381 | 0.51255 | 0.50901 | 0.0035411 | 0.00020241 | 0.0016267 | 0.0001641 | 165.5738 | 98060.3864 | 101325 | 1.5711 | 1.3354 | 639.8704 | 0.25442
613 | 0.24376 | 0.00039765 | 3336862.2343 | 483.971 | 3235537.2343 | 0.012137 | 0.011378 | 0.075245 | 0.0012741 | 0.0053791 | 0.0079272 | 0.023782 | 0.0002876 | 0.51085 | 0.00020385 | 0.51264 | 0.5091 | 0.003542 | 0.00020244 | 0.0016281 | 0.00016422 | 165.5927 | 98076.7171 | 101325 | 1.5711 | 1.3355 | 639.9915 | 0.25447
614 | 0.24415 | 0.00039765 | 3337417.3816 | 484.0515 | 3236092.3816 | 0.012138 | 0.011382 | 0.075235 | 0.0012737 | 0.0053807 | 0.0079281 | 0.023784 | 0.00028748 | 0.51064 | 0.00020388 | 0.51272 | 0.50918 | 0.0035428 | 0.00020247 | 0.0016295 | 0.00016433 | 165.6115 | 98093.0339 | 101325 | 1.5712 | 1.3355 | 640.1125 | 0.25451
615 | 0.24455 | 0.00039765 | 3337972.0561 | 484.1319 | 3236647.0561 | 0.012138 | 0.011387 | 0.075225 | 0.0012734 | 0.0053823 | 0.007929 | 0.023787 | 0.00028737 | 0.51044 | 0.00020392 | 0.51281 | 0.50927 | 0.0035437 | 0.00020251 | 0.0016309 | 0.00016445 | 165.6303 | 98109.3369 | 101325 | 1.5712 | 1.3355 | 640.2334 | 0.25456
616 | 0.24495 | 0.00039765 | 3338526.2576 | 484.2123 | 3237201.2576 | 0.012139 | 0.011392 | 0.075216 | 0.001273 | 0.0053839 | 0.0079299 | 0.02379 | 0.00028725 | 0.51024 | 0.00020395 | 0.51289 | 0.50935 | 0.0035445 | 0.00020254 | 0.0016323 | 0.00016456 | 165.6491 | 98125.6259 | 101325 | 1.5713 | 1.3356 | 640.3542 | 0.25461
617 | 0.24535 | 0.00039765 | 3339079.9858 | 484.2926 | 3237754.9858 | 0.01214 | 0.011397 | 0.075206 | 0.0012727 | 0.0053854 | 0.0079308 | 0.023792 | 0.00028714 | 0.51003 | 0.00020398 | 0.51298 | 0.50943 | 0.0035454 | 0.00020257 | 0.0016338 | 0.00016468 | 165.6679 | 98141.901 | 101325 | 1.5713 | 1.3356 | 640.4749 | 0.25466
618 | 0.24574 | 0.00039765 | 3339633.2406 | 484.3729 | 3238308.2406 | 0.01214 | 0.011402 | 0.075196 | 0.0012723 | 0.005387 | 0.0079317 | 0.023795 | 0.00028702 | 0.50983 | 0.00020402 | 0.51306 | 0.50952 | 0.0035462 | 0.00020261 | 0.0016352 | 0.00016479 | 165.6866 | 98158.1622 | 101325 | 1.5713 | 1.3356 | 640.5955 | 0.25471
619 | 0.24614 | 0.00039765 | 3340186.0219 | 484.453 | 3238861.0219 | 0.012141 | 0.011407 | 0.075187 | 0.001272 | 0.0053886 | 0.0079326 | 0.023798 | 0.00028691 | 0.50962 | 0.00020405 | 0.51315 | 0.5096 | 0.003547 | 0.00020264 | 0.0016366 | 0.00016491 | 165.7053 | 98174.4095 | 101325 | 1.5714 | 1.3357 | 640.716 | 0.25475
620 | 0.24654 | 0.00039765 | 3340738.3293 | 484.5332 | 3239413.3293 | 0.012142 | 0.011411 | 0.075177 | 0.0012716 | 0.0053902 | 0.0079335 | 0.0238 | 0.0002868 | 0.50942 | 0.00020409 | 0.51324 | 0.50969 | 0.0035479 | 0.00020267 | 0.001638 | 0.00016502 | 165.7241 | 98190.6429 | 101325 | 1.5714 | 1.3357 | 640.8364 | 0.2548
621 | 0.24694 | 0.00039765 | 3341290.1628 | 484.6132 | 3239965.1628 | 0.012142 | 0.011416 | 0.075167 | 0.0012713 | 0.0053918 | 0.0079344 | 0.023803 | 0.00028668 | 0.50922 | 0.00020412 | 0.51332 | 0.50977 | 0.0035487 | 0.00020271 | 0.0016394 | 0.00016514 | 165.7428 | 98206.8623 | 101325 | 1.5714 | 1.3357 | 640.9567 | 0.25485
622 | 0.24734 | 0.00039765 | 3341841.5222 | 484.6932 | 3240516.5222 | 0.012143 | 0.011421 | 0.075158 | 0.0012709 | 0.0053934 | 0.0079353 | 0.023806 | 0.00028657 | 0.50901 | 0.00020415 | 0.51341 | 0.50986 | 0.0035496 | 0.00020274 | 0.0016408 | 0.00016525 | 165.7615 | 98223.0678 | 101325 | 1.5715 | 1.3357 | 641.0768 | 0.2549
623 | 0.24773 | 0.00039765 | 3342392.4072 | 484.7731 | 3241067.4072 | 0.012143 | 0.011426 | 0.075148 | 0.0012706 | 0.005395 | 0.0079362 | 0.023809 | 0.00028645 | 0.50881 | 0.00020419 | 0.51349 | 0.50994 | 0.0035504 | 0.00020278 | 0.0016422 | 0.00016537 | 165.7801 | 98239.2594 | 101325 | 1.5715 | 1.3358 | 641.1969 | 0.25495
624 | 0.24813 | 0.00039765 | 3342942.8177 | 484.8529 | 3241617.8177 | 0.012144 | 0.011431 | 0.075139 | 0.0012703 | 0.0053966 | 0.0079371 | 0.023811 | 0.00028634 | 0.5086 | 0.00020422 | 0.51357 | 0.51002 | 0.0035512 | 0.00020281 | 0.0016436 | 0.00016548 | 165.7988 | 98255.437 | 101325 | 1.5715 | 1.3358 | 641.3169 | 0.25499
625 | 0.24853 | 0.00039765 | 3343492.7535 | 484.9326 | 3242167.7535 | 0.012145 | 0.011436 | 0.075129 | 0.0012699 | 0.0053981 | 0.007938 | 0.023814 | 0.00028622 | 0.5084 | 0.00020425 | 0.51366 | 0.51011 | 0.0035521 | 0.00020284 | 0.001645 | 0.0001656 | 165.8174 | 98271.6007 | 101325 | 1.5716 | 1.3358 | 641.4367 | 0.25504
626 | 0.24893 | 0.00039765 | 3344042.2144 | 485.0123 | 3242717.2144 | 0.012145 | 0.01144 | 0.075119 | 0.0012696 | 0.0053997 | 0.0079389 | 0.023817 | 0.00028611 | 0.50819 | 0.00020429 | 0.51374 | 0.51019 | 0.0035529 | 0.00020288 | 0.0016465 | 0.00016571 | 165.836 | 98287.7504 | 101325 | 1.5716 | 1.3359 | 641.5565 | 0.25509
627 | 0.24932 | 0.00039765 | 3344591.2002 | 485.092 | 3243266.2002 | 0.012146 | 0.011445 | 0.07511 | 0.0012692 | 0.0054013 | 0.0079397 | 0.023819 | 0.00028599 | 0.50799 | 0.00020432 | 0.51383 | 0.51027 | 0.0035537 | 0.00020291 | 0.0016479 | 0.00016583 | 165.8546 | 98303.8861 | 101325 | 1.5716 | 1.3359 | 641.6762 | 0.25514
628 | 0.24972 | 0.00039765 | 3345139.7107 | 485.1715 | 3243814.7107 | 0.012147 | 0.01145 | 0.0751 | 0.0012689 | 0.0054029 | 0.0079406 | 0.023822 | 0.00028588 | 0.50779 | 0.00020436 | 0.51391 | 0.51036 | 0.0035545 | 0.00020294 | 0.0016493 | 0.00016594 | 165.8732 | 98320.0079 | 101325 | 1.5717 | 1.3359 | 641.7957 | 0.25518
629 | 0.25012 | 0.00039765 | 3345687.7458 | 485.251 | 3244362.7458 | 0.012147 | 0.011455 | 0.07509 | 0.0012685 | 0.0054045 | 0.0079415 | 0.023825 | 0.00028576 | 0.50758 | 0.00020439 | 0.514 | 0.51044 | 0.0035554 | 0.00020298 | 0.0016507 | 0.00016606 | 165.8918 | 98336.1156 | 101325 | 1.5717 | 1.336 | 641.9152 | 0.25523
630 | 0.25052 | 0.00039765 | 3346235.3052 | 485.3304 | 3244910.3052 | 0.012148 | 0.01146 | 0.075081 | 0.0012682 | 0.0054061 | 0.0079424 | 0.023827 | 0.00028565 | 0.50738 | 0.00020442 | 0.51408 | 0.51053 | 0.0035562 | 0.00020301 | 0.0016521 | 0.00016617 | 165.9103 | 98352.2095 | 101325 | 1.5717 | 1.336 | 642.0345 | 0.25528
631 | 0.25091 | 0.00039765 | 3346782.3888 | 485.4098 | 3245457.3888 | 0.012149 | 0.011465 | 0.075071 | 0.0012678 | 0.0054077 | 0.0079433 | 0.02383 | 0.00028553 | 0.50717 | 0.00020446 | 0.51417 | 0.51061 | 0.003557 | 0.00020304 | 0.0016535 | 0.00016629 | 165.9289 | 98368.2893 | 101325 | 1.5718 | 1.336 | 642.1538 | 0.25533
632 | 0.25131 | 0.00039765 | 3347328.9964 | 485.489 | 3246003.9964 | 0.012149 | 0.011469 | 0.075061 | 0.0012675 | 0.0054092 | 0.0079442 | 0.023833 | 0.00028541 | 0.50697 | 0.00020449 | 0.51425 | 0.51069 | 0.0035578 | 0.00020307 | 0.0016549 | 0.0001664 | 165.9474 | 98384.3551 | 101325 | 1.5718 | 1.336 | 642.2729 | 0.25537
633 | 0.25171 | 0.00039765 | 3347875.1278 | 485.5683 | 3246550.1278 | 0.01215 | 0.011474 | 0.075052 | 0.0012671 | 0.0054108 | 0.0079451 | 0.023835 | 0.0002853 | 0.50676 | 0.00020452 | 0.51433 | 0.51078 | 0.0035586 | 0.00020311 | 0.0016564 | 0.00016652 | 165.9659 | 98400.407 | 101325 | 1.5719 | 1.3361 | 642.3919 | 0.25542
634 | 0.25211 | 0.00039765 | 3348420.7828 | 485.6474 | 3247095.7828 | 0.01215 | 0.011479 | 0.075042 | 0.0012668 | 0.0054124 | 0.007946 | 0.023838 | 0.00028518 | 0.50656 | 0.00020456 | 0.51442 | 0.51086 | 0.0035595 | 0.00020314 | 0.0016578 | 0.00016663 | 165.9843 | 98416.4448 | 101325 | 1.5719 | 1.3361 | 642.5109 | 0.25547
635 | 0.2525 | 0.00039765 | 3348965.9612 | 485.7265 | 3247640.9612 | 0.012151 | 0.011484 | 0.075032 | 0.0012664 | 0.005414 | 0.0079468 | 0.023841 | 0.00028507 | 0.50635 | 0.00020459 | 0.5145 | 0.51094 | 0.0035603 | 0.00020317 | 0.0016592 | 0.00016675 | 166.0028 | 98432.4686 | 101325 | 1.5719 | 1.3361 | 642.6297 | 0.25552
636 | 0.2529 | 0.00039765 | 3349510.6629 | 485.8055 | 3248185.6629 | 0.012152 | 0.011489 | 0.075023 | 0.0012661 | 0.0054156 | 0.0079477 | 0.023843 | 0.00028495 | 0.50615 | 0.00020462 | 0.51459 | 0.51103 | 0.0035611 | 0.00020321 | 0.0016606 | 0.00016686 | 166.0213 | 98448.4784 | 101325 | 1.572 | 1.3362 | 642.7484 | 0.25556
637 | 0.2533 | 0.00039765 | 3350054.8876 | 485.8844 | 3248729.8876 | 0.012152 | 0.011494 | 0.075013 | 0.0012657 | 0.0054171 | 0.0079486 | 0.023846 | 0.00028484 | 0.50595 | 0.00020466 | 0.51467 | 0.51111 | 0.0035619 | 0.00020324 | 0.001662 | 0.00016698 | 166.0397 | 98464.4742 | 101325 | 1.572 | 1.3362 | 642.867 | 0.25561
638 | 0.2537 | 0.00039765 | 3350598.6352 | 485.9633 | 3249273.6352 | 0.012153 | 0.011498 | 0.075003 | 0.0012654 | 0.0054187 | 0.0079495 | 0.023848 | 0.00028472 | 0.50574 | 0.00020469 | 0.51475 | 0.51119 | 0.0035627 | 0.00020327 | 0.0016634 | 0.00016709 | 166.0581 | 98480.456 | 101325 | 1.572 | 1.3362 | 642.9855 | 0.25566
639 | 0.2541 | 0.00039765 | 3351141.9055 | 486.0421 | 3249816.9055 | 0.012154 | 0.011503 | 0.074994 | 0.001265 | 0.0054203 | 0.0079504 | 0.023851 | 0.00028461 | 0.50554 | 0.00020472 | 0.51484 | 0.51127 | 0.0035635 | 0.00020331 | 0.0016649 | 0.00016721 | 166.0765 | 98496.4238 | 101325 | 1.5721 | 1.3363 | 643.104 | 0.2557
640 | 0.25449 | 0.00039765 | 3351684.6983 | 486.1208 | 3250359.6983 | 0.012154 | 0.011508 | 0.074984 | 0.0012647 | 0.0054219 | 0.0079512 | 0.023854 | 0.00028449 | 0.50533 | 0.00020476 | 0.51492 | 0.51136 | 0.0035643 | 0.00020334 | 0.0016663 | 0.00016732 | 166.0949 | 98512.3775 | 101325 | 1.5721 | 1.3363 | 643.2223 | 0.25575
641 | 0.25489 | 0.00039765 | 3352227.0135 | 486.1994 | 3250902.0135 | 0.012155 | 0.011513 | 0.074974 | 0.0012643 | 0.0054235 | 0.0079521 | 0.023856 | 0.00028438 | 0.50513 | 0.00020479 | 0.51501 | 0.51144 | 0.0035651 | 0.00020337 | 0.0016677 | 0.00016744 | 166.1132 | 98528.3171 | 101325 | 1.5721 | 1.3363 | 643.3405 | 0.2558
642 | 0.25529 | 0.00039765 | 3352768.8507 | 486.278 | 3251443.8507 | 0.012155 | 0.011518 | 0.074965 | 0.001264 | 0.005425 | 0.007953 | 0.023859 | 0.00028426 | 0.50492 | 0.00020482 | 0.51509 | 0.51152 | 0.0035659 | 0.0002034 | 0.0016691 | 0.00016755 | 166.1315 | 98544.2428 | 101325 | 1.5722 | 1.3363 | 643.4586 | 0.25584
643 | 0.25569 | 0.00039765 | 3353310.2099 | 486.3565 | 3251985.2099 | 0.012156 | 0.011523 | 0.074955 | 0.0012636 | 0.0054266 | 0.0079539 | 0.023862 | 0.00028415 | 0.50472 | 0.00020486 | 0.51517 | 0.51161 | 0.0035667 | 0.00020344 | 0.0016705 | 0.00016767 | 166.1499 | 98560.1543 | 101325 | 1.5722 | 1.3364 | 643.5766 | 0.25589
644 | 0.25608 | 0.00039765 | 3353851.0909 | 486.435 | 3252526.0909 | 0.012157 | 0.011527 | 0.074945 | 0.0012633 | 0.0054282 | 0.0079548 | 0.023864 | 0.00028403 | 0.50451 | 0.00020489 | 0.51526 | 0.51169 | 0.0035675 | 0.00020347 | 0.0016719 | 0.00016778 | 166.1682 | 98576.0519 | 101325 | 1.5722 | 1.3364 | 643.6945 | 0.25594
645 | 0.25648 | 0.00039765 | 3354391.4935 | 486.5134 | 3253066.4935 | 0.012157 | 0.011532 | 0.074936 | 0.0012629 | 0.0054298 | 0.0079556 | 0.023867 | 0.00028392 | 0.50431 | 0.00020492 | 0.51534 | 0.51177 | 0.0035683 | 0.0002035 | 0.0016734 | 0.0001679 | 166.1865 | 98591.9353 | 101325 | 1.5723 | 1.3364 | 643.8122 | 0.25599
646 | 0.25688 | 0.00039765 | 3354931.4175 | 486.5917 | 3253606.4175 | 0.012158 | 0.011537 | 0.074926 | 0.0012626 | 0.0054313 | 0.0079565 | 0.02387 | 0.0002838 | 0.5041 | 0.00020496 | 0.51542 | 0.51185 | 0.0035691 | 0.00020354 | 0.0016748 | 0.00016801 | 166.2047 | 98607.8047 | 101325 | 1.5723 | 1.3365 | 643.9299 | 0.25603
647 | 0.25728 | 0.00039765 | 3355470.8626 | 486.6699 | 3254145.8626 | 0.012159 | 0.011542 | 0.074916 | 0.0012622 | 0.0054329 | 0.0079574 | 0.023872 | 0.00028369 | 0.5039 | 0.00020499 | 0.5155 | 0.51193 | 0.0035699 | 0.00020357 | 0.0016762 | 0.00016813 | 166.223 | 98623.66 | 101325 | 1.5723 | 1.3365 | 644.0475 | 0.25608
648 | 0.25767 | 0.00039765 | 3356009.8289 | 486.7481 | 3254684.8289 | 0.012159 | 0.011547 | 0.074907 | 0.0012619 | 0.0054345 | 0.0079583 | 0.023875 | 0.00028357 | 0.50369 | 0.00020502 | 0.51559 | 0.51202 | 0.0035707 | 0.0002036 | 0.0016776 | 0.00016825 | 166.2412 | 98639.5013 | 101325 | 1.5724 | 1.3365 | 644.165 | 0.25613
649 | 0.25807 | 0.00039765 | 3356548.3159 | 486.8262 | 3255223.3159 | 0.01216 | 0.011552 | 0.074897 | 0.0012615 | 0.0054361 | 0.0079591 | 0.023877 | 0.00028345 | 0.50349 | 0.00020505 | 0.51567 | 0.5121 | 0.0035715 | 0.00020363 | 0.001679 | 0.00016836 | 166.2594 | 98655.3284 | 101325 | 1.5724 | 1.3365 | 644.2824 | 0.25617
650 | 0.25847 | 0.00039765 | 3357086.3237 | 486.9042 | 3255761.3237 | 0.01216 | 0.011556 | 0.074887 | 0.0012612 | 0.0054376 | 0.00796 | 0.02388 | 0.00028334 | 0.50328 | 0.00020509 | 0.51575 | 0.51218 | 0.0035723 | 0.00020367 | 0.0016805 | 0.00016848 | 166.2776 | 98671.1415 | 101325 | 1.5724 | 1.3366 | 644.3996 | 0.25622
651 | 0.25887 | 0.00039765 | 3357623.8519 | 486.9822 | 3256298.8519 | 0.012161 | 0.011561 | 0.074878 | 0.0012608 | 0.0054392 | 0.0079609 | 0.023883 | 0.00028322 | 0.50308 | 0.00020512 | 0.51584 | 0.51226 | 0.0035731 | 0.0002037 | 0.0016819 | 0.00016859 | 166.2958 | 98686.9405 | 101325 | 1.5725 | 1.3366 | 644.5168 | 0.25627
652 | 0.25926 | 0.00039765 | 3358160.9004 | 487.0601 | 3256835.9004 | 0.012162 | 0.011566 | 0.074868 | 0.0012605 | 0.0054408 | 0.0079617 | 0.023885 | 0.00028311 | 0.50287 | 0.00020515 | 0.51592 | 0.51235 | 0.0035739 | 0.00020373 | 0.0016833 | 0.00016871 | 166.314 | 98702.7253 | 101325 | 1.5725 | 1.3366 | 644.6338 | 0.25631
653 | 0.25966 | 0.00039765 | 3358697.4691 | 487.1379 | 3257372.4691 | 0.012162 | 0.011571 | 0.074858 | 0.0012601 | 0.0054423 | 0.0079626 | 0.023888 | 0.00028299 | 0.50267 | 0.00020519 | 0.516 | 0.51243 | 0.0035747 | 0.00020376 | 0.0016847 | 0.00016882 | 166.3321 | 98718.4961 | 101325 | 1.5725 | 1.3367 | 644.7508 | 0.25636
654 | 0.26006 | 0.00039765 | 3359233.5577 | 487.2157 | 3257908.5577 | 0.012163 | 0.011576 | 0.074849 | 0.0012598 | 0.0054439 | 0.0079635 | 0.02389 | 0.00028288 | 0.50246 | 0.00020522 | 0.51608 | 0.51251 | 0.0035754 | 0.0002038 | 0.0016862 | 0.00016894 | 166.3502 | 98734.2528 | 101325 | 1.5726 | 1.3367 | 644.8676 | 0.25641
655 | 0.26046 | 0.00039765 | 3359769.1661 | 487.2933 | 3258444.1661 | 0.012164 | 0.011581 | 0.074839 | 0.0012594 | 0.0054455 | 0.0079643 | 0.023893 | 0.00028276 | 0.50226 | 0.00020525 | 0.51617 | 0.51259 | 0.0035762 | 0.00020383 | 0.0016876 | 0.00016905 | 166.3684 | 98749.9953 | 101325 | 1.5726 | 1.3367 | 644.9844 | 0.25645
656 | 0.26086 | 0.00039765 | 3360304.294 | 487.371 | 3258979.294 | 0.012164 | 0.011585 | 0.074829 | 0.0012591 | 0.0054471 | 0.0079652 | 0.023896 | 0.00028265 | 0.50205 | 0.00020528 | 0.51625 | 0.51267 | 0.003577 | 0.00020386 | 0.001689 | 0.00016917 | 166.3865 | 98765.7237 | 101325 | 1.5726 | 1.3367 | 645.101 | 0.2565
657 | 0.26125 | 0.00039765 | 3360838.9413 | 487.4485 | 3259513.9413 | 0.012165 | 0.01159 | 0.07482 | 0.0012587 | 0.0054486 | 0.0079661 | 0.023898 | 0.00028253 | 0.50185 | 0.00020532 | 0.51633 | 0.51275 | 0.0035778 | 0.00020389 | 0.0016904 | 0.00016929 | 166.4045 | 98781.438 | 101325 | 1.5727 | 1.3368 | 645.2175 | 0.25654
658 | 0.26165 | 0.00039765 | 3361373.1078 | 487.526 | 3260048.1078 | 0.012165 | 0.011595 | 0.07481 | 0.0012584 | 0.0054502 | 0.0079669 | 0.023901 | 0.00028242 | 0.50164 | 0.00020535 | 0.51641 | 0.51284 | 0.0035786 | 0.00020393 | 0.0016918 | 0.0001694 | 166.4226 | 98797.1382 | 101325 | 1.5727 | 1.3368 | 645.334 | 0.25659
659 | 0.26205 | 0.00039765 | 3361906.7934 | 487.6034 | 3260581.7934 | 0.012166 | 0.0116 | 0.0748 | 0.001258 | 0.0054518 | 0.0079678 | 0.023903 | 0.0002823 | 0.50143 | 0.00020538 | 0.5165 | 0.51292 | 0.0035793 | 0.00020396 | 0.0016933 | 0.00016952 | 166.4406 | 98812.8242 | 101325 | 1.5727 | 1.3368 | 645.4503 | 0.25664
660 | 0.26245 | 0.00039765 | 3362439.9978 | 487.6807 | 3261114.9978 | 0.012167 | 0.011605 | 0.07479 | 0.0012577 | 0.0054533 | 0.0079687 | 0.023906 | 0.00028218 | 0.50123 | 0.00020541 | 0.51658 | 0.513 | 0.0035801 | 0.00020399 | 0.0016947 | 0.00016963 | 166.4587 | 98828.4961 | 101325 | 1.5728 | 1.3369 | 645.5665 | 0.25668
661 | 0.26284 | 0.00039765 | 3362972.7209 | 487.758 | 3261647.7209 | 0.012167 | 0.01161 | 0.074781 | 0.0012573 | 0.0054549 | 0.0079695 | 0.023909 | 0.00028207 | 0.50102 | 0.00020545 | 0.51666 | 0.51308 | 0.0035809 | 0.00020402 | 0.0016961 | 0.00016975 | 166.4767 | 98844.1539 | 101325 | 1.5728 | 1.3369 | 645.6826 | 0.25673
662 | 0.26324 | 0.00039765 | 3363504.9625 | 487.8352 | 3262179.9625 | 0.012168 | 0.011614 | 0.074771 | 0.001257 | 0.0054565 | 0.0079704 | 0.023911 | 0.00028195 | 0.50082 | 0.00020548 | 0.51674 | 0.51316 | 0.0035816 | 0.00020406 | 0.0016975 | 0.00016986 | 166.4946 | 98859.7975 | 101325 | 1.5728 | 1.3369 | 645.7986 | 0.25678
663 | 0.26364 | 0.00039765 | 3364036.7224 | 487.9123 | 3262711.7224 | 0.012168 | 0.011619 | 0.074761 | 0.0012566 | 0.005458 | 0.0079712 | 0.023914 | 0.00028184 | 0.50061 | 0.00020551 | 0.51682 | 0.51324 | 0.0035824 | 0.00020409 | 0.001699 | 0.00016998 | 166.5126 | 98875.4269 | 101325 | 1.5729 | 1.3369 | 645.9145 | 0.25682
664 | 0.26404 | 0.00039765 | 3364568.0004 | 487.9894 | 3263243.0004 | 0.012169 | 0.011624 | 0.074752 | 0.0012563 | 0.0054596 | 0.0079721 | 0.023916 | 0.00028172 | 0.50041 | 0.00020555 | 0.51691 | 0.51332 | 0.0035832 | 0.00020412 | 0.0017004 | 0.00017009 | 166.5306 | 98891.0422 | 101325 | 1.5729 | 1.337 | 646.0303 | 0.25687
665 | 0.26443 | 0.00039765 | 3365098.7963 | 488.0663 | 3263773.7963 | 0.01217 | 0.011629 | 0.074742 | 0.0012559 | 0.0054612 | 0.007973 | 0.023919 | 0.00028161 | 0.5002 | 0.00020558 | 0.51699 | 0.5134 | 0.0035839 | 0.00020415 | 0.0017018 | 0.00017021 | 166.5485 | 98906.6433 | 101325 | 1.5729 | 1.337 | 646.146 | 0.25691
666 | 0.26483 | 0.00039765 | 3365629.11 | 488.1433 | 3264304.11 | 0.01217 | 0.011634 | 0.074732 | 0.0012555 | 0.0054627 | 0.0079738 | 0.023921 | 0.00028149 | 0.5 | 0.00020561 | 0.51707 | 0.51348 | 0.0035847 | 0.00020418 | 0.0017032 | 0.00017033 | 166.5664 | 98922.2302 | 101325 | 1.573 | 1.337 | 646.2616 | 0.25696
667 | 0.26523 | 0.00039765 | 3366158.9413 | 488.2201 | 3264833.9413 | 0.012171 | 0.011639 | 0.074723 | 0.0012552 | 0.0054643 | 0.0079747 | 0.023924 | 0.00028137 | 0.49979 | 0.00020564 | 0.51715 | 0.51357 | 0.0035855 | 0.00020422 | 0.0017047 | 0.00017044 | 166.5843 | 98937.803 | 101325 | 1.573 | 1.3371 | 646.3771 | 0.25701
668 | 0.26563 | 0.00039765 | 3366688.29 | 488.2969 | 3265363.29 | 0.012172 | 0.011643 | 0.074713 | 0.0012548 | 0.0054659 | 0.0079755 | 0.023927 | 0.00028126 | 0.49958 | 0.00020568 | 0.51723 | 0.51365 | 0.0035862 | 0.00020425 | 0.0017061 | 0.00017056 | 166.6022 | 98953.3615 | 101325 | 1.573 | 1.3371 | 646.4925 | 0.25705
669 | 0.26602 | 0.00039765 | 3367217.156 | 488.3736 | 3265892.156 | 0.012172 | 0.011648 | 0.074703 | 0.0012545 | 0.0054674 | 0.0079764 | 0.023929 | 0.00028114 | 0.49938 | 0.00020571 | 0.51731 | 0.51373 | 0.003587 | 0.00020428 | 0.0017075 | 0.00017067 | 166.6201 | 98968.9059 | 101325 | 1.5731 | 1.3371 | 646.6078 | 0.2571
670 | 0.26642 | 0.00039765 | 3367745.539 | 488.4502 | 3266420.539 | 0.012173 | 0.011653 | 0.074694 | 0.0012541 | 0.005469 | 0.0079772 | 0.023932 | 0.00028103 | 0.49917 | 0.00020574 | 0.5174 | 0.51381 | 0.0035877 | 0.00020431 | 0.0017089 | 0.00017079 | 166.6379 | 98984.4361 | 101325 | 1.5731 | 1.3371 | 646.7229 | 0.25714
671 | 0.26682 | 0.00039765 | 3368273.4388 | 488.5268 | 3266948.4388 | 0.012173 | 0.011658 | 0.074684 | 0.0012538 | 0.0054706 | 0.0079781 | 0.023934 | 0.00028091 | 0.49897 | 0.00020577 | 0.51748 | 0.51389 | 0.0035885 | 0.00020435 | 0.0017104 | 0.00017091 | 166.6558 | 98999.952 | 101325 | 1.5731 | 1.3372 | 646.838 | 0.25719
672 | 0.26722 | 0.00039765 | 3368800.8553 | 488.6033 | 3267475.8553 | 0.012174 | 0.011663 | 0.074674 | 0.0012534 | 0.0054721 | 0.0079789 | 0.023937 | 0.00028079 | 0.49876 | 0.0002058 | 0.51756 | 0.51397 | 0.0035892 | 0.00020438 | 0.0017118 | 0.00017102 | 166.6736 | 99015.4538 | 101325 | 1.5732 | 1.3372 | 646.9529 | 0.25724
673 | 0.26762 | 0.00039765 | 3369327.7884 | 488.6797 | 3268002.7884 | 0.012175 | 0.011668 | 0.074665 | 0.0012531 | 0.0054737 | 0.0079798 | 0.023939 | 0.00028068 | 0.49856 | 0.00020584 | 0.51764 | 0.51405 | 0.00359 | 0.00020441 | 0.0017132 | 0.00017114 | 166.6914 | 99030.9414 | 101325 | 1.5732 | 1.3372 | 647.0678 | 0.25728
674 | 0.26801 | 0.00039765 | 3369854.2378 | 488.7561 | 3268529.2378 | 0.012175 | 0.011673 | 0.074655 | 0.0012527 | 0.0054752 | 0.0079807 | 0.023942 | 0.00028056 | 0.49835 | 0.00020587 | 0.51772 | 0.51413 | 0.0035907 | 0.00020444 | 0.0017147 | 0.00017125 | 166.7091 | 99046.4147 | 101325 | 1.5732 | 1.3373 | 647.1825 | 0.25733
675 | 0.26841 | 0.00039765 | 3370380.2033 | 488.8323 | 3269055.2033 | 0.012176 | 0.011677 | 0.074645 | 0.0012524 | 0.0054768 | 0.0079815 | 0.023945 | 0.00028045 | 0.49814 | 0.0002059 | 0.5178 | 0.51421 | 0.0035915 | 0.00020447 | 0.0017161 | 0.00017137 | 166.7269 | 99061.8739 | 101325 | 1.5733 | 1.3373 | 647.2972 | 0.25737
676 | 0.26881 | 0.00039765 | 3370905.6848 | 488.9086 | 3269580.6848 | 0.012176 | 0.011682 | 0.074636 | 0.001252 | 0.0054784 | 0.0079824 | 0.023947 | 0.00028033 | 0.49794 | 0.00020593 | 0.51788 | 0.51429 | 0.0035922 | 0.0002045 | 0.0017175 | 0.00017148 | 166.7447 | 99077.3188 | 101325 | 1.5733 | 1.3373 | 647.4117 | 0.25742
677 | 0.26921 | 0.00039765 | 3371430.6821 | 488.9847 | 3270105.6821 | 0.012177 | 0.011687 | 0.074626 | 0.0012516 | 0.0054799 | 0.0079832 | 0.02395 | 0.00028021 | 0.49773 | 0.00020597 | 0.51796 | 0.51437 | 0.003593 | 0.00020454 | 0.0017189 | 0.0001716 | 166.7624 | 99092.7494 | 101325 | 1.5733 | 1.3373 | 647.5261 | 0.25746
678 | 0.2696 | 0.00039765 | 3371955.195 | 489.0608 | 3270630.195 | 0.012178 | 0.011692 | 0.074616 | 0.0012513 | 0.0054815 | 0.007984 | 0.023952 | 0.0002801 | 0.49753 | 0.000206 | 0.51804 | 0.51445 | 0.0035937 | 0.00020457 | 0.0017204 | 0.00017172 | 166.7801 | 99108.1659 | 101325 | 1.5734 | 1.3374 | 647.6405 | 0.25751
679 | 0.27 | 0.00039765 | 3372479.2233 | 489.1368 | 3271154.2233 | 0.012178 | 0.011697 | 0.074607 | 0.0012509 | 0.005483 | 0.0079849 | 0.023955 | 0.00027998 | 0.49732 | 0.00020603 | 0.51812 | 0.51453 | 0.0035945 | 0.0002046 | 0.0017218 | 0.00017183 | 166.7978 | 99123.568 | 101325 | 1.5734 | 1.3374 | 647.7547 | 0.25755
680 | 0.2704 | 0.00039765 | 3373002.7669 | 489.2127 | 3271677.7669 | 0.012179 | 0.011702 | 0.074597 | 0.0012506 | 0.0054846 | 0.0079857 | 0.023957 | 0.00027987 | 0.49711 | 0.00020606 | 0.5182 | 0.51461 | 0.0035952 | 0.00020463 | 0.0017232 | 0.00017195 | 166.8154 | 99138.956 | 101325 | 1.5734 | 1.3374 | 647.8688 | 0.2576
681 | 0.2708 | 0.00039765 | 3373525.8256 | 489.2886 | 3272200.8256 | 0.012179 | 0.011706 | 0.074587 | 0.0012502 | 0.0054861 | 0.0079866 | 0.02396 | 0.00027975 | 0.49691 | 0.00020609 | 0.51829 | 0.51469 | 0.0035959 | 0.00020466 | 0.0017247 | 0.00017206 | 166.8331 | 99154.3297 | 101325 | 1.5735 | 1.3375 | 647.9828 | 0.25764
682 | 0.27119 | 0.00039765 | 3374048.3992 | 489.3644 | 3272723.3992 | 0.01218 | 0.011711 | 0.074578 | 0.0012499 | 0.0054877 | 0.0079874 | 0.023962 | 0.00027963 | 0.4967 | 0.00020613 | 0.51837 | 0.51477 | 0.0035967 | 0.0002047 | 0.0017261 | 0.00017218 | 166.8507 | 99169.6891 | 101325 | 1.5735 | 1.3375 | 648.0967 | 0.25769
683 | 0.27159 | 0.00039765 | 3374570.4875 | 489.4401 | 3273245.4875 | 0.012181 | 0.011716 | 0.074568 | 0.0012495 | 0.0054893 | 0.0079883 | 0.023965 | 0.00027952 | 0.4965 | 0.00020616 | 0.51845 | 0.51485 | 0.0035974 | 0.00020473 | 0.0017275 | 0.0001723 | 166.8684 | 99185.0343 | 101325 | 1.5735 | 1.3375 | 648.2105 | 0.25774
684 | 0.27199 | 0.00039765 | 3375092.0903 | 489.5157 | 3273767.0903 | 0.012181 | 0.011721 | 0.074558 | 0.0012491 | 0.0054908 | 0.0079891 | 0.023967 | 0.0002794 | 0.49629 | 0.00020619 | 0.51853 | 0.51493 | 0.0035981 | 0.00020476 | 0.0017289 | 0.00017241 | 166.886 | 99200.3652 | 101325 | 1.5736 | 1.3375 | 648.3242 | 0.25778
685 | 0.27239 | 0.00039765 | 3375613.2076 | 489.5913 | 3274288.2076 | 0.012182 | 0.011726 | 0.074548 | 0.0012488 | 0.0054924 | 0.00799 | 0.02397 | 0.00027929 | 0.49608 | 0.00020622 | 0.51861 | 0.51501 | 0.0035989 | 0.00020479 | 0.0017304 | 0.00017253 | 166.9035 | 99215.6818 | 101325 | 1.5736 | 1.3376 | 648.4378 | 0.25783
686 | 0.27278 | 0.00039765 | 3376133.839 | 489.6668 | 3274808.839 | 0.012182 | 0.011731 | 0.074539 | 0.0012484 | 0.0054939 | 0.0079908 | 0.023972 | 0.00027917 | 0.49588 | 0.00020625 | 0.51869 | 0.51509 | 0.0035996 | 0.00020482 | 0.0017318 | 0.00017265 | 166.9211 | 99230.9841 | 101325 | 1.5736 | 1.3376 | 648.5513 | 0.25787
687 | 0.27318 | 0.00039765 | 3376653.9844 | 489.7423 | 3275328.9844 | 0.012183 | 0.011735 | 0.074529 | 0.0012481 | 0.0054955 | 0.0079916 | 0.023975 | 0.00027905 | 0.49567 | 0.00020629 | 0.51877 | 0.51517 | 0.0036003 | 0.00020485 | 0.0017332 | 0.00017276 | 166.9387 | 99246.2722 | 101325 | 1.5737 | 1.3376 | 648.6646 | 0.25792
688 | 0.27358 | 0.00039765 | 3377173.6437 | 489.8176 | 3275848.6437 | 0.012184 | 0.01174 | 0.074519 | 0.0012477 | 0.005497 | 0.0079925 | 0.023977 | 0.00027894 | 0.49546 | 0.00020632 | 0.51885 | 0.51525 | 0.0036011 | 0.00020489 | 0.0017347 | 0.00017288 | 166.9562 | 99261.546 | 101325 | 1.5737 | 1.3376 | 648.7779 | 0.25796
689 | 0.27398 | 0.00039765 | 3377692.8167 | 489.8929 | 3276367.8167 | 0.012184 | 0.011745 | 0.07451 | 0.0012474 | 0.0054986 | 0.0079933 | 0.02398 | 0.00027882 | 0.49526 | 0.00020635 | 0.51893 | 0.51533 | 0.0036018 | 0.00020492 | 0.0017361 | 0.00017299 | 166.9737 | 99276.8054 | 101325 | 1.5737 | 1.3377 | 648.8911 | 0.25801
690 | 0.27438 | 0.00039765 | 3378211.5031 | 489.9682 | 3276886.5031 | 0.012185 | 0.01175 | 0.0745 | 0.001247 | 0.0055001 | 0.0079942 | 0.023982 | 0.00027871 | 0.49505 | 0.00020638 | 0.51901 | 0.5154 | 0.0036025 | 0.00020495 | 0.0017375 | 0.00017311 | 166.9912 | 99292.0506 | 101325 | 1.5738 | 1.3377 | 649.0041 | 0.25805
691 | 0.27477 | 0.00039765 | 3378729.7028 | 490.0433 | 3277404.7028 | 0.012185 | 0.011755 | 0.07449 | 0.0012466 | 0.0055017 | 0.007995 | 0.023985 | 0.00027859 | 0.49484 | 0.00020641 | 0.51909 | 0.51548 | 0.0036032 | 0.00020498 | 0.001739 | 0.00017323 | 167.0087 | 99307.2815 | 101325 | 1.5738 | 1.3377 | 649.1171 | 0.2581
692 | 0.27517 | 0.00039765 | 3379247.4157 | 490.1184 | 3277922.4157 | 0.012186 | 0.01176 | 0.074481 | 0.0012463 | 0.0055032 | 0.0079958 | 0.023987 | 0.00027847 | 0.49464 | 0.00020644 | 0.51917 | 0.51556 | 0.0036039 | 0.00020501 | 0.0017404 | 0.00017334 | 167.0261 | 99322.4981 | 101325 | 1.5738 | 1.3378 | 649.2299 | 0.25814
693 | 0.27557 | 0.00039765 | 3379764.6416 | 490.1934 | 3278439.6416 | 0.012187 | 0.011765 | 0.074471 | 0.0012459 | 0.0055048 | 0.0079967 | 0.02399 | 0.00027836 | 0.49443 | 0.00020648 | 0.51925 | 0.51564 | 0.0036047 | 0.00020504 | 0.0017418 | 0.00017346 | 167.0436 | 99337.7003 | 101325 | 1.5739 | 1.3378 | 649.3426 | 0.25819
694 | 0.27597 | 0.00039765 | 3380281.3802 | 490.2684 | 3278956.3802 | 0.012187 | 0.011769 | 0.074461 | 0.0012456 | 0.0055063 | 0.0079975 | 0.023992 | 0.00027824 | 0.49423 | 0.00020651 | 0.51933 | 0.51572 | 0.0036054 | 0.00020507 | 0.0017433 | 0.00017357 | 167.061 | 99352.8882 | 101325 | 1.5739 | 1.3378 | 649.4553 | 0.25823
695 | 0.27636 | 0.00039765 | 3380797.6314 | 490.3433 | 3279472.6314 | 0.012188 | 0.011774 | 0.074452 | 0.0012452 | 0.0055079 | 0.0079983 | 0.023995 | 0.00027812 | 0.49402 | 0.00020654 | 0.5194 | 0.5158 | 0.0036061 | 0.00020511 | 0.0017447 | 0.00017369 | 167.0784 | 99368.0618 | 101325 | 1.5739 | 1.3378 | 649.5678 | 0.25828
696 | 0.27676 | 0.00039765 | 3381313.3951 | 490.4181 | 3279988.3951 | 0.012188 | 0.011779 | 0.074442 | 0.0012449 | 0.0055094 | 0.0079992 | 0.023997 | 0.00027801 | 0.49381 | 0.00020657 | 0.51948 | 0.51588 | 0.0036068 | 0.00020514 | 0.0017461 | 0.00017381 | 167.0958 | 99383.2211 | 101325 | 1.574 | 1.3379 | 649.6802 | 0.25832
697 | 0.27716 | 0.00039765 | 3381828.671 | 490.4928 | 3280503.671 | 0.012189 | 0.011784 | 0.074432 | 0.0012445 | 0.005511 | 0.008 | 0.024 | 0.00027789 | 0.49361 | 0.0002066 | 0.51956 | 0.51596 | 0.0036075 | 0.00020517 | 0.0017476 | 0.00017392 | 167.1132 | 99398.3661 | 101325 | 1.574 | 1.3379 | 649.7925 | 0.25836
698 | 0.27756 | 0.00039765 | 3382343.459 | 490.5675 | 3281018.459 | 0.01219 | 0.011789 | 0.074422 | 0.0012441 | 0.0055125 | 0.0080008 | 0.024002 | 0.00027778 | 0.4934 | 0.00020663 | 0.51964 | 0.51603 | 0.0036082 | 0.0002052 | 0.001749 | 0.00017404 | 167.1305 | 99413.4967 | 101325 | 1.574 | 1.3379 | 649.9047 | 0.25841
699 | 0.27795 | 0.00039765 | 3382857.7589 | 490.6421 | 3281532.7589 | 0.01219 | 0.011794 | 0.074413 | 0.0012438 | 0.0055141 | 0.0080017 | 0.024005 | 0.00027766 | 0.49319 | 0.00020667 | 0.51972 | 0.51611 | 0.0036089 | 0.00020523 | 0.0017504 | 0.00017416 | 167.1479 | 99428.6129 | 101325 | 1.5741 | 1.338 | 650.0168 | 0.25845
700 | 0.27835 | 0.00039765 | 3383371.5706 | 490.7166 | 3282046.5706 | 0.012191 | 0.011798 | 0.074403 | 0.0012434 | 0.0055156 | 0.0080025 | 0.024007 | 0.00027754 | 0.49299 | 0.0002067 | 0.5198 | 0.51619 | 0.0036096 | 0.00020526 | 0.0017519 | 0.00017427 | 167.1652 | 99443.7148 | 101325 | 1.5741 | 1.338 | 650.1288 | 0.2585
701 | 0.27875 | 0.00039765 | 3383884.8938 | 490.791 | 3282559.8938 | 0.012191 | 0.011803 | 0.074393 | 0.0012431 | 0.0055172 | 0.0080033 | 0.02401 | 0.00027743 | 0.49278 | 0.00020673 | 0.51988 | 0.51627 | 0.0036103 | 0.00020529 | 0.0017533 | 0.00017439 | 167.1825 | 99458.8024 | 101325 | 1.5741 | 1.338 | 650.2407 | 0.25854
702 | 0.27915 | 0.00039765 | 3384397.7284 | 490.8654 | 3283072.7284 | 0.012192 | 0.011808 | 0.074384 | 0.0012427 | 0.0055187 | 0.0080041 | 0.024012 | 0.00027731 | 0.49257 | 0.00020676 | 0.51996 | 0.51635 | 0.003611 | 0.00020532 | 0.0017547 | 0.00017451 | 167.1998 | 99473.8755 | 101325 | 1.5742 | 1.338 | 650.3525 | 0.25859
703 | 0.27954 | 0.00039765 | 3384910.0742 | 490.9397 | 3283585.0742 | 0.012193 | 0.011813 | 0.074374 | 0.0012423 | 0.0055203 | 0.008005 | 0.024015 | 0.00027719 | 0.49237 | 0.00020679 | 0.52004 | 0.51643 | 0.0036117 | 0.00020535 | 0.0017562 | 0.00017462 | 167.2171 | 99488.9344 | 101325 | 1.5742 | 1.3381 | 650.4641 | 0.25863
704 | 0.27994 | 0.00039765 | 3385421.931 | 491.014 | 3284096.931 | 0.012193 | 0.011818 | 0.074364 | 0.001242 | 0.0055218 | 0.0080058 | 0.024017 | 0.00027708 | 0.49216 | 0.00020682 | 0.52012 | 0.5165 | 0.0036124 | 0.00020539 | 0.0017576 | 0.00017474 | 167.2343 | 99503.9788 | 101325 | 1.5742 | 1.3381 | 650.5757 | 0.25868
705 | 0.28034 | 0.00039765 | 3385933.2987 | 491.0881 | 3284608.2987 | 0.012194 | 0.011823 | 0.074355 | 0.0012416 | 0.0055234 | 0.0080066 | 0.02402 | 0.00027696 | 0.49195 | 0.00020685 | 0.5202 | 0.51658 | 0.0036131 | 0.00020542 | 0.0017591 | 0.00017485 | 167.2515 | 99519.0089 | 101325 | 1.5743 | 1.3381 | 650.6872 | 0.25872
706 | 0.28074 | 0.00039765 | 3386444.1771 | 491.1622 | 3285119.1771 | 0.012194 | 0.011828 | 0.074345 | 0.0012413 | 0.0055249 | 0.0080074 | 0.024022 | 0.00027684 | 0.49175 | 0.00020688 | 0.52027 | 0.51666 | 0.0036138 | 0.00020545 | 0.0017605 | 0.00017497 | 167.2688 | 99534.0245 | 101325 | 1.5743 | 1.3381 | 650.7985 | 0.25876
707 | 0.28114 | 0.00039765 | 3386954.566 | 491.2362 | 3285629.566 | 0.012195 | 0.011832 | 0.074335 | 0.0012409 | 0.0055265 | 0.0080083 | 0.024025 | 0.00027673 | 0.49154 | 0.00020692 | 0.52035 | 0.51674 | 0.0036145 | 0.00020548 | 0.0017619 | 0.00017509 | 167.286 | 99549.0258 | 101325 | 1.5743 | 1.3382 | 650.9098 | 0.25881
708 | 0.28153 | 0.00039765 | 3387464.4653 | 491.3102 | 3286139.4653 | 0.012195 | 0.011837 | 0.074326 | 0.0012405 | 0.005528 | 0.0080091 | 0.024027 | 0.00027661 | 0.49133 | 0.00020695 | 0.52043 | 0.51682 | 0.0036152 | 0.00020551 | 0.0017634 | 0.0001752 | 167.3031 | 99564.0128 | 101325 | 1.5743 | 1.3382 | 651.0209 | 0.25885
709 | 0.28193 | 0.00039765 | 3387973.8747 | 491.3841 | 3286648.8747 | 0.012196 | 0.011842 | 0.074316 | 0.0012402 | 0.0055295 | 0.0080099 | 0.02403 | 0.00027649 | 0.49112 | 0.00020698 | 0.52051 | 0.51689 | 0.0036159 | 0.00020554 | 0.0017648 | 0.00017532 | 167.3203 | 99578.9853 | 101325 | 1.5744 | 1.3382 | 651.1319 | 0.2589
710 | 0.28233 | 0.00039765 | 3388482.7941 | 491.4579 | 3287157.7941 | 0.012197 | 0.011847 | 0.074306 | 0.0012398 | 0.0055311 | 0.0080107 | 0.024032 | 0.00027638 | 0.49092 | 0.00020701 | 0.52059 | 0.51697 | 0.0036166 | 0.00020557 | 0.0017662 | 0.00017544 | 167.3374 | 99593.9434 | 101325 | 1.5744 | 1.3383 | 651.2429 | 0.25894
711 | 0.28273 | 0.00039765 | 3388991.2233 | 491.5316 | 3287666.2233 | 0.012197 | 0.011852 | 0.074296 | 0.0012395 | 0.0055326 | 0.0080115 | 0.024035 | 0.00027626 | 0.49071 | 0.00020704 | 0.52067 | 0.51705 | 0.0036173 | 0.0002056 | 0.0017677 | 0.00017555 | 167.3546 | 99608.8871 | 101325 | 1.5744 | 1.3383 | 651.3537 | 0.25899
712 | 0.28312 | 0.00039765 | 3389499.1622 | 491.6053 | 3288174.1622 | 0.012198 | 0.011857 | 0.074287 | 0.0012391 | 0.0055342 | 0.0080124 | 0.024037 | 0.00027615 | 0.4905 | 0.00020707 | 0.52074 | 0.51713 | 0.003618 | 0.00020563 | 0.0017691 | 0.00017567 | 167.3717 | 99623.8164 | 101325 | 1.5745 | 1.3383 | 651.4644 | 0.25903
713 | 0.28352 | 0.00039765 | 3390006.6105 | 491.6789 | 3288681.6105 | 0.012198 | 0.011861 | 0.074277 | 0.0012387 | 0.0055357 | 0.0080132 | 0.02404 | 0.00027603 | 0.4903 | 0.0002071 | 0.52082 | 0.5172 | 0.0036186 | 0.00020566 | 0.0017706 | 0.00017579 | 167.3888 | 99638.7312 | 101325 | 1.5745 | 1.3383 | 651.575 | 0.25907
714 | 0.28392 | 0.00039765 | 3390513.5682 | 491.7524 | 3289188.5682 | 0.012199 | 0.011866 | 0.074267 | 0.0012384 | 0.0055373 | 0.008014 | 0.024042 | 0.00027591 | 0.49009 | 0.00020713 | 0.5209 | 0.51728 | 0.0036193 | 0.00020569 | 0.001772 | 0.0001759 | 167.4058 | 99653.6317 | 101325 | 1.5745 | 1.3384 | 651.6855 | 0.25912
715 | 0.28432 | 0.00039765 | 3391020.035 | 491.8259 | 3289695.035 | 0.0122 | 0.011871 | 0.074258 | 0.001238 | 0.0055388 | 0.0080148 | 0.024044 | 0.0002758 | 0.48988 | 0.00020716 | 0.52098 | 0.51736 | 0.00362 | 0.00020573 | 0.0017734 | 0.00017602 | 167.4229 | 99668.5177 | 101325 | 1.5746 | 1.3384 | 651.7959 | 0.25916
716 | 0.28471 | 0.00039765 | 3391526.0107 | 491.8993 | 3290201.0107 | 0.0122 | 0.011876 | 0.074248 | 0.0012377 | 0.0055403 | 0.0080156 | 0.024047 | 0.00027568 | 0.48967 | 0.0002072 | 0.52106 | 0.51744 | 0.0036207 | 0.00020576 | 0.0017749 | 0.00017614 | 167.4399 | 99683.3893 | 101325 | 1.5746 | 1.3384 | 651.9062 | 0.25921
717 | 0.28511 | 0.00039765 | 3392031.4953 | 491.9726 | 3290706.4953 | 0.012201 | 0.011881 | 0.074238 | 0.0012373 | 0.0055419 | 0.0080165 | 0.024049 | 0.00027556 | 0.48947 | 0.00020723 | 0.52113 | 0.51751 | 0.0036214 | 0.00020579 | 0.0017763 | 0.00017625 | 167.4569 | 99698.2464 | 101325 | 1.5746 | 1.3384 | 652.0163 | 0.25925
718 | 0.28551 | 0.00039765 | 3392536.4884 | 492.0458 | 3291211.4884 | 0.012201 | 0.011886 | 0.074228 | 0.0012369 | 0.0055434 | 0.0080173 | 0.024052 | 0.00027545 | 0.48926 | 0.00020726 | 0.52121 | 0.51759 | 0.003622 | 0.00020582 | 0.0017778 | 0.00017637 | 167.4739 | 99713.0891 | 101325 | 1.5747 | 1.3385 | 652.1264 | 0.25929
719 | 0.28591 | 0.00039765 | 3393040.99 | 492.119 | 3291715.99 | 0.012202 | 0.011891 | 0.074219 | 0.0012366 | 0.005545 | 0.0080181 | 0.024054 | 0.00027533 | 0.48905 | 0.00020729 | 0.52129 | 0.51767 | 0.0036227 | 0.00020585 | 0.0017792 | 0.00017649 | 167.4909 | 99727.9174 | 101325 | 1.5747 | 1.3385 | 652.2364 | 0.25934
720 | 0.2863 | 0.00039765 | 3393544.9999 | 492.1921 | 3292219.9999 | 0.012202 | 0.011895 | 0.074209 | 0.0012362 | 0.0055465 | 0.0080189 | 0.024057 | 0.00027521 | 0.48885 | 0.00020732 | 0.52137 | 0.51774 | 0.0036234 | 0.00020588 | 0.0017806 | 0.0001766 | 167.5079 | 99742.7312 | 101325 | 1.5747 | 1.3385 | 652.3462 | 0.25938
721 | 0.2867 | 0.00039765 | 3394048.5178 | 492.2651 | 3292723.5178 | 0.012203 | 0.0119 | 0.074199 | 0.0012358 | 0.005548 | 0.0080197 | 0.024059 | 0.0002751 | 0.48864 | 0.00020735 | 0.52144 | 0.51782 | 0.003624 | 0.00020591 | 0.0017821 | 0.00017672 | 167.5248 | 99757.5306 | 101325 | 1.5748 | 1.3385 | 652.456 | 0.25942
722 | 0.2871 | 0.00039765 | 3394551.5438 | 492.3381 | 3293226.5438 | 0.012204 | 0.011905 | 0.07419 | 0.0012355 | 0.0055496 | 0.0080205 | 0.024062 | 0.00027498 | 0.48843 | 0.00020738 | 0.52152 | 0.5179 | 0.0036247 | 0.00020594 | 0.0017835 | 0.00017684 | 167.5418 | 99772.3154 | 101325 | 1.5748 | 1.3386 | 652.5656 | 0.25947
723 | 0.2875 | 0.00039765 | 3395054.0774 | 492.411 | 3293729.0774 | 0.012204 | 0.01191 | 0.07418 | 0.0012351 | 0.0055511 | 0.0080213 | 0.024064 | 0.00027486 | 0.48822 | 0.00020741 | 0.5216 | 0.51797 | 0.0036254 | 0.00020597 | 0.001785 | 0.00017695 | 167.5587 | 99787.0859 | 101325 | 1.5748 | 1.3386 | 652.6751 | 0.25951
724 | 0.2879 | 0.00039765 | 3395556.1187 | 492.4838 | 3294231.1187 | 0.012205 | 0.011915 | 0.07417 | 0.0012347 | 0.0055526 | 0.0080221 | 0.024066 | 0.00027474 | 0.48802 | 0.00020744 | 0.52168 | 0.51805 | 0.003626 | 0.000206 | 0.0017864 | 0.00017707 | 167.5756 | 99801.8418 | 101325 | 1.5749 | 1.3386 | 652.7846 | 0.25956
725 | 0.28829 | 0.00039765 | 3396057.6673 | 492.5565 | 3294732.6673 | 0.012205 | 0.01192 | 0.074161 | 0.0012344 | 0.0055542 | 0.0080229 | 0.024069 | 0.00027463 | 0.48781 | 0.00020747 | 0.52175 | 0.51813 | 0.0036267 | 0.00020603 | 0.0017879 | 0.00017719 | 167.5925 | 99816.5833 | 101325 | 1.5749 | 1.3387 | 652.8939 | 0.2596
726 | 0.28869 | 0.00039765 | 3396558.7232 | 492.6292 | 3295233.7232 | 0.012206 | 0.011925 | 0.074151 | 0.001234 | 0.0055557 | 0.0080237 | 0.024071 | 0.00027451 | 0.4876 | 0.0002075 | 0.52183 | 0.5182 | 0.0036273 | 0.00020606 | 0.0017893 | 0.0001773 | 167.6093 | 99831.3103 | 101325 | 1.5749 | 1.3387 | 653.0031 | 0.25964
727 | 0.28909 | 0.00039765 | 3397059.2862 | 492.7018 | 3295734.2862 | 0.012206 | 0.011929 | 0.074141 | 0.0012337 | 0.0055572 | 0.0080246 | 0.024074 | 0.00027439 | 0.48739 | 0.00020753 | 0.52191 | 0.51828 | 0.003628 | 0.00020609 | 0.0017907 | 0.00017742 | 167.6262 | 99846.0228 | 101325 | 1.5749 | 1.3387 | 653.1122 | 0.25969
728 | 0.28949 | 0.00039765 | 3397559.3561 | 492.7743 | 3296234.3561 | 0.012207 | 0.011934 | 0.074131 | 0.0012333 | 0.0055588 | 0.0080254 | 0.024076 | 0.00027428 | 0.48719 | 0.00020756 | 0.52198 | 0.51836 | 0.0036287 | 0.00020612 | 0.0017922 | 0.00017754 | 167.643 | 99860.7208 | 101325 | 1.575 | 1.3387 | 653.2212 | 0.25973
729 | 0.28988 | 0.00039765 | 3398058.9328 | 492.8468 | 3296733.9328 | 0.012208 | 0.011939 | 0.074122 | 0.0012329 | 0.0055603 | 0.0080262 | 0.024078 | 0.00027416 | 0.48698 | 0.0002076 | 0.52206 | 0.51843 | 0.0036293 | 0.00020615 | 0.0017936 | 0.00017766 | 167.6598 | 99875.4043 | 101325 | 1.575 | 1.3388 | 653.3301 | 0.25977
730 | 0.29028 | 0.00039765 | 3398558.016 | 492.9192 | 3297233.016 | 0.012208 | 0.011944 | 0.074112 | 0.0012326 | 0.0055618 | 0.008027 | 0.024081 | 0.00027404 | 0.48677 | 0.00020763 | 0.52214 | 0.51851 | 0.00363 | 0.00020618 | 0.0017951 | 0.00017777 | 167.6766 | 99890.0733 | 101325 | 1.575 | 1.3388 | 653.4389 | 0.25982
731 | 0.29068 | 0.00039765 | 3399056.6056 | 492.9915 | 3297731.6056 | 0.012209 | 0.011949 | 0.074102 | 0.0012322 | 0.0055634 | 0.0080278 | 0.024083 | 0.00027393 | 0.48656 | 0.00020766 | 0.52222 | 0.51858 | 0.0036306 | 0.00020621 | 0.0017965 | 0.00017789 | 167.6934 | 99904.7278 | 101325 | 1.5751 | 1.3388 | 653.5475 | 0.25986
732 | 0.29108 | 0.00039765 | 3399554.7014 | 493.0637 | 3298229.7014 | 0.012209 | 0.011954 | 0.074093 | 0.0012318 | 0.0055649 | 0.0080286 | 0.024086 | 0.00027381 | 0.48636 | 0.00020769 | 0.52229 | 0.51866 | 0.0036313 | 0.00020624 | 0.001798 | 0.00017801 | 167.7101 | 99919.3678 | 101325 | 1.5751 | 1.3388 | 653.6561 | 0.2599
733 | 0.29147 | 0.00039765 | 3400052.3033 | 493.1359 | 3298727.3033 | 0.01221 | 0.011959 | 0.074083 | 0.0012315 | 0.0055664 | 0.0080294 | 0.024088 | 0.00027369 | 0.48615 | 0.00020772 | 0.52237 | 0.51874 | 0.0036319 | 0.00020627 | 0.0017994 | 0.00017812 | 167.7268 | 99933.9932 | 101325 | 1.5751 | 1.3389 | 653.7646 | 0.25994
734 | 0.29187 | 0.00039765 | 3400549.4111 | 493.208 | 3299224.4111 | 0.01221 | 0.011963 | 0.074073 | 0.0012311 | 0.005568 | 0.0080302 | 0.024091 | 0.00027358 | 0.48594 | 0.00020775 | 0.52244 | 0.51881 | 0.0036326 | 0.0002063 | 0.0018008 | 0.00017824 | 167.7436 | 99948.6042 | 101325 | 1.5752 | 1.3389 | 653.8729 | 0.25999
735 | 0.29227 | 0.00039765 | 3401046.0246 | 493.28 | 3299721.0246 | 0.012211 | 0.011968 | 0.074063 | 0.0012307 | 0.0055695 | 0.008031 | 0.024093 | 0.00027346 | 0.48573 | 0.00020778 | 0.52252 | 0.51889 | 0.0036332 | 0.00020633 | 0.0018023 | 0.00017836 | 167.7603 | 99963.2006 | 101325 | 1.5752 | 1.3389 | 653.9812 | 0.26003
736 | 0.29267 | 0.00039765 | 3401542.1437 | 493.352 | 3300217.1437 | 0.012212 | 0.011973 | 0.074054 | 0.0012304 | 0.005571 | 0.0080318 | 0.024095 | 0.00027334 | 0.48552 | 0.00020781 | 0.5226 | 0.51896 | 0.0036338 | 0.00020636 | 0.0018037 | 0.00017847 | 167.7769 | 99977.7825 | 101325 | 1.5752 | 1.3389 | 654.0893 | 0.26007
737 | 0.29306 | 0.00039765 | 3402037.7681 | 493.4239 | 3300712.7681 | 0.012212 | 0.011978 | 0.074044 | 0.00123 | 0.0055725 | 0.0080326 | 0.024098 | 0.00027323 | 0.48532 | 0.00020784 | 0.52267 | 0.51904 | 0.0036345 | 0.00020639 | 0.0018052 | 0.00017859 | 167.7936 | 99992.3498 | 101325 | 1.5753 | 1.339 | 654.1973 | 0.26012
738 | 0.29346 | 0.00039765 | 3402532.8977 | 493.4957 | 3301207.8977 | 0.012213 | 0.011983 | 0.074034 | 0.0012296 | 0.0055741 | 0.0080334 | 0.0241 | 0.00027311 | 0.48511 | 0.00020787 | 0.52275 | 0.51911 | 0.0036351 | 0.00020642 | 0.0018066 | 0.00017871 | 167.8103 | 100006.9026 | 101325 | 1.5753 | 1.339 | 654.3052 | 0.26016
739 | 0.29386 | 0.00039765 | 3403027.5324 | 493.5674 | 3301702.5324 | 0.012213 | 0.011988 | 0.074025 | 0.0012293 | 0.0055756 | 0.0080342 | 0.024102 | 0.00027299 | 0.4849 | 0.0002079 | 0.52283 | 0.51919 | 0.0036358 | 0.00020645 | 0.0018081 | 0.00017882 | 167.8269 | 100021.4409 | 101325 | 1.5753 | 1.339 | 654.4131 | 0.2602
740 | 0.29426 | 0.00039765 | 3403521.672 | 493.6391 | 3302196.672 | 0.012214 | 0.011993 | 0.074015 | 0.0012289 | 0.0055771 | 0.008035 | 0.024105 | 0.00027287 | 0.48469 | 0.00020793 | 0.5229 | 0.51927 | 0.0036364 | 0.00020648 | 0.0018095 | 0.00017894 | 167.8435 | 100035.9646 | 101325 | 1.5753 | 1.339 | 654.5208 | 0.26025
741 | 0.29466 | 0.00039765 | 3404015.3163 | 493.7107 | 3302690.3163 | 0.012214 | 0.011997 | 0.074005 | 0.0012285 | 0.0055787 | 0.0080358 | 0.024107 | 0.00027276 | 0.48448 | 0.00020796 | 0.52298 | 0.51934 | 0.003637 | 0.00020651 | 0.001811 | 0.00017906 | 167.8601 | 100050.4737 | 101325 | 1.5754 | 1.3391 | 654.6284 | 0.26029
742 | 0.29505 | 0.00039765 | 3404508.4652 | 493.7822 | 3303183.4652 | 0.012215 | 0.012002 | 0.073995 | 0.0012282 | 0.0055802 | 0.0080365 | 0.02411 | 0.00027264 | 0.48428 | 0.00020799 | 0.52305 | 0.51942 | 0.0036377 | 0.00020654 | 0.0018124 | 0.00017918 | 167.8767 | 100064.9683 | 101325 | 1.5754 | 1.3391 | 654.7358 | 0.26033
743 | 0.29545 | 0.00039765 | 3405001.1184 | 493.8537 | 3303676.1184 | 0.012216 | 0.012007 | 0.073986 | 0.0012278 | 0.0055817 | 0.0080373 | 0.024112 | 0.00027252 | 0.48407 | 0.00020802 | 0.52313 | 0.51949 | 0.0036383 | 0.00020657 | 0.0018139 | 0.00017929 | 167.8932 | 100079.4483 | 101325 | 1.5754 | 1.3391 | 654.8432 | 0.26037
744 | 0.29585 | 0.00039765 | 3405493.2758 | 493.9251 | 3304168.2758 | 0.012216 | 0.012012 | 0.073976 | 0.0012274 | 0.0055832 | 0.0080381 | 0.024114 | 0.00027241 | 0.48386 | 0.00020805 | 0.52321 | 0.51957 | 0.0036389 | 0.0002066 | 0.0018153 | 0.00017941 | 167.9098 | 100093.9137 | 101325 | 1.5755 | 1.3391 | 654.9505 | 0.26042
745 | 0.29625 | 0.00039765 | 3405984.9372 | 493.9964 | 3304659.9372 | 0.012217 | 0.012017 | 0.073966 | 0.0012271 | 0.0055848 | 0.0080389 | 0.024117 | 0.00027229 | 0.48365 | 0.00020808 | 0.52328 | 0.51964 | 0.0036395 | 0.00020663 | 0.0018167 | 0.00017953 | 167.9263 | 100108.3646 | 101325 | 1.5755 | 1.3392 | 655.0577 | 0.26046
746 | 0.29664 | 0.00039765 | 3406476.1026 | 494.0676 | 3305151.1026 | 0.012217 | 0.012022 | 0.073957 | 0.0012267 | 0.0055863 | 0.0080397 | 0.024119 | 0.00027217 | 0.48344 | 0.00020811 | 0.52336 | 0.51972 | 0.0036402 | 0.00020666 | 0.0018182 | 0.00017964 | 167.9428 | 100122.8009 | 101325 | 1.5755 | 1.3392 | 655.1647 | 0.2605
747 | 0.29704 | 0.00039765 | 3406966.7716 | 494.1388 | 3305641.7716 | 0.012218 | 0.012027 | 0.073947 | 0.0012263 | 0.0055878 | 0.0080405 | 0.024121 | 0.00027205 | 0.48324 | 0.00020814 | 0.52343 | 0.51979 | 0.0036408 | 0.00020669 | 0.0018196 | 0.00017976 | 167.9593 | 100137.2226 | 101325 | 1.5756 | 1.3392 | 655.2717 | 0.26054
748 | 0.29744 | 0.00039765 | 3407456.9442 | 494.2099 | 3306131.9442 | 0.012218 | 0.012031 | 0.073937 | 0.001226 | 0.0055893 | 0.0080413 | 0.024124 | 0.00027194 | 0.48303 | 0.00020817 | 0.52351 | 0.51987 | 0.0036414 | 0.00020672 | 0.0018211 | 0.00017988 | 167.9757 | 100151.6297 | 101325 | 1.5756 | 1.3392 | 655.3785 | 0.26059
749 | 0.29784 | 0.00039765 | 3407946.6201 | 494.2809 | 3306621.6201 | 0.012219 | 0.012036 | 0.073927 | 0.0012256 | 0.0055908 | 0.0080421 | 0.024126 | 0.00027182 | 0.48282 | 0.0002082 | 0.52358 | 0.51994 | 0.003642 | 0.00020675 | 0.0018225 | 0.00018 | 167.9922 | 100166.0222 | 101325 | 1.5756 | 1.3393 | 655.4852 | 0.26063
750 | 0.29823 | 0.00039765 | 3408435.7993 | 494.3518 | 3307110.7993 | 0.012219 | 0.012041 | 0.073918 | 0.0012252 | 0.0055924 | 0.0080429 | 0.024129 | 0.0002717 | 0.48261 | 0.00020823 | 0.52366 | 0.52002 | 0.0036426 | 0.00020678 | 0.001824 | 0.00018011 | 168.0086 | 100180.4001 | 101325 | 1.5756 | 1.3393 | 655.5919 | 0.26067
751 | 0.29863 | 0.00039765 | 3408924.4815 | 494.4227 | 3307599.4815 | 0.01222 | 0.012046 | 0.073908 | 0.0012249 | 0.0055939 | 0.0080436 | 0.024131 | 0.00027159 | 0.4824 | 0.00020826 | 0.52373 | 0.52009 | 0.0036433 | 0.00020681 | 0.0018254 | 0.00018023 | 168.025 | 100194.7634 | 101325 | 1.5757 | 1.3393 | 655.6984 | 0.26071
752 | 0.29903 | 0.00039765 | 3409412.6666 | 494.4935 | 3308087.6666 | 0.012221 | 0.012051 | 0.073898 | 0.0012245 | 0.0055954 | 0.0080444 | 0.024133 | 0.00027147 | 0.4822 | 0.00020829 | 0.52381 | 0.52016 | 0.0036439 | 0.00020684 | 0.0018269 | 0.00018035 | 168.0414 | 100209.1121 | 101325 | 1.5757 | 1.3394 | 655.8048 | 0.26076
753 | 0.29943 | 0.00039765 | 3409900.3543 | 494.5643 | 3308575.3543 | 0.012221 | 0.012056 | 0.073889 | 0.0012241 | 0.0055969 | 0.0080452 | 0.024136 | 0.00027135 | 0.48199 | 0.00020832 | 0.52388 | 0.52024 | 0.0036445 | 0.00020687 | 0.0018283 | 0.00018047 | 168.0578 | 100223.4461 | 101325 | 1.5757 | 1.3394 | 655.9111 | 0.2608
754 | 0.29982 | 0.00039765 | 3410387.5447 | 494.6349 | 3309062.5447 | 0.012222 | 0.012061 | 0.073879 | 0.0012238 | 0.0055984 | 0.008046 | 0.024138 | 0.00027123 | 0.48178 | 0.00020835 | 0.52396 | 0.52031 | 0.0036451 | 0.0002069 | 0.0018298 | 0.00018058 | 168.0742 | 100237.7656 | 101325 | 1.5758 | 1.3394 | 656.0173 | 0.26084
755 | 0.30022 | 0.00039765 | 3410874.2374 | 494.7055 | 3309549.2374 | 0.012222 | 0.012065 | 0.073869 | 0.0012234 | 0.0056 | 0.0080468 | 0.02414 | 0.00027112 | 0.48157 | 0.00020838 | 0.52403 | 0.52039 | 0.0036457 | 0.00020693 | 0.0018312 | 0.0001807 | 168.0905 | 100252.0704 | 101325 | 1.5758 | 1.3394 | 656.1233 | 0.26088
756 | 0.30062 | 0.00039765 | 3411360.4323 | 494.776 | 3310035.4323 | 0.012223 | 0.01207 | 0.073859 | 0.001223 | 0.0056015 | 0.0080476 | 0.024143 | 0.000271 | 0.48136 | 0.00020841 | 0.52411 | 0.52046 | 0.0036463 | 0.00020696 | 0.0018327 | 0.00018082 | 168.1068 | 100266.3606 | 101325 | 1.5758 | 1.3395 | 656.2293 | 0.26093
757 | 0.30102 | 0.00039765 | 3411846.1292 | 494.8465 | 3310521.1292 | 0.012223 | 0.012075 | 0.07385 | 0.0012227 | 0.005603 | 0.0080483 | 0.024145 | 0.00027088 | 0.48115 | 0.00020844 | 0.52418 | 0.52054 | 0.0036469 | 0.00020699 | 0.0018341 | 0.00018093 | 168.1232 | 100280.6362 | 101325 | 1.5759 | 1.3395 | 656.3352 | 0.26097
758 | 0.30142 | 0.00039765 | 3412331.3281 | 494.9168 | 3311006.3281 | 0.012224 | 0.01208 | 0.07384 | 0.0012223 | 0.0056045 | 0.0080491 | 0.024147 | 0.00027076 | 0.48094 | 0.00020847 | 0.52426 | 0.52061 | 0.0036475 | 0.00020702 | 0.0018356 | 0.00018105 | 168.1394 | 100294.8971 | 101325 | 1.5759 | 1.3395 | 656.4409 | 0.26101
759 | 0.30181 | 0.00039765 | 3412816.0286 | 494.9871 | 3311491.0286 | 0.012224 | 0.012085 | 0.07383 | 0.0012219 | 0.005606 | 0.0080499 | 0.02415 | 0.00027065 | 0.48074 | 0.0002085 | 0.52433 | 0.52068 | 0.0036481 | 0.00020705 | 0.001837 | 0.00018117 | 168.1557 | 100309.1433 | 101325 | 1.5759 | 1.3395 | 656.5466 | 0.26105
760 | 0.30221 | 0.00039765 | 3413300.2307 | 495.0574 | 3311975.2307 | 0.012225 | 0.01209 | 0.073821 | 0.0012216 | 0.0056076 | 0.0080507 | 0.024152 | 0.00027053 | 0.48053 | 0.00020853 | 0.52441 | 0.52076 | 0.0036487 | 0.00020708 | 0.0018385 | 0.00018129 | 168.172 | 100323.375 | 101325 | 1.5759 | 1.3396 | 656.6521 | 0.26109
761 | 0.30261 | 0.00039765 | 3413783.9342 | 495.1275 | 3312458.9342 | 0.012226 | 0.012095 | 0.073811 | 0.0012212 | 0.0056091 | 0.0080515 | 0.024154 | 0.00027041 | 0.48032 | 0.00020856 | 0.52448 | 0.52083 | 0.0036493 | 0.00020711 | 0.0018399 | 0.0001814 | 168.1882 | 100337.5919 | 101325 | 1.576 | 1.3396 | 656.7575 | 0.26114
762 | 0.30301 | 0.00039765 | 3414267.1389 | 495.1976 | 3312942.1389 | 0.012226 | 0.012099 | 0.073801 | 0.0012208 | 0.0056106 | 0.0080522 | 0.024157 | 0.00027029 | 0.48011 | 0.00020859 | 0.52456 | 0.52091 | 0.0036499 | 0.00020714 | 0.0018414 | 0.00018152 | 168.2044 | 100351.7942 | 101325 | 1.576 | 1.3396 | 656.8629 | 0.26118
763 | 0.3034 | 0.00039765 | 3414749.8447 | 495.2676 | 3313424.8447 | 0.012227 | 0.012104 | 0.073791 | 0.0012205 | 0.0056121 | 0.008053 | 0.024159 | 0.00027018 | 0.4799 | 0.00020862 | 0.52463 | 0.52098 | 0.0036505 | 0.00020716 | 0.0018428 | 0.00018164 | 168.2206 | 100365.9819 | 101325 | 1.576 | 1.3396 | 656.9681 | 0.26122
764 | 0.3038 | 0.00039765 | 3415232.0514 | 495.3376 | 3313907.0514 | 0.012227 | 0.012109 | 0.073782 | 0.0012201 | 0.0056136 | 0.0080538 | 0.024161 | 0.00027006 | 0.47969 | 0.00020865 | 0.5247 | 0.52105 | 0.0036511 | 0.00020719 | 0.0018443 | 0.00018176 | 168.2368 | 100380.1548 | 101325 | 1.5761 | 1.3397 | 657.0732 | 0.26126
765 | 0.3042 | 0.00039765 | 3415713.7588 | 495.4074 | 3314388.7588 | 0.012228 | 0.012114 | 0.073772 | 0.0012197 | 0.0056151 | 0.0080546 | 0.024164 | 0.00026994 | 0.47948 | 0.00020868 | 0.52478 | 0.52113 | 0.0036517 | 0.00020722 | 0.0018457 | 0.00018187 | 168.253 | 100394.3131 | 101325 | 1.5761 | 1.3397 | 657.1782 | 0.2613
766 | 0.3046 | 0.00039765 | 3416194.9667 | 495.4772 | 3314869.9667 | 0.012228 | 0.012119 | 0.073762 | 0.0012193 | 0.0056166 | 0.0080553 | 0.024166 | 0.00026982 | 0.47928 | 0.0002087 | 0.52485 | 0.5212 | 0.0036523 | 0.00020725 | 0.0018472 | 0.00018199 | 168.2691 | 100408.4567 | 101325 | 1.5761 | 1.3397 | 657.2831 | 0.26134
767 | 0.30499 | 0.00039765 | 3416675.6751 | 495.5469 | 3315350.6751 | 0.012229 | 0.012124 | 0.073752 | 0.001219 | 0.0056182 | 0.0080561 | 0.024168 | 0.00026971 | 0.47907 | 0.00020873 | 0.52493 | 0.52127 | 0.0036529 | 0.00020728 | 0.0018486 | 0.00018211 | 168.2852 | 100422.5857 | 101325 | 1.5762 | 1.3397 | 657.3878 | 0.26139
768 | 0.30539 | 0.00039765 | 3417155.8837 | 495.6166 | 3315830.8837 | 0.012229 | 0.012129 | 0.073743 | 0.0012186 | 0.0056197 | 0.0080569 | 0.024171 | 0.00026959 | 0.47886 | 0.00020876 | 0.525 | 0.52135 | 0.0036534 | 0.00020731 | 0.0018501 | 0.00018223 | 168.3014 | 100436.6999 | 101325 | 1.5762 | 1.3398 | 657.4925 | 0.26143
769 | 0.30579 | 0.00039765 | 3417635.5924 | 495.6862 | 3316310.5924 | 0.01223 | 0.012133 | 0.073733 | 0.0012182 | 0.0056212 | 0.0080576 | 0.024173 | 0.00026947 | 0.47865 | 0.00020879 | 0.52507 | 0.52142 | 0.003654 | 0.00020734 | 0.0018516 | 0.00018234 | 168.3174 | 100450.7995 | 101325 | 1.5762 | 1.3398 | 657.5971 | 0.26147
770 | 0.30619 | 0.00039765 | 3418114.801 | 495.7557 | 3316789.801 | 0.012231 | 0.012138 | 0.073723 | 0.0012179 | 0.0056227 | 0.0080584 | 0.024175 | 0.00026935 | 0.47844 | 0.00020882 | 0.52515 | 0.52149 | 0.0036546 | 0.00020737 | 0.001853 | 0.00018246 | 168.3335 | 100464.8843 | 101325 | 1.5762 | 1.3398 | 657.7015 | 0.26151
771 | 0.30658 | 0.00039765 | 3418593.5093 | 495.8251 | 3317268.5093 | 0.012231 | 0.012143 | 0.073714 | 0.0012175 | 0.0056242 | 0.0080592 | 0.024178 | 0.00026924 | 0.47823 | 0.00020885 | 0.52522 | 0.52157 | 0.0036552 | 0.0002074 | 0.0018545 | 0.00018258 | 168.3496 | 100478.9545 | 101325 | 1.5763 | 1.3398 | 657.8058 | 0.26155
772 | 0.30698 | 0.00039765 | 3419071.7172 | 495.8944 | 3317746.7172 | 0.012232 | 0.012148 | 0.073704 | 0.0012171 | 0.0056257 | 0.00806 | 0.02418 | 0.00026912 | 0.47802 | 0.00020888 | 0.52529 | 0.52164 | 0.0036558 | 0.00020743 | 0.0018559 | 0.0001827 | 168.3656 | 100493.0099 | 101325 | 1.5763 | 1.3399 | 657.9101 | 0.26159
773 | 0.30738 | 0.00039765 | 3419549.4246 | 495.9637 | 3318224.4246 | 0.012232 | 0.012153 | 0.073694 | 0.0012167 | 0.0056272 | 0.0080607 | 0.024182 | 0.000269 | 0.47781 | 0.00020891 | 0.52537 | 0.52171 | 0.0036563 | 0.00020746 | 0.0018574 | 0.00018281 | 168.3816 | 100507.0506 | 101325 | 1.5763 | 1.3399 | 658.0142 | 0.26164
774 | 0.30778 | 0.00039765 | 3420026.6312 | 496.0329 | 3318701.6312 | 0.012233 | 0.012158 | 0.073684 | 0.0012164 | 0.0056287 | 0.0080615 | 0.024184 | 0.00026888 | 0.47761 | 0.00020894 | 0.52544 | 0.52178 | 0.0036569 | 0.00020749 | 0.0018588 | 0.00018293 | 168.3976 | 100521.0766 | 101325 | 1.5764 | 1.3399 | 658.1182 | 0.26168
775 | 0.30818 | 0.00039765 | 3420503.3369 | 496.1021 | 3319178.3369 | 0.012233 | 0.012163 | 0.073675 | 0.001216 | 0.0056302 | 0.0080622 | 0.024187 | 0.00026877 | 0.4774 | 0.00020897 | 0.52551 | 0.52186 | 0.0036575 | 0.00020751 | 0.0018603 | 0.00018305 | 168.4136 | 100535.0879 | 101325 | 1.5764 | 1.3399 | 658.2221 | 0.26172
776 | 0.30857 | 0.00039765 | 3420979.5416 | 496.1712 | 3319654.5416 | 0.012234 | 0.012168 | 0.073665 | 0.0012156 | 0.0056317 | 0.008063 | 0.024189 | 0.00026865 | 0.47719 | 0.000209 | 0.52559 | 0.52193 | 0.0036581 | 0.00020754 | 0.0018617 | 0.00018317 | 168.4296 | 100549.0845 | 101325 | 1.5764 | 1.34 | 658.3259 | 0.26176
777 | 0.30897 | 0.00039765 | 3421455.245 | 496.2401 | 3320130.245 | 0.012234 | 0.012172 | 0.073655 | 0.0012153 | 0.0056333 | 0.0080638 | 0.024191 | 0.00026853 | 0.47698 | 0.00020903 | 0.52566 | 0.522 | 0.0036586 | 0.00020757 | 0.0018632 | 0.00018328 | 168.4455 | 100563.0663 | 101325 | 1.5764 | 1.34 | 658.4296 | 0.2618
778 | 0.30937 | 0.00039765 | 3421930.447 | 496.3091 | 3320605.447 | 0.012235 | 0.012177 | 0.073645 | 0.0012149 | 0.0056348 | 0.0080645 | 0.024194 | 0.00026841 | 0.47677 | 0.00020906 | 0.52573 | 0.52207 | 0.0036592 | 0.0002076 | 0.0018646 | 0.0001834 | 168.4615 | 100577.0334 | 101325 | 1.5765 | 1.34 | 658.5332 | 0.26184
779 | 0.30977 | 0.00039765 | 3422405.1475 | 496.3779 | 3321080.1475 | 0.012235 | 0.012182 | 0.073636 | 0.0012145 | 0.0056363 | 0.0080653 | 0.024196 | 0.0002683 | 0.47656 | 0.00020908 | 0.52581 | 0.52215 | 0.0036598 | 0.00020763 | 0.0018661 | 0.00018352 | 168.4774 | 100590.9858 | 101325 | 1.5765 | 1.34 | 658.6366 | 0.26188
780 | 0.31016 | 0.00039765 | 3422879.3463 | 496.4467 | 3321554.3463 | 0.012236 | 0.012187 | 0.073626 | 0.0012141 | 0.0056378 | 0.0080661 | 0.024198 | 0.00026818 | 0.47635 | 0.00020911 | 0.52588 | 0.52222 | 0.0036603 | 0.00020766 | 0.0018676 | 0.00018364 | 168.4933 | 100604.9234 | 101325 | 1.5765 | 1.3401 | 658.74 | 0.26192
781 | 0.31056 | 0.00039765 | 3423353.0432 | 496.5154 | 3322028.0432 | 0.012237 | 0.012192 | 0.073616 | 0.0012138 | 0.0056393 | 0.0080668 | 0.0242 | 0.00026806 | 0.47614 | 0.00020914 | 0.52595 | 0.52229 | 0.0036609 | 0.00020769 | 0.001869 | 0.00018376 | 168.5092 | 100618.8462 | 101325 | 1.5766 | 1.3401 | 658.8432 | 0.26197
782 | 0.31096 | 0.00039765 | 3423826.2381 | 496.584 | 3322501.2381 | 0.012237 | 0.012197 | 0.073607 | 0.0012134 | 0.0056408 | 0.0080676 | 0.024203 | 0.00026794 | 0.47593 | 0.00020917 | 0.52603 | 0.52236 | 0.0036614 | 0.00020772 | 0.0018705 | 0.00018387 | 168.525 | 100632.7543 | 101325 | 1.5766 | 1.3401 | 658.9464 | 0.26201
783 | 0.31136 | 0.00039765 | 3424298.9308 | 496.6526 | 3322973.9308 | 0.012238 | 0.012202 | 0.073597 | 0.001213 | 0.0056423 | 0.0080683 | 0.024205 | 0.00026782 | 0.47572 | 0.0002092 | 0.5261 | 0.52244 | 0.003662 | 0.00020774 | 0.0018719 | 0.00018399 | 168.5409 | 100646.6476 | 101325 | 1.5766 | 1.3401 | 659.0494 | 0.26205
784 | 0.31175 | 0.00039765 | 3424771.1211 | 496.7211 | 3323446.1211 | 0.012238 | 0.012206 | 0.073587 | 0.0012127 | 0.0056438 | 0.0080691 | 0.024207 | 0.00026771 | 0.47551 | 0.00020923 | 0.52617 | 0.52251 | 0.0036626 | 0.00020777 | 0.0018734 | 0.00018411 | 168.5567 | 100660.5262 | 101325 | 1.5766 | 1.3402 | 659.1523 | 0.26209
785 | 0.31215 | 0.00039765 | 3425242.8089 | 496.7895 | 3323917.8089 | 0.012239 | 0.012211 | 0.073577 | 0.0012123 | 0.0056453 | 0.0080699 | 0.02421 | 0.00026759 | 0.4753 | 0.00020926 | 0.52624 | 0.52258 | 0.0036631 | 0.0002078 | 0.0018748 | 0.00018423 | 168.5725 | 100674.39 | 101325 | 1.5767 | 1.3402 | 659.2551 | 0.26213
786 | 0.31255 | 0.00039765 | 3425713.9941 | 496.8578 | 3324388.9941 | 0.012239 | 0.012216 | 0.073568 | 0.0012119 | 0.0056468 | 0.0080706 | 0.024212 | 0.00026747 | 0.4751 | 0.00020929 | 0.52632 | 0.52265 | 0.0036637 | 0.00020783 | 0.0018763 | 0.00018434 | 168.5883 | 100688.239 | 101325 | 1.5767 | 1.3402 | 659.3578 | 0.26217
787 | 0.31295 | 0.00039765 | 3426184.6764 | 496.9261 | 3324859.6764 | 0.01224 | 0.012221 | 0.073558 | 0.0012115 | 0.0056483 | 0.0080714 | 0.024214 | 0.00026735 | 0.47489 | 0.00020932 | 0.52639 | 0.52272 | 0.0036642 | 0.00020786 | 0.0018777 | 0.00018446 | 168.6041 | 100702.0733 | 101325 | 1.5767 | 1.3402 | 659.4604 | 0.26221
788 | 0.31334 | 0.00039765 | 3426654.8557 | 496.9943 | 3325329.8557 | 0.01224 | 0.012226 | 0.073548 | 0.0012112 | 0.0056498 | 0.0080721 | 0.024216 | 0.00026724 | 0.47468 | 0.00020934 | 0.52646 | 0.5228 | 0.0036648 | 0.00020789 | 0.0018792 | 0.00018458 | 168.6198 | 100715.8927 | 101325 | 1.5768 | 1.3402 | 659.5629 | 0.26225
789 | 0.31374 | 0.00039765 | 3427124.5318 | 497.0624 | 3325799.5318 | 0.012241 | 0.012231 | 0.073538 | 0.0012108 | 0.0056513 | 0.0080729 | 0.024219 | 0.00026712 | 0.47447 | 0.00020937 | 0.52653 | 0.52287 | 0.0036653 | 0.00020792 | 0.0018807 | 0.0001847 | 168.6355 | 100729.6974 | 101325 | 1.5768 | 1.3403 | 659.6653 | 0.26229
790 | 0.31414 | 0.00039765 | 3427593.7047 | 497.1305 | 3326268.7047 | 0.012241 | 0.012236 | 0.073529 | 0.0012104 | 0.0056528 | 0.0080736 | 0.024221 | 0.000267 | 0.47426 | 0.0002094 | 0.5266 | 0.52294 | 0.0036659 | 0.00020794 | 0.0018821 | 0.00018482 | 168.6513 | 100743.4873 | 101325 | 1.5768 | 1.3403 | 659.7675 | 0.26233
791 | 0.31454 | 0.00039765 | 3428062.3741 | 497.1984 | 3326737.3741 | 0.012242 | 0.012241 | 0.073519 | 0.00121 | 0.0056543 | 0.0080744 | 0.024223 | 0.00026688 | 0.47405 | 0.00020943 | 0.52668 | 0.52301 | 0.0036664 | 0.00020797 | 0.0018836 | 0.00018493 | 168.667 | 100757.2624 | 101325 | 1.5768 | 1.3403 | 659.8697 | 0.26237
792 | 0.31494 | 0.00039765 | 3428530.5398 | 497.2663 | 3327205.5398 | 0.012242 | 0.012245 | 0.073509 | 0.0012097 | 0.0056558 | 0.0080751 | 0.024225 | 0.00026676 | 0.47384 | 0.00020946 | 0.52675 | 0.52308 | 0.0036669 | 0.000208 | 0.001885 | 0.00018505 | 168.6826 | 100771.0227 | 101325 | 1.5769 | 1.3403 | 659.9717 | 0.26241
793 | 0.31533 | 0.00039765 | 3428998.2017 | 497.3342 | 3327673.2017 | 0.012243 | 0.01225 | 0.073499 | 0.0012093 | 0.0056573 | 0.0080759 | 0.024228 | 0.00026665 | 0.47363 | 0.00020949 | 0.52682 | 0.52315 | 0.0036675 | 0.00020803 | 0.0018865 | 0.00018517 | 168.6983 | 100784.7681 | 101325 | 1.5769 | 1.3404 | 660.0737 | 0.26246
794 | 0.31573 | 0.00039765 | 3429465.3597 | 497.4019 | 3328140.3597 | 0.012243 | 0.012255 | 0.07349 | 0.0012089 | 0.0056588 | 0.0080766 | 0.02423 | 0.00026653 | 0.47342 | 0.00020952 | 0.52689 | 0.52322 | 0.003668 | 0.00020806 | 0.001888 | 0.00018529 | 168.7139 | 100798.4988 | 101325 | 1.5769 | 1.3404 | 660.1755 | 0.2625
795 | 0.31613 | 0.00039765 | 3429932.0136 | 497.4696 | 3328607.0136 | 0.012244 | 0.01226 | 0.07348 | 0.0012085 | 0.0056603 | 0.0080774 | 0.024232 | 0.00026641 | 0.47321 | 0.00020954 | 0.52696 | 0.5233 | 0.0036685 | 0.00020809 | 0.0018894 | 0.00018541 | 168.7296 | 100812.2146 | 101325 | 1.577 | 1.3404 | 660.2772 | 0.26254
796 | 0.31653 | 0.00039765 | 3430398.1632 | 497.5372 | 3329073.1632 | 0.012245 | 0.012265 | 0.07347 | 0.0012082 | 0.0056618 | 0.0080781 | 0.024234 | 0.00026629 | 0.473 | 0.00020957 | 0.52704 | 0.52337 | 0.0036691 | 0.00020811 | 0.0018909 | 0.00018552 | 168.7452 | 100825.9157 | 101325 | 1.577 | 1.3404 | 660.3788 | 0.26258
797 | 0.31692 | 0.00039765 | 3430863.8084 | 497.6047 | 3329538.8084 | 0.012245 | 0.01227 | 0.073461 | 0.0012078 | 0.0056633 | 0.0080789 | 0.024237 | 0.00026617 | 0.47279 | 0.0002096 | 0.52711 | 0.52344 | 0.0036696 | 0.00020814 | 0.0018923 | 0.00018564 | 168.7608 | 100839.6019 | 101325 | 1.577 | 1.3405 | 660.4803 | 0.26262
798 | 0.31732 | 0.00039765 | 3431328.949 | 497.6722 | 3330003.949 | 0.012246 | 0.012275 | 0.073451 | 0.0012074 | 0.0056648 | 0.0080796 | 0.024239 | 0.00026606 | 0.47258 | 0.00020963 | 0.52718 | 0.52351 | 0.0036701 | 0.00020817 | 0.0018938 | 0.00018576 | 168.7763 | 100853.2732 | 101325 | 1.577 | 1.3405 | 660.5817 | 0.26266
799 | 0.31772 | 0.00039765 | 3431793.5849 | 497.7396 | 3330468.5849 | 0.012246 | 0.012279 | 0.073441 | 0.001207 | 0.0056663 | 0.0080804 | 0.024241 | 0.00026594 | 0.47237 | 0.00020966 | 0.52725 | 0.52358 | 0.0036707 | 0.0002082 | 0.0018952 | 0.00018588 | 168.7919 | 100866.9298 | 101325 | 1.5771 | 1.3405 | 660.683 | 0.2627
800 | 0.31812 | 0.00039765 | 3432257.7158 | 497.8069 | 3330932.7158 | 0.012247 | 0.012284 | 0.073431 | 0.0012067 | 0.0056678 | 0.0080811 | 0.024243 | 0.00026582 | 0.47216 | 0.00020969 | 0.52732 | 0.52365 | 0.0036712 | 0.00020823 | 0.0018967 | 0.000186 | 168.8074 | 100880.5714 | 101325 | 1.5771 | 1.3405 | 660.7841 | 0.26274
801 | 0.31851 | 0.00039765 | 3432721.3417 | 497.8742 | 3331396.3417 | 0.012247 | 0.012289 | 0.073422 | 0.0012063 | 0.0056693 | 0.0080818 | 0.024246 | 0.0002657 | 0.47195 | 0.00020972 | 0.52739 | 0.52372 | 0.0036717 | 0.00020826 | 0.0018982 | 0.00018611 | 168.823 | 100894.1983 | 101325 | 1.5771 | 1.3406 | 660.8852 | 0.26278
802 | 0.31891 | 0.00039765 | 3433184.4624 | 497.9413 | 3331859.4624 | 0.012248 | 0.012294 | 0.073412 | 0.0012059 | 0.0056708 | 0.0080826 | 0.024248 | 0.00026558 | 0.47174 | 0.00020974 | 0.52746 | 0.52379 | 0.0036722 | 0.00020828 | 0.0018996 | 0.00018623 | 168.8385 | 100907.8103 | 101325 | 1.5772 | 1.3406 | 660.9861 | 0.26282
803 | 0.31931 | 0.00039765 | 3433647.0777 | 498.0084 | 3332322.0777 | 0.012248 | 0.012299 | 0.073402 | 0.0012055 | 0.0056723 | 0.0080833 | 0.02425 | 0.00026547 | 0.47153 | 0.00020977 | 0.52753 | 0.52386 | 0.0036728 | 0.00020831 | 0.0019011 | 0.00018635 | 168.8539 | 100921.4074 | 101325 | 1.5772 | 1.3406 | 661.087 | 0.26286
804 | 0.31971 | 0.00039765 | 3434109.1874 | 498.0754 | 3332784.1874 | 0.012249 | 0.012304 | 0.073392 | 0.0012052 | 0.0056738 | 0.0080841 | 0.024252 | 0.00026535 | 0.47132 | 0.0002098 | 0.52761 | 0.52393 | 0.0036733 | 0.00020834 | 0.0019025 | 0.00018647 | 168.8694 | 100934.9897 | 101325 | 1.5772 | 1.3406 | 661.1877 | 0.2629
805 | 0.3201 | 0.00039765 | 3434570.7915 | 498.1424 | 3333245.7915 | 0.012249 | 0.012309 | 0.073383 | 0.0012048 | 0.0056752 | 0.0080848 | 0.024254 | 0.00026523 | 0.47111 | 0.00020983 | 0.52768 | 0.524 | 0.0036738 | 0.00020837 | 0.001904 | 0.00018659 | 168.8849 | 100948.5571 | 101325 | 1.5772 | 1.3407 | 661.2883 | 0.26294
806 | 0.3205 | 0.00039765 | 3435031.8897 | 498.2093 | 3333706.8897 | 0.01225 | 0.012314 | 0.073373 | 0.0012044 | 0.0056767 | 0.0080855 | 0.024257 | 0.00026511 | 0.4709 | 0.00020986 | 0.52775 | 0.52407 | 0.0036743 | 0.0002084 | 0.0019055 | 0.0001867 | 168.9003 | 100962.1097 | 101325 | 1.5773 | 1.3407 | 661.3888 | 0.26298
807 | 0.3209 | 0.00039765 | 3435492.4819 | 498.2761 | 3334167.4819 | 0.01225 | 0.012318 | 0.073363 | 0.001204 | 0.0056782 | 0.0080863 | 0.024259 | 0.00026499 | 0.47069 | 0.00020988 | 0.52782 | 0.52414 | 0.0036748 | 0.00020842 | 0.0019069 | 0.00018682 | 168.9157 | 100975.6474 | 101325 | 1.5773 | 1.3407 | 661.4892 | 0.26302
808 | 0.3213 | 0.00039765 | 3435952.568 | 498.3428 | 3334627.568 | 0.012251 | 0.012323 | 0.073353 | 0.0012036 | 0.0056797 | 0.008087 | 0.024261 | 0.00026487 | 0.47048 | 0.00020991 | 0.52789 | 0.52421 | 0.0036753 | 0.00020845 | 0.0019084 | 0.00018694 | 168.9311 | 100989.1702 | 101325 | 1.5773 | 1.3407 | 661.5895 | 0.26306
809 | 0.3217 | 0.00039765 | 3436412.1477 | 498.4095 | 3335087.1477 | 0.012251 | 0.012328 | 0.073344 | 0.0012033 | 0.0056812 | 0.0080878 | 0.024263 | 0.00026476 | 0.47027 | 0.00020994 | 0.52796 | 0.52428 | 0.0036759 | 0.00020848 | 0.0019099 | 0.00018706 | 168.9465 | 101002.6781 | 101325 | 1.5774 | 1.3408 | 661.6896 | 0.2631
810 | 0.32209 | 0.00039765 | 3436871.221 | 498.476 | 3335546.221 | 0.012252 | 0.012333 | 0.073334 | 0.0012029 | 0.0056827 | 0.0080885 | 0.024265 | 0.00026464 | 0.47006 | 0.00020997 | 0.52803 | 0.52435 | 0.0036764 | 0.00020851 | 0.0019113 | 0.00018718 | 168.9618 | 101016.1711 | 101325 | 1.5774 | 1.3408 | 661.7897 | 0.26314
811 | 0.32249 | 0.00039765 | 3437329.7877 | 498.5426 | 3336004.7877 | 0.012252 | 0.012338 | 0.073324 | 0.0012025 | 0.0056842 | 0.0080892 | 0.024268 | 0.00026452 | 0.46985 | 0.00021 | 0.5281 | 0.52442 | 0.0036769 | 0.00020853 | 0.0019128 | 0.0001873 | 168.9772 | 101029.6493 | 101325 | 1.5774 | 1.3408 | 661.8896 | 0.26318
812 | 0.32289 | 0.00039765 | 3437787.8475 | 498.609 | 3336462.8475 | 0.012253 | 0.012343 | 0.073314 | 0.0012021 | 0.0056857 | 0.00809 | 0.02427 | 0.0002644 | 0.46964 | 0.00021002 | 0.52817 | 0.52449 | 0.0036774 | 0.00020856 | 0.0019142 | 0.00018741 | 168.9925 | 101043.1125 | 101325 | 1.5774 | 1.3408 | 661.9895 | 0.26322
813 | 0.32329 | 0.00039765 | 3438245.4004 | 498.6754 | 3336920.4004 | 0.012253 | 0.012348 | 0.073305 | 0.0012018 | 0.0056872 | 0.0080907 | 0.024272 | 0.00026428 | 0.46943 | 0.00021005 | 0.52824 | 0.52456 | 0.0036779 | 0.00020859 | 0.0019157 | 0.00018753 | 169.0078 | 101056.5609 | 101325 | 1.5775 | 1.3408 | 662.0892 | 0.26326
814 | 0.32368 | 0.00039765 | 3438702.4462 | 498.7416 | 3337377.4462 | 0.012254 | 0.012353 | 0.073295 | 0.0012014 | 0.0056887 | 0.0080914 | 0.024274 | 0.00026417 | 0.46922 | 0.00021008 | 0.52831 | 0.52463 | 0.0036784 | 0.00020862 | 0.0019172 | 0.00018765 | 169.0231 | 101069.9943 | 101325 | 1.5775 | 1.3409 | 662.1888 | 0.2633
815 | 0.32408 | 0.00039765 | 3439158.9848 | 498.8079 | 3337833.9848 | 0.012255 | 0.012357 | 0.073285 | 0.001201 | 0.0056901 | 0.0080922 | 0.024276 | 0.00026405 | 0.46901 | 0.00021011 | 0.52838 | 0.5247 | 0.0036789 | 0.00020865 | 0.0019186 | 0.00018777 | 169.0383 | 101083.4128 | 101325 | 1.5775 | 1.3409 | 662.2883 | 0.26334
816 | 0.32448 | 0.00039765 | 3439615.0159 | 498.874 | 3338290.0159 | 0.012255 | 0.012362 | 0.073275 | 0.0012006 | 0.0056916 | 0.0080929 | 0.024279 | 0.00026393 | 0.4688 | 0.00021014 | 0.52845 | 0.52477 | 0.0036794 | 0.00020867 | 0.0019201 | 0.00018789 | 169.0536 | 101096.8165 | 101325 | 1.5776 | 1.3409 | 662.3877 | 0.26338
817 | 0.32488 | 0.00039765 | 3440070.5395 | 498.9401 | 3338745.5395 | 0.012256 | 0.012367 | 0.073266 | 0.0012002 | 0.0056931 | 0.0080936 | 0.024281 | 0.00026381 | 0.46859 | 0.00021016 | 0.52852 | 0.52484 | 0.0036799 | 0.0002087 | 0.0019216 | 0.00018801 | 169.0688 | 101110.2052 | 101325 | 1.5776 | 1.3409 | 662.487 | 0.26342
818 | 0.32527 | 0.00039765 | 3440525.5554 | 499.0061 | 3339200.5554 | 0.012256 | 0.012372 | 0.073256 | 0.0011999 | 0.0056946 | 0.0080943 | 0.024283 | 0.00026369 | 0.46838 | 0.00021019 | 0.52859 | 0.52491 | 0.0036804 | 0.00020873 | 0.001923 | 0.00018812 | 169.084 | 101123.5789 | 101325 | 1.5776 | 1.341 | 662.5862 | 0.26345
819 | 0.32567 | 0.00039765 | 3440980.0634 | 499.072 | 3339655.0634 | 0.012257 | 0.012377 | 0.073246 | 0.0011995 | 0.0056961 | 0.0080951 | 0.024285 | 0.00026357 | 0.46817 | 0.00021022 | 0.52866 | 0.52498 | 0.0036808 | 0.00020876 | 0.0019245 | 0.00018824 | 169.0992 | 101136.9378 | 101325 | 1.5776 | 1.341 | 662.6853 | 0.26349
820 | 0.32607 | 0.00039765 | 3441434.0634 | 499.1378 | 3340109.0634 | 0.012257 | 0.012382 | 0.073236 | 0.0011991 | 0.0056976 | 0.0080958 | 0.024287 | 0.00026346 | 0.46796 | 0.00021025 | 0.52873 | 0.52505 | 0.0036813 | 0.00020878 | 0.0019259 | 0.00018836 | 169.1144 | 101150.2817 | 101325 | 1.5777 | 1.341 | 662.7842 | 0.26353
821 | 0.32647 | 0.00039765 | 3441887.5551 | 499.2036 | 3340562.5551 | 0.012258 | 0.012387 | 0.073227 | 0.0011987 | 0.0056991 | 0.0080965 | 0.02429 | 0.00026334 | 0.46775 | 0.00021028 | 0.5288 | 0.52512 | 0.0036818 | 0.00020881 | 0.0019274 | 0.00018848 | 169.1295 | 101163.6107 | 101325 | 1.5777 | 1.341 | 662.8831 | 0.26357
822 | 0.32686 | 0.00039765 | 3442340.5386 | 499.2693 | 3341015.5386 | 0.012258 | 0.012392 | 0.073217 | 0.0011984 | 0.0057005 | 0.0080972 | 0.024292 | 0.00026322 | 0.46754 | 0.0002103 | 0.52887 | 0.52519 | 0.0036823 | 0.00020884 | 0.0019289 | 0.0001886 | 169.1447 | 101176.9247 | 101325 | 1.5777 | 1.3411 | 662.9818 | 0.26361
823 | 0.32726 | 0.00039765 | 3442793.0136 | 499.3349 | 3341468.0136 | 0.012259 | 0.012396 | 0.073207 | 0.001198 | 0.005702 | 0.008098 | 0.024294 | 0.0002631 | 0.46733 | 0.00021033 | 0.52894 | 0.52526 | 0.0036828 | 0.00020887 | 0.0019303 | 0.00018872 | 169.1598 | 101190.2238 | 101325 | 1.5777 | 1.3411 | 663.0804 | 0.26365
824 | 0.32766 | 0.00039765 | 3443244.9799 | 499.4005 | 3341919.9799 | 0.012259 | 0.012401 | 0.073197 | 0.0011976 | 0.0057035 | 0.0080987 | 0.024296 | 0.00026298 | 0.46712 | 0.00021036 | 0.52901 | 0.52533 | 0.0036833 | 0.00020889 | 0.0019318 | 0.00018883 | 169.1749 | 101203.508 | 101325 | 1.5778 | 1.3411 | 663.1789 | 0.26369
825 | 0.32806 | 0.00039765 | 3443696.4374 | 499.466 | 3342371.4374 | 0.01226 | 0.012406 | 0.073188 | 0.0011972 | 0.005705 | 0.0080994 | 0.024298 | 0.00026286 | 0.46691 | 0.00021039 | 0.52908 | 0.5254 | 0.0036838 | 0.00020892 | 0.0019333 | 0.00018895 | 169.19 | 101216.7772 | 101325 | 1.5778 | 1.3411 | 663.2773 | 0.26373
826 | 0.32846 | 0.00039765 | 3444147.3859 | 499.5314 | 3342822.3859 | 0.01226 | 0.012411 | 0.073178 | 0.0011968 | 0.0057065 | 0.0081001 | 0.0243 | 0.00026275 | 0.4667 | 0.00021041 | 0.52915 | 0.52546 | 0.0036842 | 0.00020895 | 0.0019347 | 0.00018907 | 169.2051 | 101230.0314 | 101325 | 1.5778 | 1.3412 | 663.3756 | 0.26377
827 | 0.32885 | 0.00039765 | 3444597.8254 | 499.5967 | 3343272.8254 | 0.012261 | 0.012416 | 0.073168 | 0.0011965 | 0.005708 | 0.0081009 | 0.024303 | 0.00026263 | 0.46649 | 0.00021044 | 0.52922 | 0.52553 | 0.0036847 | 0.00020898 | 0.0019362 | 0.00018919 | 169.2201 | 101243.2707 | 101325 | 1.5779 | 1.3412 | 663.4738 | 0.26381
828 | 0.32925 | 0.00039765 | 3445047.7556 | 499.662 | 3343722.7556 | 0.012261 | 0.012421 | 0.073158 | 0.0011961 | 0.0057094 | 0.0081016 | 0.024305 | 0.00026251 | 0.46628 | 0.00021047 | 0.52929 | 0.5256 | 0.0036852 | 0.000209 | 0.0019377 | 0.00018931 | 169.2351 | 101256.495 | 101325 | 1.5779 | 1.3412 | 663.5719 | 0.26385
829 | 0.32965 | 0.00039765 | 3445497.1764 | 499.7271 | 3344172.1764 | 0.012262 | 0.012426 | 0.073149 | 0.0011957 | 0.0057109 | 0.0081023 | 0.024307 | 0.00026239 | 0.46607 | 0.0002105 | 0.52936 | 0.52567 | 0.0036857 | 0.00020903 | 0.0019391 | 0.00018943 | 169.2502 | 101269.7043 | 101325 | 1.5779 | 1.3412 | 663.6698 | 0.26389
830 | 0.33005 | 0.00039765 | 3445946.0876 | 499.7922 | 3344621.0876 | 0.012262 | 0.012431 | 0.073139 | 0.0011953 | 0.0057124 | 0.008103 | 0.024309 | 0.00026227 | 0.46586 | 0.00021052 | 0.52942 | 0.52574 | 0.0036861 | 0.00020906 | 0.0019406 | 0.00018954 | 169.2651 | 101282.8987 | 101325 | 1.5779 | 1.3412 | 663.7677 | 0.26392
831 | 0.33044 | 0.00039765 | 3446394.4891 | 499.8573 | 3345069.4891 | 0.012263 | 0.012435 | 0.073129 | 0.0011949 | 0.0057139 | 0.0081037 | 0.024311 | 0.00026215 | 0.46565 | 0.00021055 | 0.52949 | 0.52581 | 0.0036866 | 0.00020908 | 0.0019421 | 0.00018966 | 169.2801 | 101296.0781 | 101325 | 1.578 | 1.3413 | 663.8654 | 0.26396
832 | 0.33084 | 0.00039765 | 3446842.3807 | 499.9222 | 3345517.3807 | 0.012263 | 0.01244 | 0.073119 | 0.0011945 | 0.0057154 | 0.0081044 | 0.024313 | 0.00026203 | 0.46544 | 0.00021058 | 0.52956 | 0.52588 | 0.0036871 | 0.00020911 | 0.0019435 | 0.00018978 | 169.2951 | 101309.2424 | 101325 | 1.578 | 1.3413 | 663.963 | 0.264
833 | 0.33124 | 0.00039765 | 3447289.7623 | 499.9871 | 3345964.7623 | 0.012264 | 0.012445 | 0.07311 | 0.0011942 | 0.0057168 | 0.0081052 | 0.024315 | 0.00026192 | 0.46523 | 0.00021061 | 0.52963 | 0.52594 | 0.0036875 | 0.00020914 | 0.001945 | 0.0001899 | 169.31 | 101322.3918 | 101325 | 1.578 | 1.3413 | 664.0605 | 0.26404
834 | 0.33164 | 0.00039765 | 3447736.6338 | 500.0519 | 3346411.6338 | 0.012264 | 0.01245 | 0.0731 | 0.0011938 | 0.0057183 | 0.0081059 | 0.024318 | 0.0002618 | 0.46502 | 0.00021063 | 0.5297 | 0.52601 | 0.003688 | 0.00020917 | 0.0019465 | 0.00019002 | 169.3249 | 101335.5262 | 101335.5262 | 1.578 | 1.3413 | 664.1579 | 0.26408
835 | 0.33203 | 0.00039765 | 3448182.9949 | 500.1167 | 3346857.9949 | 0.012265 | 0.012455 | 0.07309 | 0.0011934 | 0.0057198 | 0.0081066 | 0.02432 | 0.00026168 | 0.46481 | 0.00021066 | 0.52977 | 0.52608 | 0.0036885 | 0.00020919 | 0.0019479 | 0.00019014 | 169.3399 | 101348.6456 | 101348.6456 | 1.5781 | 1.3414 | 664.2552 | 0.26412
836 | 0.33243 | 0.00039765 | 3448628.8455 | 500.1813 | 3347303.8455 | 0.012265 | 0.01246 | 0.07308 | 0.001193 | 0.0057213 | 0.0081073 | 0.024322 | 0.00026156 | 0.4646 | 0.00021069 | 0.52984 | 0.52615 | 0.0036889 | 0.00020922 | 0.0019494 | 0.00019026 | 169.3547 | 101361.75 | 101361.75 | 1.5781 | 1.3414 | 664.3524 | 0.26416
837 | 0.33283 | 0.00039765 | 3449074.1855 | 500.2459 | 3347749.1855 | 0.012266 | 0.012465 | 0.073071 | 0.0011926 | 0.0057227 | 0.008108 | 0.024324 | 0.00026144 | 0.46438 | 0.00021071 | 0.52991 | 0.52622 | 0.0036894 | 0.00020925 | 0.0019509 | 0.00019037 | 169.3696 | 101374.8394 | 101374.8394 | 1.5781 | 1.3414 | 664.4495 | 0.2642
838 | 0.33323 | 0.00039765 | 3449519.0147 | 500.3105 | 3348194.0147 | 0.012266 | 0.01247 | 0.073061 | 0.0011923 | 0.0057242 | 0.0081087 | 0.024326 | 0.00026132 | 0.46417 | 0.00021074 | 0.52997 | 0.52628 | 0.0036898 | 0.00020927 | 0.0019523 | 0.00019049 | 169.3845 | 101387.9138 | 101387.9138 | 1.5781 | 1.3414 | 664.5464 | 0.26423
839 | 0.33362 | 0.00039765 | 3449963.333 | 500.3749 | 3348638.333 | 0.012267 | 0.012474 | 0.073051 | 0.0011919 | 0.0057257 | 0.0081094 | 0.024328 | 0.0002612 | 0.46396 | 0.00021077 | 0.53004 | 0.52635 | 0.0036903 | 0.0002093 | 0.0019538 | 0.00019061 | 169.3993 | 101400.9731 | 101400.9731 | 1.5782 | 1.3414 | 664.6433 | 0.26427
840 | 0.33402 | 0.00039765 | 3450407.1402 | 500.4393 | 3349082.1402 | 0.012267 | 0.012479 | 0.073041 | 0.0011915 | 0.0057272 | 0.0081101 | 0.02433 | 0.00026109 | 0.46375 | 0.0002108 | 0.53011 | 0.52642 | 0.0036907 | 0.00020933 | 0.0019553 | 0.00019073 | 169.4141 | 101414.0175 | 101414.0175 | 1.5782 | 1.3415 | 664.74 | 0.26431
841 | 0.33442 | 0.00039765 | 3450850.4361 | 500.5036 | 3349525.4361 | 0.012268 | 0.012484 | 0.073032 | 0.0011911 | 0.0057286 | 0.0081109 | 0.024333 | 0.00026097 | 0.46354 | 0.00021082 | 0.53018 | 0.52649 | 0.0036912 | 0.00020936 | 0.0019567 | 0.00019085 | 169.4289 | 101427.0468 | 101427.0468 | 1.5782 | 1.3415 | 664.8366 | 0.26435
842 | 0.33482 | 0.00039765 | 3451293.2207 | 500.5678 | 3349968.2207 | 0.012268 | 0.012489 | 0.073022 | 0.0011907 | 0.0057301 | 0.0081116 | 0.024335 | 0.00026085 | 0.46333 | 0.00021085 | 0.53025 | 0.52655 | 0.0036916 | 0.00020938 | 0.0019582 | 0.00019097 | 169.4437 | 101440.0611 | 101440.0611 | 1.5783 | 1.3415 | 664.9331 | 0.26439
843 | 0.33522 | 0.00039765 | 3451735.4937 | 500.6319 | 3350410.4937 | 0.012269 | 0.012494 | 0.073012 | 0.0011903 | 0.0057316 | 0.0081123 | 0.024337 | 0.00026073 | 0.46312 | 0.00021088 | 0.53031 | 0.52662 | 0.0036921 | 0.00020941 | 0.0019597 | 0.00019109 | 169.4584 | 101453.0603 | 101453.0603 | 1.5783 | 1.3415 | 665.0295 | 0.26443
844 | 0.33561 | 0.00039765 | 3452177.2551 | 500.696 | 3350852.2551 | 0.012269 | 0.012499 | 0.073002 | 0.00119 | 0.005733 | 0.008113 | 0.024339 | 0.00026061 | 0.46291 | 0.0002109 | 0.53038 | 0.52669 | 0.0036925 | 0.00020944 | 0.0019611 | 0.00019121 | 169.4732 | 101466.0445 | 101466.0445 | 1.5783 | 1.3416 | 665.1258 | 0.26447
845 | 0.33601 | 0.00039765 | 3452618.5046 | 500.76 | 3351293.5046 | 0.01227 | 0.012504 | 0.072993 | 0.0011896 | 0.0057345 | 0.0081137 | 0.024341 | 0.00026049 | 0.4627 | 0.00021093 | 0.53045 | 0.52676 | 0.003693 | 0.00020946 | 0.0019626 | 0.00019132 | 169.4879 | 101479.0137 | 101479.0137 | 1.5783 | 1.3416 | 665.222 | 0.2645
846 | 0.33641 | 0.00039765 | 3453059.2421 | 500.8239 | 3351734.2421 | 0.01227 | 0.012509 | 0.072983 | 0.0011892 | 0.005736 | 0.0081144 | 0.024343 | 0.00026037 | 0.46249 | 0.00021096 | 0.53052 | 0.52682 | 0.0036934 | 0.00020949 | 0.0019641 | 0.00019144 | 169.5026 | 101491.9678 | 101491.9678 | 1.5784 | 1.3416 | 665.3181 | 0.26454
847 | 0.33681 | 0.00039765 | 3453499.4675 | 500.8878 | 3352174.4675 | 0.012271 | 0.012513 | 0.072973 | 0.0011888 | 0.0057375 | 0.0081151 | 0.024345 | 0.00026025 | 0.46228 | 0.00021098 | 0.53058 | 0.52689 | 0.0036938 | 0.00020952 | 0.0019655 | 0.00019156 | 169.5173 | 101504.9069 | 101504.9069 | 1.5784 | 1.3416 | 665.414 | 0.26458
848 | 0.3372 | 0.00039765 | 3453939.1806 | 500.9515 | 3352614.1806 | 0.012271 | 0.012518 | 0.072963 | 0.0011884 | 0.0057389 | 0.0081158 | 0.024347 | 0.00026014 | 0.46206 | 0.00021101 | 0.53065 | 0.52696 | 0.0036943 | 0.00020954 | 0.001967 | 0.00019168 | 169.532 | 101517.8309 | 101517.8309 | 1.5784 | 1.3417 | 665.5099 | 0.26462
849 | 0.3376 | 0.00039765 | 3454378.3812 | 501.0152 | 3353053.3812 | 0.012272 | 0.012523 | 0.072954 | 0.001188 | 0.0057404 | 0.0081165 | 0.024349 | 0.00026002 | 0.46185 | 0.00021104 | 0.53072 | 0.52702 | 0.0036947 | 0.00020957 | 0.0019685 | 0.0001918 | 169.5466 | 101530.7398 | 101530.7398 | 1.5784 | 1.3417 | 665.6056 | 0.26466
850 | 0.338 | 0.00039765 | 3454817.0693 | 501.0789 | 3353492.0693 | 0.012272 | 0.012528 | 0.072944 | 0.0011877 | 0.0057419 | 0.0081172 | 0.024352 | 0.0002599 | 0.46164 | 0.00021107 | 0.53079 | 0.52709 | 0.0036951 | 0.0002096 | 0.00197 | 0.00019192 | 169.5612 | 101543.6337 | 101543.6337 | 1.5785 | 1.3417 | 665.7012 | 0.26469
851 | 0.3384 | 0.00039765 | 3455255.2446 | 501.1424 | 3353930.2446 | 0.012273 | 0.012533 | 0.072934 | 0.0011873 | 0.0057433 | 0.0081179 | 0.024354 | 0.00025978 | 0.46143 | 0.00021109 | 0.53085 | 0.52716 | 0.0036956 | 0.00020962 | 0.0019714 | 0.00019204 | 169.5759 | 101556.5125 | 101556.5125 | 1.5785 | 1.3417 | 665.7967 | 0.26473
852 | 0.33879 | 0.00039765 | 3455692.9071 | 501.2059 | 3354367.9071 | 0.012273 | 0.012538 | 0.072924 | 0.0011869 | 0.0057448 | 0.0081186 | 0.024356 | 0.00025966 | 0.46122 | 0.00021112 | 0.53092 | 0.52723 | 0.003696 | 0.00020965 | 0.0019729 | 0.00019216 | 169.5905 | 101569.3762 | 101569.3762 | 1.5785 | 1.3417 | 665.8921 | 0.26477
853 | 0.33919 | 0.00039765 | 3456130.0565 | 501.2693 | 3354805.0565 | 0.012274 | 0.012543 | 0.072915 | 0.0011865 | 0.0057463 | 0.0081193 | 0.024358 | 0.00025954 | 0.46101 | 0.00021115 | 0.53099 | 0.52729 | 0.0036964 | 0.00020968 | 0.0019744 | 0.00019227 | 169.605 | 101582.2249 | 101582.2249 | 1.5785 | 1.3418 | 665.9874 | 0.26481
854 | 0.33959 | 0.00039765 | 3456566.6927 | 501.3326 | 3355241.6927 | 0.012274 | 0.012548 | 0.072905 | 0.0011861 | 0.0057477 | 0.00812 | 0.02436 | 0.00025942 | 0.4608 | 0.00021117 | 0.53106 | 0.52736 | 0.0036969 | 0.0002097 | 0.0019758 | 0.00019239 | 169.6196 | 101595.0584 | 101595.0584 | 1.5786 | 1.3418 | 666.0826 | 0.26485
855 | 0.33999 | 0.00039765 | 3457002.8156 | 501.3959 | 3355677.8156 | 0.012275 | 0.012552 | 0.072895 | 0.0011857 | 0.0057492 | 0.0081207 | 0.024362 | 0.0002593 | 0.46059 | 0.0002112 | 0.53112 | 0.52743 | 0.0036973 | 0.00020973 | 0.0019773 | 0.00019251 | 169.6341 | 101607.8769 | 101607.8769 | 1.5786 | 1.3418 | 666.1776 | 0.26488
856 | 0.34038 | 0.00039765 | 3457438.425 | 501.4591 | 3356113.425 | 0.012275 | 0.012557 | 0.072885 | 0.0011854 | 0.0057507 | 0.0081214 | 0.024364 | 0.00025918 | 0.46038 | 0.00021123 | 0.53119 | 0.52749 | 0.0036977 | 0.00020975 | 0.0019788 | 0.00019263 | 169.6487 | 101620.6803 | 101620.6803 | 1.5786 | 1.3418 | 666.2726 | 0.26492
857 | 0.34078 | 0.00039765 | 3457873.5208 | 501.5222 | 3356548.5208 | 0.012276 | 0.012562 | 0.072875 | 0.001185 | 0.0057521 | 0.0081221 | 0.024366 | 0.00025907 | 0.46016 | 0.00021125 | 0.53126 | 0.52756 | 0.0036981 | 0.00020978 | 0.0019802 | 0.00019275 | 169.6632 | 101633.4686 | 101633.4686 | 1.5786 | 1.3419 | 666.3674 | 0.26496
858 | 0.34118 | 0.00039765 | 3458308.1028 | 501.5852 | 3356983.1028 | 0.012276 | 0.012567 | 0.072866 | 0.0011846 | 0.0057536 | 0.0081228 | 0.024368 | 0.00025895 | 0.45995 | 0.00021128 | 0.53132 | 0.52762 | 0.0036985 | 0.00020981 | 0.0019817 | 0.00019287 | 169.6777 | 101646.2418 | 101646.2418 | 1.5787 | 1.3419 | 666.4621 | 0.265
859 | 0.34158 | 0.00039765 | 3458742.1708 | 501.6482 | 3357417.1708 | 0.012277 | 0.012572 | 0.072856 | 0.0011842 | 0.0057551 | 0.0081235 | 0.02437 | 0.00025883 | 0.45974 | 0.0002113 | 0.53139 | 0.52769 | 0.003699 | 0.00020983 | 0.0019832 | 0.00019299 | 169.6921 | 101658.9999 | 101658.9999 | 1.5787 | 1.3419 | 666.5567 | 0.26503
860 | 0.34198 | 0.00039765 | 3459175.7248 | 501.711 | 3357850.7248 | 0.012277 | 0.012577 | 0.072846 | 0.0011838 | 0.0057565 | 0.0081241 | 0.024372 | 0.00025871 | 0.45953 | 0.00021133 | 0.53146 | 0.52776 | 0.0036994 | 0.00020986 | 0.0019847 | 0.00019311 | 169.7066 | 101671.7428 | 101671.7428 | 1.5787 | 1.3419 | 666.6512 | 0.26507
861 | 0.34237 | 0.00039765 | 3459608.7646 | 501.7738 | 3358283.7646 | 0.012278 | 0.012582 | 0.072836 | 0.0011834 | 0.005758 | 0.0081248 | 0.024375 | 0.00025859 | 0.45932 | 0.00021136 | 0.53152 | 0.52782 | 0.0036998 | 0.00020989 | 0.0019861 | 0.00019323 | 169.721 | 101684.4707 | 101684.4707 | 1.5788 | 1.3419 | 666.7456 | 0.26511
862 | 0.34277 | 0.00039765 | 3460041.29 | 501.8366 | 3358716.29 | 0.012278 | 0.012587 | 0.072827 | 0.001183 | 0.0057594 | 0.0081255 | 0.024377 | 0.00025847 | 0.45911 | 0.00021138 | 0.53159 | 0.52789 | 0.0037002 | 0.00020991 | 0.0019876 | 0.00019335 | 169.7354 | 101697.1834 | 101697.1834 | 1.5788 | 1.342 | 666.8399 | 0.26515
863 | 0.34317 | 0.00039765 | 3460473.3009 | 501.8992 | 3359148.3009 | 0.012279 | 0.012592 | 0.072817 | 0.0011827 | 0.0057609 | 0.0081262 | 0.024379 | 0.00025835 | 0.4589 | 0.00021141 | 0.53166 | 0.52795 | 0.0037006 | 0.00020994 | 0.0019891 | 0.00019346 | 169.7498 | 101709.8811 | 101709.8811 | 1.5788 | 1.342 | 666.9341 | 0.26518
864 | 0.34357 | 0.00039765 | 3460904.7971 | 501.9618 | 3359579.7971 | 0.012279 | 0.012596 | 0.072807 | 0.0011823 | 0.0057624 | 0.0081269 | 0.024381 | 0.00025823 | 0.45869 | 0.00021144 | 0.53172 | 0.52802 | 0.003701 | 0.00020996 | 0.0019905 | 0.00019358 | 169.7642 | 101722.5636 | 101722.5636 | 1.5788 | 1.342 | 667.0281 | 0.26522
865 | 0.34396 | 0.00039765 | 3461335.7786 | 502.0243 | 3360010.7786 | 0.01228 | 0.012601 | 0.072797 | 0.0011819 | 0.0057638 | 0.0081276 | 0.024383 | 0.00025811 | 0.45847 | 0.00021146 | 0.53179 | 0.52809 | 0.0037014 | 0.00020999 | 0.001992 | 0.0001937 | 169.7786 | 101735.2309 | 101735.2309 | 1.5789 | 1.342 | 667.122 | 0.26526
866 | 0.34436 | 0.00039765 | 3461766.245 | 502.0868 | 3360441.245 | 0.01228 | 0.012606 | 0.072788 | 0.0011815 | 0.0057653 | 0.0081283 | 0.024385 | 0.00025799 | 0.45826 | 0.00021149 | 0.53185 | 0.52815 | 0.0037018 | 0.00021002 | 0.0019935 | 0.00019382 | 169.7929 | 101747.8831 | 101747.8831 | 1.5789 | 1.342 | 667.2159 | 0.2653
867 | 0.34476 | 0.00039765 | 3462196.1964 | 502.1491 | 3360871.1964 | 0.012281 | 0.012611 | 0.072778 | 0.0011811 | 0.0057668 | 0.008129 | 0.024387 | 0.00025788 | 0.45805 | 0.00021152 | 0.53192 | 0.52822 | 0.0037022 | 0.00021004 | 0.001995 | 0.00019394 | 169.8072 | 101760.5202 | 101760.5202 | 1.5789 | 1.3421 | 667.3096 | 0.26533
868 | 0.34516 | 0.00039765 | 3462625.6325 | 502.2114 | 3361300.6325 | 0.012281 | 0.012616 | 0.072768 | 0.0011807 | 0.0057682 | 0.0081296 | 0.024389 | 0.00025776 | 0.45784 | 0.00021154 | 0.53199 | 0.52828 | 0.0037026 | 0.00021007 | 0.0019964 | 0.00019406 | 169.8215 | 101773.1422 | 101773.1422 | 1.5789 | 1.3421 | 667.4032 | 0.26537
869 | 0.34555 | 0.00039765 | 3463054.5532 | 502.2736 | 3361729.5532 | 0.012282 | 0.012621 | 0.072758 | 0.0011803 | 0.0057697 | 0.0081303 | 0.024391 | 0.00025764 | 0.45763 | 0.00021157 | 0.53205 | 0.52835 | 0.003703 | 0.0002101 | 0.0019979 | 0.00019418 | 169.8358 | 101785.749 | 101785.749 | 1.579 | 1.3421 | 667.4967 | 0.26541
870 | 0.34595 | 0.00039765 | 3463482.9584 | 502.3358 | 3362157.9584 | 0.012282 | 0.012626 | 0.072749 | 0.0011799 | 0.0057711 | 0.008131 | 0.024393 | 0.00025752 | 0.45742 | 0.00021159 | 0.53212 | 0.52841 | 0.0037034 | 0.00021012 | 0.0019994 | 0.0001943 | 169.8501 | 101798.3406 | 101798.3406 | 1.579 | 1.3421 | 667.59 | 0.26545
871 | 0.34635 | 0.00039765 | 3463910.8479 | 502.3978 | 3362585.8479 | 0.012283 | 0.012631 | 0.072739 | 0.0011796 | 0.0057726 | 0.0081317 | 0.024395 | 0.0002574 | 0.4572 | 0.00021162 | 0.53218 | 0.52848 | 0.0037038 | 0.00021015 | 0.0020008 | 0.00019442 | 169.8643 | 101810.9171 | 101810.9171 | 1.579 | 1.3422 | 667.6833 | 0.26548
872 | 0.34675 | 0.00039765 | 3464338.2215 | 502.4598 | 3363013.2215 | 0.012283 | 0.012635 | 0.072729 | 0.0011792 | 0.005774 | 0.0081324 | 0.024397 | 0.00025728 | 0.45699 | 0.00021165 | 0.53225 | 0.52854 | 0.0037042 | 0.00021017 | 0.0020023 | 0.00019454 | 169.8786 | 101823.4784 | 101823.4784 | 1.579 | 1.3422 | 667.7765 | 0.26552
873 | 0.34714 | 0.00039765 | 3464765.0792 | 502.5217 | 3363440.0792 | 0.012284 | 0.01264 | 0.072719 | 0.0011788 | 0.0057755 | 0.0081331 | 0.024399 | 0.00025716 | 0.45678 | 0.00021167 | 0.53231 | 0.52861 | 0.0037046 | 0.0002102 | 0.0020038 | 0.00019466 | 169.8928 | 101836.0246 | 101836.0246 | 1.5791 | 1.3422 | 667.8695 | 0.26556
874 | 0.34754 | 0.00039765 | 3465191.4208 | 502.5835 | 3363866.4208 | 0.012284 | 0.012645 | 0.072709 | 0.0011784 | 0.005777 | 0.0081337 | 0.024401 | 0.00025704 | 0.45657 | 0.0002117 | 0.53238 | 0.52867 | 0.003705 | 0.00021023 | 0.0020053 | 0.00019477 | 169.907 | 101848.5556 | 101848.5556 | 1.5791 | 1.3422 | 667.9624 | 0.26559
875 | 0.34794 | 0.00039765 | 3465617.246 | 502.6453 | 3364292.246 | 0.012285 | 0.01265 | 0.0727 | 0.001178 | 0.0057784 | 0.0081344 | 0.024403 | 0.00025692 | 0.45636 | 0.00021172 | 0.53244 | 0.52874 | 0.0037053 | 0.00021025 | 0.0020067 | 0.00019489 | 169.9211 | 101861.0714 | 101861.0714 | 1.5791 | 1.3422 | 668.0552 | 0.26563
876 | 0.34834 | 0.00039765 | 3466042.5549 | 502.707 | 3364717.5549 | 0.012285 | 0.012655 | 0.07269 | 0.0011776 | 0.0057799 | 0.0081351 | 0.024405 | 0.0002568 | 0.45615 | 0.00021175 | 0.53251 | 0.5288 | 0.0037057 | 0.00021028 | 0.0020082 | 0.00019501 | 169.9353 | 101873.572 | 101873.572 | 1.5791 | 1.3423 | 668.1479 | 0.26567
877 | 0.34874 | 0.00039765 | 3466467.3472 | 502.7686 | 3365142.3472 | 0.012285 | 0.01266 | 0.07268 | 0.0011772 | 0.0057813 | 0.0081358 | 0.024407 | 0.00025668 | 0.45593 | 0.00021178 | 0.53258 | 0.52887 | 0.0037061 | 0.0002103 | 0.0020097 | 0.00019513 | 169.9494 | 101886.0575 | 101886.0575 | 1.5792 | 1.3423 | 668.2405 | 0.2657
878 | 0.34913 | 0.00039765 | 3466891.6228 | 502.8301 | 3365566.6228 | 0.012286 | 0.012665 | 0.07267 | 0.0011768 | 0.0057828 | 0.0081364 | 0.024409 | 0.00025656 | 0.45572 | 0.0002118 | 0.53264 | 0.52893 | 0.0037065 | 0.00021033 | 0.0020112 | 0.00019525 | 169.9636 | 101898.5277 | 101898.5277 | 1.5792 | 1.3423 | 668.333 | 0.26574
879 | 0.34953 | 0.00039765 | 3467315.3816 | 502.8916 | 3365990.3816 | 0.012286 | 0.01267 | 0.072661 | 0.0011765 | 0.0057842 | 0.0081371 | 0.024411 | 0.00025644 | 0.45551 | 0.00021183 | 0.53271 | 0.529 | 0.0037069 | 0.00021035 | 0.0020126 | 0.00019537 | 169.9777 | 101910.9828 | 101910.9828 | 1.5792 | 1.3423 | 668.4254 | 0.26578
880 | 0.34993 | 0.00039765 | 3467738.6233 | 502.953 | 3366413.6233 | 0.012287 | 0.012675 | 0.072651 | 0.0011761 | 0.0057857 | 0.0081378 | 0.024413 | 0.00025633 | 0.4553 | 0.00021185 | 0.53277 | 0.52906 | 0.0037072 | 0.00021038 | 0.0020141 | 0.00019549 | 169.9918 | 101923.4227 | 101923.4227 | 1.5792 | 1.3424 | 668.5176 | 0.26581
881 | 0.35033 | 0.00039765 | 3468161.348 | 503.0143 | 3366836.348 | 0.012287 | 0.012679 | 0.072641 | 0.0011757 | 0.0057871 | 0.0081385 | 0.024415 | 0.00025621 | 0.45509 | 0.00021188 | 0.53284 | 0.52913 | 0.0037076 | 0.00021041 | 0.0020156 | 0.00019561 | 170.0058 | 101935.8474 | 101935.8474 | 1.5793 | 1.3424 | 668.6098 | 0.26585
882 | 0.35072 | 0.00039765 | 3468583.5553 | 503.0755 | 3367258.5553 | 0.012288 | 0.012684 | 0.072631 | 0.0011753 | 0.0057886 | 0.0081391 | 0.024417 | 0.00025609 | 0.45487 | 0.00021191 | 0.5329 | 0.52919 | 0.003708 | 0.00021043 | 0.0020171 | 0.00019573 | 170.0199 | 101948.2568 | 101948.2568 | 1.5793 | 1.3424 | 668.7018 | 0.26589
883 | 0.35112 | 0.00039765 | 3469005.2452 | 503.1367 | 3367680.2452 | 0.012288 | 0.012689 | 0.072622 | 0.0011749 | 0.00579 | 0.0081398 | 0.024419 | 0.00025597 | 0.45466 | 0.00021193 | 0.53296 | 0.52926 | 0.0037084 | 0.00021046 | 0.0020185 | 0.00019585 | 170.0339 | 101960.6511 | 101960.6511 | 1.5793 | 1.3424 | 668.7937 | 0.26592
884 | 0.35152 | 0.00039765 | 3469426.4176 | 503.1978 | 3368101.4176 | 0.012289 | 0.012694 | 0.072612 | 0.0011745 | 0.0057915 | 0.0081405 | 0.024421 | 0.00025585 | 0.45445 | 0.00021196 | 0.53303 | 0.52932 | 0.0037087 | 0.00021048 | 0.00202 | 0.00019597 | 170.0479 | 101973.0302 | 101973.0302 | 1.5793 | 1.3424 | 668.8855 | 0.26596
885 | 0.35192 | 0.00039765 | 3469847.0722 | 503.2588 | 3368522.0722 | 0.012289 | 0.012699 | 0.072602 | 0.0011741 | 0.0057929 | 0.0081412 | 0.024423 | 0.00025573 | 0.45424 | 0.00021198 | 0.53309 | 0.52938 | 0.0037091 | 0.00021051 | 0.0020215 | 0.00019609 | 170.0619 | 101985.394 | 101985.394 | 1.5794 | 1.3425 | 668.9772 | 0.266
886 | 0.35231 | 0.00039765 | 3470267.209 | 503.3197 | 3368942.209 | 0.01229 | 0.012704 | 0.072592 | 0.0011737 | 0.0057944 | 0.0081418 | 0.024425 | 0.00025561 | 0.45403 | 0.00021201 | 0.53316 | 0.52945 | 0.0037095 | 0.00021053 | 0.002023 | 0.00019621 | 170.0759 | 101997.7426 | 101997.7426 | 1.5794 | 1.3425 | 669.0688 | 0.26603
887 | 0.35271 | 0.00039765 | 3470686.8278 | 503.3806 | 3369361.8278 | 0.01229 | 0.012709 | 0.072582 | 0.0011733 | 0.0057958 | 0.0081425 | 0.024427 | 0.00025549 | 0.45381 | 0.00021203 | 0.53322 | 0.52951 | 0.0037098 | 0.00021056 | 0.0020244 | 0.00019633 | 170.0899 | 102010.076 | 102010.076 | 1.5794 | 1.3425 | 669.1602 | 0.26607
888 | 0.35311 | 0.00039765 | 3471105.9285 | 503.4414 | 3369780.9285 | 0.012291 | 0.012714 | 0.072573 | 0.0011729 | 0.0057973 | 0.0081432 | 0.024429 | 0.00025537 | 0.4536 | 0.00021206 | 0.53329 | 0.52958 | 0.0037102 | 0.00021058 | 0.0020259 | 0.00019644 | 170.1038 | 102022.3942 | 102022.3942 | 1.5794 | 1.3425 | 669.2516 | 0.26611
889 | 0.35351 | 0.00039765 | 3471524.5108 | 503.5021 | 3370199.5108 | 0.012291 | 0.012719 | 0.072563 | 0.0011726 | 0.0057987 | 0.0081438 | 0.024431 | 0.00025525 | 0.45339 | 0.00021208 | 0.53335 | 0.52964 | 0.0037105 | 0.00021061 | 0.0020274 | 0.00019656 | 170.1177 | 102034.6971 | 102034.6971 | 1.5795 | 1.3425 | 669.3428 | 0.26614
890 | 0.3539 | 0.00039765 | 3471942.5748 | 503.5627 | 3370617.5748 | 0.012292 | 0.012723 | 0.072553 | 0.0011722 | 0.0058002 | 0.0081445 | 0.024433 | 0.00025513 | 0.45318 | 0.00021211 | 0.53342 | 0.5297 | 0.0037109 | 0.00021063 | 0.0020289 | 0.00019668 | 170.1316 | 102046.9848 | 102046.9848 | 1.5795 | 1.3426 | 669.4339 | 0.26618
891 | 0.3543 | 0.00039765 | 3472360.1201 | 503.6233 | 3371035.1201 | 0.012292 | 0.012728 | 0.072543 | 0.0011718 | 0.0058016 | 0.0081452 | 0.024435 | 0.00025501 | 0.45297 | 0.00021214 | 0.53348 | 0.52977 | 0.0037112 | 0.00021066 | 0.0020303 | 0.0001968 | 170.1455 | 102059.2573 | 102059.2573 | 1.5795 | 1.3426 | 669.5249 | 0.26622
892 | 0.3547 | 0.00039765 | 3472777.1468 | 503.6838 | 3371452.1468 | 0.012293 | 0.012733 | 0.072534 | 0.0011714 | 0.0058031 | 0.0081458 | 0.024437 | 0.00025489 | 0.45275 | 0.00021216 | 0.53354 | 0.52983 | 0.0037116 | 0.00021069 | 0.0020318 | 0.00019692 | 170.1594 | 102071.5145 | 102071.5145 | 1.5795 | 1.3426 | 669.6158 | 0.26625
893 | 0.3551 | 0.00039765 | 3473193.6546 | 503.7442 | 3371868.6546 | 0.012293 | 0.012738 | 0.072524 | 0.001171 | 0.0058045 | 0.0081465 | 0.024439 | 0.00025477 | 0.45254 | 0.00021219 | 0.53361 | 0.5299 | 0.003712 | 0.00021071 | 0.0020333 | 0.00019704 | 170.1732 | 102083.7564 | 102083.7564 | 1.5796 | 1.3426 | 669.7066 | 0.26629
894 | 0.3555 | 0.00039765 | 3473609.6434 | 503.8045 | 3372284.6434 | 0.012294 | 0.012743 | 0.072514 | 0.0011706 | 0.0058059 | 0.0081471 | 0.024441 | 0.00025465 | 0.45233 | 0.00021221 | 0.53367 | 0.52996 | 0.0037123 | 0.00021074 | 0.0020348 | 0.00019716 | 170.1871 | 102095.9831 | 102095.9831 | 1.5796 | 1.3426 | 669.7973 | 0.26632
895 | 0.35589 | 0.00039765 | 3474025.1131 | 503.8648 | 3372700.1131 | 0.012294 | 0.012748 | 0.072504 | 0.0011702 | 0.0058074 | 0.0081478 | 0.024443 | 0.00025453 | 0.45212 | 0.00021224 | 0.53373 | 0.53002 | 0.0037126 | 0.00021076 | 0.0020362 | 0.00019728 | 170.2009 | 102108.1946 | 102108.1946 | 1.5796 | 1.3427 | 669.8878 | 0.26636
896 | 0.35629 | 0.00039765 | 3474440.0635 | 503.9249 | 3373115.0635 | 0.012294 | 0.012753 | 0.072494 | 0.0011698 | 0.0058088 | 0.0081485 | 0.024445 | 0.00025442 | 0.45191 | 0.00021226 | 0.5338 | 0.53009 | 0.003713 | 0.00021079 | 0.0020377 | 0.0001974 | 170.2147 | 102120.3907 | 102120.3907 | 1.5796 | 1.3427 | 669.9783 | 0.2664
897 | 0.35669 | 0.00039765 | 3474854.4944 | 503.9851 | 3373529.4944 | 0.012295 | 0.012758 | 0.072485 | 0.0011694 | 0.0058103 | 0.0081491 | 0.024447 | 0.0002543 | 0.45169 | 0.00021229 | 0.53386 | 0.53015 | 0.0037133 | 0.00021081 | 0.0020392 | 0.00019752 | 170.2284 | 102132.5716 | 102132.5716 | 1.5797 | 1.3427 | 670.0686 | 0.26643
898 | 0.35709 | 0.00039765 | 3475268.4059 | 504.0451 | 3373943.4059 | 0.012295 | 0.012763 | 0.072475 | 0.001169 | 0.0058117 | 0.0081498 | 0.024449 | 0.00025418 | 0.45148 | 0.00021231 | 0.53393 | 0.53021 | 0.0037137 | 0.00021084 | 0.0020407 | 0.00019764 | 170.2422 | 102144.7373 | 102144.7373 | 1.5797 | 1.3427 | 670.1588 | 0.26647
899 | 0.35748 | 0.00039765 | 3475681.7976 | 504.105 | 3374356.7976 | 0.012296 | 0.012767 | 0.072465 | 0.0011686 | 0.0058132 | 0.0081504 | 0.024451 | 0.00025406 | 0.45127 | 0.00021234 | 0.53399 | 0.53028 | 0.003714 | 0.00021086 | 0.0020421 | 0.00019776 | 170.2559 | 102156.8877 | 102156.8877 | 1.5797 | 1.3428 | 670.2489 | 0.2665
900 | 0.35788 | 0.00039765 | 3476094.6694 | 504.1649 | 3374769.6694 | 0.012296 | 0.012772 | 0.072455 | 0.0011682 | 0.0058146 | 0.0081511 | 0.024453 | 0.00025394 | 0.45106 | 0.00021236 | 0.53405 | 0.53034 | 0.0037144 | 0.00021089 | 0.0020436 | 0.00019788 | 170.2697 | 102169.0227 | 102169.0227 | 1.5797 | 1.3428 | 670.3389 | 0.26654
901 | 0.35828 | 0.00039765 | 3476507.0213 | 504.2247 | 3375182.0213 | 0.012297 | 0.012777 | 0.072446 | 0.0011679 | 0.005816 | 0.0081518 | 0.024455 | 0.00025382 | 0.45084 | 0.00021239 | 0.53412 | 0.5304 | 0.0037147 | 0.00021091 | 0.0020451 | 0.000198 | 170.2834 | 102181.1426 | 102181.1426 | 1.5798 | 1.3428 | 670.4288 | 0.26658
902 | 0.35868 | 0.00039765 | 3476918.8531 | 504.2845 | 3375593.8531 | 0.012297 | 0.012782 | 0.072436 | 0.0011675 | 0.0058175 | 0.0081524 | 0.024457 | 0.0002537 | 0.45063 | 0.00021241 | 0.53418 | 0.53046 | 0.003715 | 0.00021094 | 0.0020466 | 0.00019812 | 170.297 | 102193.2471 | 102193.2471 | 1.5798 | 1.3428 | 670.5186 | 0.26661
903 | 0.35907 | 0.00039765 | 3477330.1646 | 504.3441 | 3376005.1646 | 0.012298 | 0.012787 | 0.072426 | 0.0011671 | 0.0058189 | 0.0081531 | 0.024459 | 0.00025358 | 0.45042 | 0.00021244 | 0.53424 | 0.53053 | 0.0037154 | 0.00021096 | 0.0020481 | 0.00019824 | 170.3107 | 102205.3363 | 102205.3363 | 1.5798 | 1.3428 | 670.6082 | 0.26665
904 | 0.35947 | 0.00039765 | 3477740.9557 | 504.4037 | 3376415.9557 | 0.012298 | 0.012792 | 0.072416 | 0.0011667 | 0.0058204 | 0.0081537 | 0.024461 | 0.00025346 | 0.45021 | 0.00021246 | 0.5343 | 0.53059 | 0.0037157 | 0.00021099 | 0.0020495 | 0.00019836 | 170.3244 | 102217.4102 | 102217.4102 | 1.5798 | 1.3429 | 670.6977 | 0.26668
905 | 0.35987 | 0.00039765 | 3478151.2262 | 504.4632 | 3376826.2262 | 0.012299 | 0.012797 | 0.072406 | 0.0011663 | 0.0058218 | 0.0081544 | 0.024463 | 0.00025334 | 0.44999 | 0.00021249 | 0.53437 | 0.53065 | 0.003716 | 0.00021101 | 0.002051 | 0.00019848 | 170.338 | 102229.4689 | 102229.4689 | 1.5799 | 1.3429 | 670.7872 | 0.26672
906 | 0.36027 | 0.00039765 | 3478560.9761 | 504.5226 | 3377235.9761 | 0.012299 | 0.012802 | 0.072397 | 0.0011659 | 0.0058232 | 0.008155 | 0.024465 | 0.00025322 | 0.44978 | 0.00021251 | 0.53443 | 0.53071 | 0.0037163 | 0.00021104 | 0.0020525 | 0.0001986 | 170.3516 | 102241.5122 | 102241.5122 | 1.5799 | 1.3429 | 670.8765 | 0.26675
907 | 0.36066 | 0.00039765 | 3478970.2052 | 504.582 | 3377645.2052 | 0.0123 | 0.012807 | 0.072387 | 0.0011655 | 0.0058247 | 0.0081557 | 0.024467 | 0.0002531 | 0.44957 | 0.00021254 | 0.53449 | 0.53078 | 0.0037167 | 0.00021106 | 0.002054 | 0.00019872 | 170.3652 | 102253.5402 | 102253.5402 | 1.5799 | 1.3429 | 670.9657 | 0.26679
908 | 0.36106 | 0.00039765 | 3479378.9132 | 504.6413 | 3378053.9132 | 0.0123 | 0.012811 | 0.072377 | 0.0011651 | 0.0058261 | 0.0081563 | 0.024469 | 0.00025298 | 0.44936 | 0.00021256 | 0.53456 | 0.53084 | 0.003717 | 0.00021109 | 0.0020554 | 0.00019884 | 170.3788 | 102265.5529 | 102265.5529 | 1.5799 | 1.3429 | 671.0548 | 0.26682
909 | 0.36146 | 0.00039765 | 3479787.1002 | 504.7005 | 3378462.1002 | 0.012301 | 0.012816 | 0.072367 | 0.0011647 | 0.0058276 | 0.008157 | 0.024471 | 0.00025286 | 0.44914 | 0.00021259 | 0.53462 | 0.5309 | 0.0037173 | 0.00021111 | 0.0020569 | 0.00019896 | 170.3923 | 102277.5503 | 102277.5503 | 1.58 | 1.343 | 671.1437 | 0.26686
910 | 0.36186 | 0.00039765 | 3480194.766 | 504.7596 | 3378869.766 | 0.012301 | 0.012821 | 0.072358 | 0.0011643 | 0.005829 | 0.0081576 | 0.024473 | 0.00025274 | 0.44893 | 0.00021261 | 0.53468 | 0.53096 | 0.0037176 | 0.00021114 | 0.0020584 | 0.00019907 | 170.4059 | 102289.5324 | 102289.5324 | 1.58 | 1.343 | 671.2326 | 0.26689
911 | 0.36226 | 0.00039765 | 3480601.9103 | 504.8186 | 3379276.9103 | 0.012301 | 0.012826 | 0.072348 | 0.0011639 | 0.0058304 | 0.0081583 | 0.024475 | 0.00025262 | 0.44872 | 0.00021264 | 0.53474 | 0.53103 | 0.0037179 | 0.00021116 | 0.0020599 | 0.00019919 | 170.4194 | 102301.4991 | 102301.4991 | 1.58 | 1.343 | 671.3213 | 0.26693
912 | 0.36265 | 0.00039765 | 3481008.5332 | 504.8776 | 3379683.5332 | 0.012302 | 0.012831 | 0.072338 | 0.0011635 | 0.0058319 | 0.0081589 | 0.024477 | 0.0002525 | 0.44851 | 0.00021266 | 0.53481 | 0.53109 | 0.0037182 | 0.00021118 | 0.0020614 | 0.00019931 | 170.4329 | 102313.4505 | 102313.4505 | 1.58 | 1.343 | 671.41 | 0.26697
913 | 0.36305 | 0.00039765 | 3481414.6343 | 504.9365 | 3380089.6343 | 0.012302 | 0.012836 | 0.072328 | 0.0011631 | 0.0058333 | 0.0081596 | 0.024479 | 0.00025238 | 0.44829 | 0.00021269 | 0.53487 | 0.53115 | 0.0037186 | 0.00021121 | 0.0020628 | 0.00019943 | 170.4464 | 102325.3866 | 102325.3866 | 1.58 | 1.343 | 671.4985 | 0.267
914 | 0.36345 | 0.00039765 | 3481820.2137 | 504.9953 | 3380495.2137 | 0.012303 | 0.012841 | 0.072318 | 0.0011627 | 0.0058347 | 0.0081602 | 0.024481 | 0.00025226 | 0.44808 | 0.00021271 | 0.53493 | 0.53121 | 0.0037189 | 0.00021123 | 0.0020643 | 0.00019955 | 170.4598 | 102337.3074 | 102337.3074 | 1.5801 | 1.3431 | 671.5869 | 0.26704
915 | 0.36385 | 0.00039765 | 3482225.2712 | 505.0541 | 3380900.2712 | 0.012303 | 0.012846 | 0.072309 | 0.0011623 | 0.0058362 | 0.0081608 | 0.024483 | 0.00025214 | 0.44787 | 0.00021274 | 0.53499 | 0.53127 | 0.0037192 | 0.00021126 | 0.0020658 | 0.00019967 | 170.4733 | 102349.2128 | 102349.2128 | 1.5801 | 1.3431 | 671.6752 | 0.26707
916 | 0.36424 | 0.00039765 | 3482629.8066 | 505.1128 | 3381304.8066 | 0.012304 | 0.012851 | 0.072299 | 0.0011619 | 0.0058376 | 0.0081615 | 0.024484 | 0.00025202 | 0.44765 | 0.00021276 | 0.53505 | 0.53134 | 0.0037195 | 0.00021128 | 0.0020673 | 0.00019979 | 170.4867 | 102361.1028 | 102361.1028 | 1.5801 | 1.3431 | 671.7633 | 0.26711
917 | 0.36464 | 0.00039765 | 3483033.8197 | 505.1714 | 3381708.8197 | 0.012304 | 0.012855 | 0.072289 | 0.0011616 | 0.005839 | 0.0081621 | 0.024486 | 0.0002519 | 0.44744 | 0.00021279 | 0.53512 | 0.5314 | 0.0037198 | 0.00021131 | 0.0020687 | 0.00019991 | 170.5001 | 102372.9775 | 102372.9775 | 1.5801 | 1.3431 | 671.8514 | 0.26714
918 | 0.36504 | 0.00039765 | 3483437.3106 | 505.2299 | 3382112.3106 | 0.012305 | 0.01286 | 0.072279 | 0.0011612 | 0.0058405 | 0.0081628 | 0.024488 | 0.00025178 | 0.44723 | 0.00021281 | 0.53518 | 0.53146 | 0.0037201 | 0.00021133 | 0.0020702 | 0.00020003 | 170.5135 | 102384.8369 | 102384.8369 | 1.5802 | 1.3431 | 671.9393 | 0.26718
919 | 0.36544 | 0.00039765 | 3483840.2789 | 505.2883 | 3382515.2789 | 0.012305 | 0.012865 | 0.072269 | 0.0011608 | 0.0058419 | 0.0081634 | 0.02449 | 0.00025166 | 0.44702 | 0.00021284 | 0.53524 | 0.53152 | 0.0037204 | 0.00021136 | 0.0020717 | 0.00020015 | 170.5269 | 102396.6809 | 102396.6809 | 1.5802 | 1.3432 | 672.0272 | 0.26721
920 | 0.36583 | 0.00039765 | 3484242.7246 | 505.3467 | 3382917.7246 | 0.012306 | 0.01287 | 0.07226 | 0.0011604 | 0.0058433 | 0.0081641 | 0.024492 | 0.00025154 | 0.4468 | 0.00021286 | 0.5353 | 0.53158 | 0.0037207 | 0.00021138 | 0.0020732 | 0.00020027 | 170.5402 | 102408.5096 | 102408.5096 | 1.5802 | 1.3432 | 672.1149 | 0.26725
921 | 0.36623 | 0.00039765 | 3484644.6476 | 505.405 | 3383319.6476 | 0.012306 | 0.012875 | 0.07225 | 0.00116 | 0.0058447 | 0.0081647 | 0.024494 | 0.00025142 | 0.44659 | 0.00021288 | 0.53536 | 0.53164 | 0.003721 | 0.00021141 | 0.0020747 | 0.00020039 | 170.5536 | 102420.3228 | 102420.3228 | 1.5802 | 1.3432 | 672.2025 | 0.26728
922 | 0.36663 | 0.00039765 | 3485046.0476 | 505.4632 | 3383721.0476 | 0.012306 | 0.01288 | 0.07224 | 0.0011596 | 0.0058462 | 0.0081653 | 0.024496 | 0.0002513 | 0.44638 | 0.00021291 | 0.53543 | 0.5317 | 0.0037213 | 0.00021143 | 0.0020761 | 0.00020051 | 170.5669 | 102432.1207 | 102432.1207 | 1.5803 | 1.3432 | 672.29 | 0.26732
923 | 0.36703 | 0.00039765 | 3485446.9247 | 505.5214 | 3384121.9247 | 0.012307 | 0.012885 | 0.07223 | 0.0011592 | 0.0058476 | 0.008166 | 0.024498 | 0.00025118 | 0.44616 | 0.00021293 | 0.53549 | 0.53176 | 0.0037216 | 0.00021145 | 0.0020776 | 0.00020063 | 170.5802 | 102443.9033 | 102443.9033 | 1.5803 | 1.3432 | 672.3774 | 0.26735
924 | 0.36742 | 0.00039765 | 3485847.2785 | 505.5794 | 3384522.2785 | 0.012307 | 0.01289 | 0.072221 | 0.0011588 | 0.005849 | 0.0081666 | 0.0245 | 0.00025106 | 0.44595 | 0.00021296 | 0.53555 | 0.53183 | 0.0037219 | 0.00021148 | 0.0020791 | 0.00020075 | 170.5935 | 102455.6704 | 102455.6704 | 1.5803 | 1.3433 | 672.4646 | 0.26739
925 | 0.36782 | 0.00039765 | 3486247.1091 | 505.6374 | 3384922.1091 | 0.012308 | 0.012895 | 0.072211 | 0.0011584 | 0.0058505 | 0.0081672 | 0.024502 | 0.00025094 | 0.44574 | 0.00021298 | 0.53561 | 0.53189 | 0.0037221 | 0.0002115 | 0.0020806 | 0.00020087 | 170.6067 | 102467.4222 | 102467.4222 | 1.5803 | 1.3433 | 672.5518 | 0.26742
926 | 0.36822 | 0.00039765 | 3486646.4162 | 505.6953 | 3385321.4162 | 0.012308 | 0.0129 | 0.072201 | 0.001158 | 0.0058519 | 0.0081679 | 0.024504 | 0.00025082 | 0.44553 | 0.00021301 | 0.53567 | 0.53195 | 0.0037224 | 0.00021153 | 0.0020821 | 0.00020099 | 170.62 | 102479.1586 | 102479.1586 | 1.5804 | 1.3433 | 672.6388 | 0.26745
927 | 0.36862 | 0.00039765 | 3487045.1997 | 505.7532 | 3385720.1997 | 0.012309 | 0.012904 | 0.072191 | 0.0011576 | 0.0058533 | 0.0081685 | 0.024506 | 0.0002507 | 0.44531 | 0.00021303 | 0.53573 | 0.53201 | 0.0037227 | 0.00021155 | 0.0020835 | 0.00020111 | 170.6332 | 102490.8796 | 102490.8796 | 1.5804 | 1.3433 | 672.7257 | 0.26749
928 | 0.36901 | 0.00039765 | 3487443.4595 | 505.8109 | 3386118.4595 | 0.012309 | 0.012909 | 0.072181 | 0.0011572 | 0.0058547 | 0.0081691 | 0.024507 | 0.00025058 | 0.4451 | 0.00021306 | 0.53579 | 0.53207 | 0.003723 | 0.00021158 | 0.002085 | 0.00020123 | 170.6464 | 102502.5852 | 102502.5852 | 1.5804 | 1.3433 | 672.8125 | 0.26752
929 | 0.36941 | 0.00039765 | 3487841.1955 | 505.8686 | 3386516.1955 | 0.01231 | 0.012914 | 0.072172 | 0.0011568 | 0.0058562 | 0.0081698 | 0.024509 | 0.00025046 | 0.44489 | 0.00021308 | 0.53585 | 0.53213 | 0.0037233 | 0.0002116 | 0.0020865 | 0.00020135 | 170.6596 | 102514.2755 | 102514.2755 | 1.5804 | 1.3434 | 672.8992 | 0.26756
930 | 0.36981 | 0.00039765 | 3488238.4075 | 505.9262 | 3386913.4075 | 0.01231 | 0.012919 | 0.072162 | 0.0011564 | 0.0058576 | 0.0081704 | 0.024511 | 0.00025034 | 0.44467 | 0.0002131 | 0.53591 | 0.53219 | 0.0037236 | 0.00021162 | 0.002088 | 0.00020147 | 170.6727 | 102525.9503 | 102525.9503 | 1.5804 | 1.3434 | 672.9858 | 0.26759
931 | 0.37021 | 0.00039765 | 3488635.0953 | 505.9838 | 3387310.0953 | 0.01231 | 0.012924 | 0.072152 | 0.001156 | 0.005859 | 0.008171 | 0.024513 | 0.00025022 | 0.44446 | 0.00021313 | 0.53598 | 0.53225 | 0.0037238 | 0.00021165 | 0.0020895 | 0.00020159 | 170.6859 | 102537.6097 | 102537.6097 | 1.5805 | 1.3434 | 673.0723 | 0.26763
932 | 0.37061 | 0.00039765 | 3489031.2589 | 506.0412 | 3387706.2589 | 0.012311 | 0.012929 | 0.072142 | 0.0011556 | 0.0058604 | 0.0081717 | 0.024515 | 0.0002501 | 0.44425 | 0.00021315 | 0.53604 | 0.53231 | 0.0037241 | 0.00021167 | 0.002091 | 0.00020171 | 170.699 | 102549.2537 | 102549.2537 | 1.5805 | 1.3434 | 673.1586 | 0.26766
933 | 0.371 | 0.00039765 | 3489426.8982 | 506.0986 | 3388101.8982 | 0.012311 | 0.012934 | 0.072132 | 0.0011552 | 0.0058619 | 0.0081723 | 0.024517 | 0.00024998 | 0.44403 | 0.00021318 | 0.5361 | 0.53237 | 0.0037244 | 0.0002117 | 0.0020924 | 0.00020183 | 170.7122 | 102560.8823 | 102560.8823 | 1.5805 | 1.3434 | 673.2448 | 0.2677
934 | 0.3714 | 0.00039765 | 3489822.0128 | 506.1559 | 3388497.0128 | 0.012312 | 0.012939 | 0.072123 | 0.0011548 | 0.0058633 | 0.0081729 | 0.024519 | 0.00024986 | 0.44382 | 0.0002132 | 0.53616 | 0.53243 | 0.0037246 | 0.00021172 | 0.0020939 | 0.00020195 | 170.7252 | 102572.4954 | 102572.4954 | 1.5805 | 1.3435 | 673.331 | 0.26773
935 | 0.3718 | 0.00039765 | 3490216.6029 | 506.2131 | 3388891.6029 | 0.012312 | 0.012944 | 0.072113 | 0.0011544 | 0.0058647 | 0.0081735 | 0.024521 | 0.00024974 | 0.44361 | 0.00021322 | 0.53622 | 0.53249 | 0.0037249 | 0.00021174 | 0.0020954 | 0.00020207 | 170.7383 | 102584.0932 | 102584.0932 | 1.5806 | 1.3435 | 673.417 | 0.26776
936 | 0.3722 | 0.00039765 | 3490610.6681 | 506.2703 | 3389285.6681 | 0.012313 | 0.012948 | 0.072103 | 0.001154 | 0.0058661 | 0.0081742 | 0.024522 | 0.00024962 | 0.44339 | 0.00021325 | 0.53628 | 0.53255 | 0.0037252 | 0.00021177 | 0.0020969 | 0.00020219 | 170.7514 | 102595.6755 | 102595.6755 | 1.5806 | 1.3435 | 673.5029 | 0.2678
937 | 0.37259 | 0.00039765 | 3491004.2084 | 506.3274 | 3389679.2084 | 0.012313 | 0.012953 | 0.072093 | 0.0011536 | 0.0058676 | 0.0081748 | 0.024524 | 0.0002495 | 0.44318 | 0.00021327 | 0.53634 | 0.53261 | 0.0037254 | 0.00021179 | 0.0020984 | 0.00020231 | 170.7644 | 102607.2424 | 102607.2424 | 1.5806 | 1.3435 | 673.5886 | 0.26783
938 | 0.37299 | 0.00039765 | 3491397.2236 | 506.3844 | 3390072.2236 | 0.012314 | 0.012958 | 0.072083 | 0.0011532 | 0.005869 | 0.0081754 | 0.024526 | 0.00024938 | 0.44297 | 0.0002133 | 0.5364 | 0.53267 | 0.0037257 | 0.00021181 | 0.0020998 | 0.00020243 | 170.7775 | 102618.7939 | 102618.7939 | 1.5806 | 1.3435 | 673.6743 | 0.26787
939 | 0.37339 | 0.00039765 | 3491789.7137 | 506.4413 | 3390464.7137 | 0.012314 | 0.012963 | 0.072074 | 0.0011528 | 0.0058704 | 0.008176 | 0.024528 | 0.00024926 | 0.44275 | 0.00021332 | 0.53646 | 0.53273 | 0.003726 | 0.00021184 | 0.0021013 | 0.00020255 | 170.7905 | 102630.3299 | 102630.3299 | 1.5807 | 1.3436 | 673.7598 | 0.2679
940 | 0.37379 | 0.00039765 | 3492181.6784 | 506.4982 | 3390856.6784 | 0.012314 | 0.012968 | 0.072064 | 0.0011524 | 0.0058718 | 0.0081767 | 0.02453 | 0.00024914 | 0.44254 | 0.00021334 | 0.53652 | 0.53279 | 0.0037262 | 0.00021186 | 0.0021028 | 0.00020267 | 170.8034 | 102641.8505 | 102641.8505 | 1.5807 | 1.3436 | 673.8453 | 0.26793
941 | 0.37418 | 0.00039765 | 3492573.1176 | 506.5549 | 3391248.1176 | 0.012315 | 0.012973 | 0.072054 | 0.001152 | 0.0058732 | 0.0081773 | 0.024532 | 0.00024902 | 0.44233 | 0.00021337 | 0.53658 | 0.53285 | 0.0037265 | 0.00021189 | 0.0021043 | 0.00020279 | 170.8164 | 102653.3556 | 102653.3556 | 1.5807 | 1.3436 | 673.9306 | 0.26797
942 | 0.37458 | 0.00039765 | 3492964.0312 | 506.6116 | 3391639.0312 | 0.012315 | 0.012978 | 0.072044 | 0.0011516 | 0.0058747 | 0.0081779 | 0.024534 | 0.0002489 | 0.44211 | 0.00021339 | 0.53664 | 0.53291 | 0.0037267 | 0.00021191 | 0.0021058 | 0.00020291 | 170.8294 | 102664.8453 | 102664.8453 | 1.5807 | 1.3436 | 674.0158 | 0.268
943 | 0.37498 | 0.00039765 | 3493354.4192 | 506.6682 | 3392029.4192 | 0.012316 | 0.012983 | 0.072035 | 0.0011512 | 0.0058761 | 0.0081785 | 0.024536 | 0.00024878 | 0.4419 | 0.00021342 | 0.5367 | 0.53297 | 0.003727 | 0.00021193 | 0.0021072 | 0.00020303 | 170.8423 | 102676.3196 | 102676.3196 | 1.5807 | 1.3436 | 674.1009 | 0.26804
944 | 0.37538 | 0.00039765 | 3493744.2812 | 506.7248 | 3392419.2812 | 0.012316 | 0.012988 | 0.072025 | 0.0011508 | 0.0058775 | 0.0081791 | 0.024537 | 0.00024866 | 0.44169 | 0.00021344 | 0.53676 | 0.53303 | 0.0037272 | 0.00021196 | 0.0021087 | 0.00020315 | 170.8552 | 102687.7783 | 102687.7783 | 1.5808 | 1.3437 | 674.1859 | 0.26807
945 | 0.37577 | 0.00039765 | 3494133.6172 | 506.7813 | 3392808.6172 | 0.012317 | 0.012993 | 0.072015 | 0.0011504 | 0.0058789 | 0.0081797 | 0.024539 | 0.00024854 | 0.44147 | 0.00021346 | 0.53682 | 0.53309 | 0.0037275 | 0.00021198 | 0.0021102 | 0.00020327 | 170.8681 | 102699.2217 | 102699.2217 | 1.5808 | 1.3437 | 674.2707 | 0.2681
946 | 0.37617 | 0.00039765 | 3494522.4272 | 506.8376 | 3393197.4272 | 0.012317 | 0.012997 | 0.072005 | 0.00115 | 0.0058803 | 0.0081804 | 0.024541 | 0.00024842 | 0.44126 | 0.00021349 | 0.53688 | 0.53315 | 0.0037277 | 0.000212 | 0.0021117 | 0.00020339 | 170.881 | 102710.6495 | 102710.6495 | 1.5808 | 1.3437 | 674.3555 | 0.26814
947 | 0.37657 | 0.00039765 | 3494910.7108 | 506.894 | 3393585.7108 | 0.012318 | 0.013002 | 0.071995 | 0.0011496 | 0.0058817 | 0.008181 | 0.024543 | 0.0002483 | 0.44105 | 0.00021351 | 0.53694 | 0.53321 | 0.003728 | 0.00021203 | 0.0021132 | 0.00020351 | 170.8938 | 102722.0619 | 102722.0619 | 1.5808 | 1.3437 | 674.4401 | 0.26817
948 | 0.37697 | 0.00039765 | 3495298.4681 | 506.9502 | 3393973.4681 | 0.012318 | 0.013007 | 0.071986 | 0.0011492 | 0.0058832 | 0.0081816 | 0.024545 | 0.00024818 | 0.44083 | 0.00021353 | 0.537 | 0.53327 | 0.0037282 | 0.00021205 | 0.0021147 | 0.00020363 | 170.9067 | 102733.4589 | 102733.4589 | 1.5809 | 1.3437 | 674.5246 | 0.2682
949 | 0.37737 | 0.00039765 | 3495685.6988 | 507.0064 | 3394360.6988 | 0.012318 | 0.013012 | 0.071976 | 0.0011488 | 0.0058846 | 0.0081822 | 0.024547 | 0.00024806 | 0.44062 | 0.00021356 | 0.53706 | 0.53333 | 0.0037285 | 0.00021208 | 0.0021161 | 0.00020375 | 170.9195 | 102744.8403 | 102744.8403 | 1.5809 | 1.3438 | 674.609 | 0.26824
950 | 0.37776 | 0.00039765 | 3496072.4029 | 507.0625 | 3394747.4029 | 0.012319 | 0.013017 | 0.071966 | 0.0011484 | 0.005886 | 0.0081828 | 0.024548 | 0.00024794 | 0.44041 | 0.00021358 | 0.53711 | 0.53339 | 0.0037287 | 0.0002121 | 0.0021176 | 0.00020387 | 170.9323 | 102756.2063 | 102756.2063 | 1.5809 | 1.3438 | 674.6933 | 0.26827
951 | 0.37816 | 0.00039765 | 3496458.5801 | 507.1185 | 3395133.5801 | 0.012319 | 0.013022 | 0.071956 | 0.001148 | 0.0058874 | 0.0081834 | 0.02455 | 0.00024782 | 0.44019 | 0.0002136 | 0.53717 | 0.53344 | 0.0037289 | 0.00021212 | 0.0021191 | 0.00020399 | 170.9451 | 102767.5567 | 102767.5567 | 1.5809 | 1.3438 | 674.7775 | 0.26831
952 | 0.37856 | 0.00039765 | 3496844.2305 | 507.1744 | 3395519.2305 | 0.01232 | 0.013027 | 0.071946 | 0.0011476 | 0.0058888 | 0.008184 | 0.024552 | 0.0002477 | 0.43998 | 0.00021363 | 0.53723 | 0.5335 | 0.0037292 | 0.00021215 | 0.0021206 | 0.00020411 | 170.9578 | 102778.8917 | 102778.8917 | 1.581 | 1.3438 | 674.8615 | 0.26834
953 | 0.37896 | 0.00039765 | 3497229.3538 | 507.2303 | 3395904.3538 | 0.01232 | 0.013032 | 0.071937 | 0.0011472 | 0.0058902 | 0.0081847 | 0.024554 | 0.00024758 | 0.43977 | 0.00021365 | 0.53729 | 0.53356 | 0.0037294 | 0.00021217 | 0.0021221 | 0.00020423 | 170.9706 | 102790.2112 | 102790.2112 | 1.581 | 1.3438 | 674.9455 | 0.26837
954 | 0.37935 | 0.00039765 | 3497613.9499 | 507.286 | 3396288.9499 | 0.012321 | 0.013037 | 0.071927 | 0.0011468 | 0.0058916 | 0.0081853 | 0.024556 | 0.00024746 | 0.43955 | 0.00021368 | 0.53735 | 0.53362 | 0.0037296 | 0.00021219 | 0.0021236 | 0.00020436 | 170.9833 | 102801.5153 | 102801.5153 | 1.581 | 1.3438 | 675.0293 | 0.26841
955 | 0.37975 | 0.00039765 | 3497998.0187 | 507.3417 | 3396673.0187 | 0.012321 | 0.013042 | 0.071917 | 0.0011464 | 0.005893 | 0.0081859 | 0.024558 | 0.00024734 | 0.43934 | 0.0002137 | 0.53741 | 0.53368 | 0.0037299 | 0.00021222 | 0.002125 | 0.00020448 | 170.996 | 102812.8038 | 102812.8038 | 1.581 | 1.3439 | 675.113 | 0.26844
956 | 0.38015 | 0.00039765 | 3498381.56 | 507.3974 | 3397056.56 | 0.012321 | 0.013046 | 0.071907 | 0.001146 | 0.0058945 | 0.0081865 | 0.024559 | 0.00024722 | 0.43912 | 0.00021372 | 0.53747 | 0.53374 | 0.0037301 | 0.00021224 | 0.0021265 | 0.0002046 | 171.0087 | 102824.0768 | 102824.0768 | 1.581 | 1.3439 | 675.1966 | 0.26847
957 | 0.38055 | 0.00039765 | 3498764.5738 | 507.4529 | 3397439.5738 | 0.012322 | 0.013051 | 0.071897 | 0.0011456 | 0.0058959 | 0.0081871 | 0.024561 | 0.0002471 | 0.43891 | 0.00021375 | 0.53753 | 0.5338 | 0.0037303 | 0.00021226 | 0.002128 | 0.00020472 | 171.0214 | 102835.3343 | 102835.3343 | 1.5811 | 1.3439 | 675.2801 | 0.26851
958 | 0.38094 | 0.00039765 | 3499147.0598 | 507.5084 | 3397822.0598 | 0.012322 | 0.013056 | 0.071888 | 0.0011452 | 0.0058973 | 0.0081877 | 0.024563 | 0.00024698 | 0.4387 | 0.00021377 | 0.53759 | 0.53386 | 0.0037305 | 0.00021229 | 0.0021295 | 0.00020484 | 171.034 | 102846.5763 | 102846.5763 | 1.5811 | 1.3439 | 675.3635 | 0.26854
959 | 0.38134 | 0.00039765 | 3499529.0181 | 507.5638 | 3398204.0181 | 0.012323 | 0.013061 | 0.071878 | 0.0011448 | 0.0058987 | 0.0081883 | 0.024565 | 0.00024686 | 0.43848 | 0.00021379 | 0.53764 | 0.53391 | 0.0037308 | 0.00021231 | 0.002131 | 0.00020496 | 171.0467 | 102857.8027 | 102857.8027 | 1.5811 | 1.3439 | 675.4467 | 0.26857
960 | 0.38174 | 0.00039765 | 3499910.4483 | 507.6191 | 3398585.4483 | 0.012323 | 0.013066 | 0.071868 | 0.0011444 | 0.0059001 | 0.0081889 | 0.024567 | 0.00024674 | 0.43827 | 0.00021381 | 0.5377 | 0.53397 | 0.003731 | 0.00021233 | 0.0021325 | 0.00020508 | 171.0593 | 102869.0137 | 102869.0137 | 1.5811 | 1.344 | 675.5299 | 0.2686
961 | 0.38214 | 0.00039765 | 3500291.3504 | 507.6744 | 3398966.3504 | 0.012324 | 0.013071 | 0.071858 | 0.001144 | 0.0059015 | 0.0081895 | 0.024569 | 0.00024662 | 0.43806 | 0.00021384 | 0.53776 | 0.53403 | 0.0037312 | 0.00021235 | 0.0021339 | 0.0002052 | 171.0719 | 102880.2091 | 102880.2091 | 1.5812 | 1.344 | 675.6129 | 0.26864
962 | 0.38253 | 0.00039765 | 3500671.7244 | 507.7295 | 3399346.7244 | 0.012324 | 0.013076 | 0.071848 | 0.0011436 | 0.0059029 | 0.0081901 | 0.02457 | 0.0002465 | 0.43784 | 0.00021386 | 0.53782 | 0.53409 | 0.0037314 | 0.00021238 | 0.0021354 | 0.00020532 | 171.0845 | 102891.3891 | 102891.3891 | 1.5812 | 1.344 | 675.6958 | 0.26867
963 | 0.38293 | 0.00039765 | 3501051.5699 | 507.7846 | 3399726.5699 | 0.012324 | 0.013081 | 0.071839 | 0.0011432 | 0.0059043 | 0.0081907 | 0.024572 | 0.00024638 | 0.43763 | 0.00021388 | 0.53788 | 0.53415 | 0.0037316 | 0.0002124 | 0.0021369 | 0.00020544 | 171.097 | 102902.5534 | 102902.5534 | 1.5812 | 1.344 | 675.7786 | 0.2687
964 | 0.38333 | 0.00039765 | 3501430.887 | 507.8396 | 3400105.887 | 0.012325 | 0.013086 | 0.071829 | 0.0011428 | 0.0059057 | 0.0081913 | 0.024574 | 0.00024626 | 0.43741 | 0.00021391 | 0.53794 | 0.5342 | 0.0037318 | 0.00021242 | 0.0021384 | 0.00020556 | 171.1096 | 102913.7023 | 102913.7023 | 1.5812 | 1.344 | 675.8612 | 0.26874
965 | 0.38373 | 0.00039765 | 3501809.6754 | 507.8946 | 3400484.6754 | 0.012325 | 0.013091 | 0.071819 | 0.0011424 | 0.0059071 | 0.0081919 | 0.024576 | 0.00024614 | 0.4372 | 0.00021393 | 0.53799 | 0.53426 | 0.003732 | 0.00021245 | 0.0021399 | 0.00020568 | 171.1221 | 102924.8356 | 102924.8356 | 1.5812 | 1.3441 | 675.9438 | 0.26877
966 | 0.38413 | 0.00039765 | 3502187.9351 | 507.9494 | 3400862.9351 | 0.012326 | 0.013095 | 0.071809 | 0.001142 | 0.0059085 | 0.0081925 | 0.024578 | 0.00024602 | 0.43699 | 0.00021395 | 0.53805 | 0.53432 | 0.0037323 | 0.00021247 | 0.0021414 | 0.0002058 | 171.1346 | 102935.9534 | 102935.9534 | 1.5813 | 1.3441 | 676.0263 | 0.2688
967 | 0.38452 | 0.00039765 | 3502565.6659 | 508.0042 | 3401240.6659 | 0.012326 | 0.0131 | 0.071799 | 0.0011416 | 0.0059099 | 0.0081931 | 0.024579 | 0.0002459 | 0.43677 | 0.00021398 | 0.53811 | 0.53438 | 0.0037325 | 0.00021249 | 0.0021428 | 0.00020592 | 171.1471 | 102947.0556 | 102947.0556 | 1.5813 | 1.3441 | 676.1086 | 0.26884
968 | 0.38492 | 0.00039765 | 3502942.8677 | 508.0589 | 3401617.8677 | 0.012327 | 0.013105 | 0.07179 | 0.0011412 | 0.0059113 | 0.0081937 | 0.024581 | 0.00024578 | 0.43656 | 0.000214 | 0.53817 | 0.53443 | 0.0037327 | 0.00021252 | 0.0021443 | 0.00020604 | 171.1596 | 102958.1423 | 102958.1423 | 1.5813 | 1.3441 | 676.1908 | 0.26887
969 | 0.38532 | 0.00039765 | 3503319.5404 | 508.1136 | 3401994.5404 | 0.012327 | 0.01311 | 0.07178 | 0.0011408 | 0.0059127 | 0.0081943 | 0.024583 | 0.00024565 | 0.43634 | 0.00021402 | 0.53822 | 0.53449 | 0.0037329 | 0.00021254 | 0.0021458 | 0.00020616 | 171.172 | 102969.2134 | 102969.2134 | 1.5813 | 1.3441 | 676.2729 | 0.2689
970 | 0.38572 | 0.00039765 | 3503695.6838 | 508.1681 | 3402370.6838 | 0.012327 | 0.013115 | 0.07177 | 0.0011404 | 0.0059141 | 0.0081949 | 0.024585 | 0.00024553 | 0.43613 | 0.00021405 | 0.53828 | 0.53455 | 0.0037331 | 0.00021256 | 0.0021473 | 0.00020628 | 171.1845 | 102980.269 | 102980.269 | 1.5814 | 1.3442 | 676.3549 | 0.26893
971 | 0.38611 | 0.00039765 | 3504071.2978 | 508.2226 | 3402746.2978 | 0.012328 | 0.01312 | 0.07176 | 0.00114 | 0.0059155 | 0.0081955 | 0.024586 | 0.00024541 | 0.43592 | 0.00021407 | 0.53834 | 0.53461 | 0.0037333 | 0.00021258 | 0.0021488 | 0.0002064 | 171.1969 | 102991.309 | 102991.309 | 1.5814 | 1.3442 | 676.4368 | 0.26897
972 | 0.38651 | 0.00039765 | 3504446.3823 | 508.277 | 3403121.3823 | 0.012328 | 0.013125 | 0.07175 | 0.0011396 | 0.0059169 | 0.0081961 | 0.024588 | 0.00024529 | 0.4357 | 0.00021409 | 0.5384 | 0.53466 | 0.0037335 | 0.00021261 | 0.0021503 | 0.00020652 | 171.2093 | 103002.3334 | 103002.3334 | 1.5814 | 1.3442 | 676.5185 | 0.269
973 | 0.38691 | 0.00039765 | 3504820.9372 | 508.3313 | 3403495.9372 | 0.012329 | 0.01313 | 0.071741 | 0.0011392 | 0.0059183 | 0.0081967 | 0.02459 | 0.00024517 | 0.43549 | 0.00021411 | 0.53845 | 0.53472 | 0.0037336 | 0.00021263 | 0.0021518 | 0.00020664 | 171.2216 | 103013.3423 | 103013.3423 | 1.5814 | 1.3442 | 676.6002 | 0.26903
974 | 0.38731 | 0.00039765 | 3505194.9623 | 508.3856 | 3403869.9623 | 0.012329 | 0.013135 | 0.071731 | 0.0011388 | 0.0059197 | 0.0081973 | 0.024592 | 0.00024505 | 0.43527 | 0.00021414 | 0.53851 | 0.53478 | 0.0037338 | 0.00021265 | 0.0021532 | 0.00020676 | 171.234 | 103024.3356 | 103024.3356 | 1.5814 | 1.3442 | 676.6817 | 0.26906
975 | 0.3877 | 0.00039765 | 3505568.4574 | 508.4397 | 3404243.4574 | 0.01233 | 0.01314 | 0.071721 | 0.0011384 | 0.0059211 | 0.0081979 | 0.024594 | 0.00024493 | 0.43506 | 0.00021416 | 0.53857 | 0.53483 | 0.003734 | 0.00021267 | 0.0021547 | 0.00020688 | 171.2463 | 103035.3133 | 103035.3133 | 1.5815 | 1.3442 | 676.7631 | 0.2691
976 | 0.3881 | 0.00039765 | 3505941.4226 | 508.4938 | 3404616.4226 | 0.01233 | 0.013144 | 0.071711 | 0.0011379 | 0.0059225 | 0.0081984 | 0.024595 | 0.00024481 | 0.43485 | 0.00021418 | 0.53863 | 0.53489 | 0.0037342 | 0.0002127 | 0.0021562 | 0.00020701 | 171.2587 | 103046.2755 | 103046.2755 | 1.5815 | 1.3443 | 676.8444 | 0.26913
977 | 0.3885 | 0.00039765 | 3506313.8575 | 508.5479 | 3404988.8575 | 0.01233 | 0.013149 | 0.071701 | 0.0011375 | 0.0059239 | 0.008199 | 0.024597 | 0.00024469 | 0.43463 | 0.0002142 | 0.53868 | 0.53495 | 0.0037344 | 0.00021272 | 0.0021577 | 0.00020713 | 171.271 | 103057.2221 | 103057.2221 | 1.5815 | 1.3443 | 676.9255 | 0.26916
978 | 0.3889 | 0.00039765 | 3506685.7622 | 508.6018 | 3405360.7622 | 0.012331 | 0.013154 | 0.071692 | 0.0011371 | 0.0059253 | 0.0081996 | 0.024599 | 0.00024457 | 0.43442 | 0.00021423 | 0.53874 | 0.53501 | 0.0037346 | 0.00021274 | 0.0021592 | 0.00020725 | 171.2832 | 103068.1531 | 103068.1531 | 1.5815 | 1.3443 | 677.0066 | 0.26919
979 | 0.38929 | 0.00039765 | 3507057.1365 | 508.6557 | 3405732.1365 | 0.012331 | 0.013159 | 0.071682 | 0.0011367 | 0.0059267 | 0.0082002 | 0.024601 | 0.00024445 | 0.4342 | 0.00021425 | 0.5388 | 0.53506 | 0.0037348 | 0.00021276 | 0.0021607 | 0.00020737 | 171.2955 | 103079.0684 | 103079.0684 | 1.5815 | 1.3443 | 677.0876 | 0.26922
980 | 0.38969 | 0.00039765 | 3507427.9803 | 508.7094 | 3406102.9803 | 0.012332 | 0.013164 | 0.071672 | 0.0011363 | 0.0059281 | 0.0082008 | 0.024602 | 0.00024433 | 0.43399 | 0.00021427 | 0.53885 | 0.53512 | 0.0037349 | 0.00021279 | 0.0021621 | 0.00020749 | 171.3078 | 103089.9682 | 103089.9682 | 1.5816 | 1.3443 | 677.1684 | 0.26926
981 | 0.39009 | 0.00039765 | 3507798.2934 | 508.7632 | 3406473.2934 | 0.012332 | 0.013169 | 0.071662 | 0.0011359 | 0.0059295 | 0.0082014 | 0.024604 | 0.00024421 | 0.43377 | 0.0002143 | 0.53891 | 0.53518 | 0.0037351 | 0.00021281 | 0.0021636 | 0.00020761 | 171.32 | 103100.8525 | 103100.8525 | 1.5816 | 1.3444 | 677.2491 | 0.26929
982 | 0.39049 | 0.00039765 | 3508168.0757 | 508.8168 | 3406843.0757 | 0.012332 | 0.013174 | 0.071652 | 0.0011355 | 0.0059309 | 0.008202 | 0.024606 | 0.00024409 | 0.43356 | 0.00021432 | 0.53897 | 0.53523 | 0.0037353 | 0.00021283 | 0.0021651 | 0.00020773 | 171.3322 | 103111.7211 | 103111.7211 | 1.5816 | 1.3444 | 677.3297 | 0.26932
983 | 0.39089 | 0.00039765 | 3508537.327 | 508.8703 | 3407212.327 | 0.012333 | 0.013179 | 0.071642 | 0.0011351 | 0.0059323 | 0.0082025 | 0.024608 | 0.00024397 | 0.43335 | 0.00021434 | 0.53902 | 0.53529 | 0.0037355 | 0.00021285 | 0.0021666 | 0.00020785 | 171.3444 | 103122.5741 | 103122.5741 | 1.5816 | 1.3444 | 677.4102 | 0.26935
984 | 0.39128 | 0.00039765 | 3508906.0474 | 508.9238 | 3407581.0474 | 0.012333 | 0.013184 | 0.071633 | 0.0011347 | 0.0059337 | 0.0082031 | 0.024609 | 0.00024385 | 0.43313 | 0.00021436 | 0.53908 | 0.53534 | 0.0037356 | 0.00021288 | 0.0021681 | 0.00020797 | 171.3566 | 103133.4114 | 103133.4114 | 1.5817 | 1.3444 | 677.4905 | 0.26939
985 | 0.39168 | 0.00039765 | 3509274.2365 | 508.9772 | 3407949.2365 | 0.012334 | 0.013189 | 0.071623 | 0.0011343 | 0.0059351 | 0.0082037 | 0.024611 | 0.00024373 | 0.43292 | 0.00021438 | 0.53914 | 0.5354 | 0.0037358 | 0.0002129 | 0.0021696 | 0.00020809 | 171.3687 | 103144.2332 | 103144.2332 | 1.5817 | 1.3444 | 677.5708 | 0.26942
986 | 0.39208 | 0.00039765 | 3509641.8944 | 509.0305 | 3408316.8944 | 0.012334 | 0.013193 | 0.071613 | 0.0011339 | 0.0059365 | 0.0082043 | 0.024613 | 0.0002436 | 0.4327 | 0.00021441 | 0.53919 | 0.53546 | 0.003736 | 0.00021292 | 0.0021711 | 0.00020821 | 171.3809 | 103155.0394 | 103155.0394 | 1.5817 | 1.3444 | 677.6509 | 0.26945
987 | 0.39248 | 0.00039765 | 3510009.0208 | 509.0838 | 3408684.0208 | 0.012334 | 0.013198 | 0.071603 | 0.0011335 | 0.0059379 | 0.0082049 | 0.024615 | 0.00024348 | 0.43249 | 0.00021443 | 0.53925 | 0.53551 | 0.0037361 | 0.00021294 | 0.0021725 | 0.00020833 | 171.393 | 103165.8299 | 103165.8299 | 1.5817 | 1.3445 | 677.731 | 0.26948
988 | 0.39287 | 0.00039765 | 3510375.6157 | 509.137 | 3409050.6157 | 0.012335 | 0.013203 | 0.071593 | 0.0011331 | 0.0059393 | 0.0082055 | 0.024616 | 0.00024336 | 0.43227 | 0.00021445 | 0.5393 | 0.53557 | 0.0037363 | 0.00021297 | 0.002174 | 0.00020845 | 171.4051 | 103176.6049 | 103176.6049 | 1.5817 | 1.3445 | 677.8109 | 0.26951
989 | 0.39327 | 0.00039765 | 3510741.679 | 509.1901 | 3409416.679 | 0.012335 | 0.013208 | 0.071584 | 0.0011327 | 0.0059407 | 0.008206 | 0.024618 | 0.00024324 | 0.43206 | 0.00021447 | 0.53936 | 0.53562 | 0.0037365 | 0.00021299 | 0.0021755 | 0.00020857 | 171.4172 | 103187.3641 | 103187.3641 | 1.5818 | 1.3445 | 677.8906 | 0.26954
990 | 0.39367 | 0.00039765 | 3511107.2104 | 509.2431 | 3409782.2104 | 0.012336 | 0.013213 | 0.071574 | 0.0011323 | 0.0059421 | 0.0082066 | 0.02462 | 0.00024312 | 0.43184 | 0.0002145 | 0.53942 | 0.53568 | 0.0037366 | 0.00021301 | 0.002177 | 0.00020869 | 171.4292 | 103198.1078 | 103198.1078 | 1.5818 | 1.3445 | 677.9703 | 0.26958
991 | 0.39407 | 0.00039765 | 3511472.2099 | 509.296 | 3410147.2099 | 0.012336 | 0.013218 | 0.071564 | 0.0011319 | 0.0059435 | 0.0082072 | 0.024622 | 0.000243 | 0.43163 | 0.00021452 | 0.53947 | 0.53574 | 0.0037368 | 0.00021303 | 0.0021785 | 0.00020882 | 171.4413 | 103208.8358 | 103208.8358 | 1.5818 | 1.3445 | 678.0499 | 0.26961
992 | 0.39446 | 0.00039765 | 3511836.6774 | 509.3489 | 3410511.6774 | 0.012337 | 0.013223 | 0.071554 | 0.0011314 | 0.0059449 | 0.0082078 | 0.024623 | 0.00024288 | 0.43142 | 0.00021454 | 0.53953 | 0.53579 | 0.0037369 | 0.00021305 | 0.00218 | 0.00020894 | 171.4533 | 103219.5482 | 103219.5482 | 1.5818 | 1.3446 | 678.1293 | 0.26964
993 | 0.39486 | 0.00039765 | 3512200.6127 | 509.4017 | 3410875.6127 | 0.012337 | 0.013228 | 0.071544 | 0.001131 | 0.0059463 | 0.0082083 | 0.024625 | 0.00024276 | 0.4312 | 0.00021456 | 0.53958 | 0.53585 | 0.0037371 | 0.00021308 | 0.0021815 | 0.00020906 | 171.4653 | 103230.245 | 103230.245 | 1.5818 | 1.3446 | 678.2086 | 0.26967
994 | 0.39526 | 0.00039765 | 3512564.0157 | 509.4544 | 3411239.0157 | 0.012337 | 0.013233 | 0.071535 | 0.0011306 | 0.0059476 | 0.0082089 | 0.024627 | 0.00024264 | 0.43099 | 0.00021459 | 0.53964 | 0.5359 | 0.0037372 | 0.0002131 | 0.0021829 | 0.00020918 | 171.4773 | 103240.9261 | 103240.9261 | 1.5819 | 1.3446 | 678.2878 | 0.2697
995 | 0.39566 | 0.00039765 | 3512926.8863 | 509.507 | 3411601.8863 | 0.012338 | 0.013238 | 0.071525 | 0.0011302 | 0.005949 | 0.0082095 | 0.024628 | 0.00024252 | 0.43077 | 0.00021461 | 0.53969 | 0.53596 | 0.0037374 | 0.00021312 | 0.0021844 | 0.0002093 | 171.4893 | 103251.5915 | 103251.5915 | 1.5819 | 1.3446 | 678.3669 | 0.26973
996 | 0.39605 | 0.00039765 | 3513289.2243 | 509.5595 | 3411964.2243 | 0.012338 | 0.013243 | 0.071515 | 0.0011298 | 0.0059504 | 0.0082101 | 0.02463 | 0.0002424 | 0.43056 | 0.00021463 | 0.53975 | 0.53601 | 0.0037375 | 0.00021314 | 0.0021859 | 0.00020942 | 171.5012 | 103262.2413 | 103262.2413 | 1.5819 | 1.3446 | 678.4459 | 0.26977
997 | 0.39645 | 0.00039765 | 3513651.0297 | 509.612 | 3412326.0297 | 0.012339 | 0.013247 | 0.071505 | 0.0011294 | 0.0059518 | 0.0082106 | 0.024632 | 0.00024228 | 0.43034 | 0.00021465 | 0.53981 | 0.53607 | 0.0037377 | 0.00021316 | 0.0021874 | 0.00020954 | 171.5131 | 103272.8755 | 103272.8755 | 1.5819 | 1.3446 | 678.5248 | 0.2698
998 | 0.39685 | 0.00039765 | 3514012.3023 | 509.6644 | 3412687.3023 | 0.012339 | 0.013252 | 0.071495 | 0.001129 | 0.0059532 | 0.0082112 | 0.024634 | 0.00024215 | 0.43013 | 0.00021467 | 0.53986 | 0.53612 | 0.0037378 | 0.00021319 | 0.0021889 | 0.00020966 | 171.525 | 103283.494 | 103283.494 | 1.582 | 1.3447 | 678.6035 | 0.26983
999 | 0.39725 | 0.00039765 | 3514373.042 | 509.7167 | 3413048.042 | 0.012339 | 0.013257 | 0.071485 | 0.0011286 | 0.0059546 | 0.0082118 | 0.024635 | 0.00024203 | 0.42991 | 0.0002147 | 0.53992 | 0.53618 | 0.003738 | 0.00021321 | 0.0021904 | 0.00020978 | 171.5369 | 103294.0968 | 103294.0968 | 1.582 | 1.3447 | 678.6821 | 0.26986
1000 | 0.39765 | 0.00039765 | 3514733.2486 | 509.769 | 3413408.2486 | 0.01234 | 0.013262 | 0.071476 | 0.0011282 | 0.005956 | 0.0082123 | 0.024637 | 0.00024191 | 0.4297 | 0.00021472 | 0.53997 | 0.53623 | 0.0037381 | 0.00021323 | 0.0021919 | 0.0002099 | 171.5488 | 103304.684 | 103304.684 | 1.582 | 1.3447 | 678.7607 | 0.26989
| 0.39804 | 0.00039765 | 3515092.9221 | 509.8211 | 3413767.9221 | 0.01234 | 0.013267 | 0.071466 | 0.0011278 | 0.0059574 | 0.0082129 | 0.024639 | 0.00024179 | 0.42948 | 0.00021474 | 0.54003 | 0.53629 | 0.0037382 | 0.00021325 | 0.0021933 | 0.00021002 | 171.5607 | 103315.2554 | 103315.2554 | 1.582 | 1.3447 | 678.8391 | 0.26992
| 0.39844 | 0.00039765 | 3515452.0623 | 509.8732 | 3414127.0623 | 0.012341 | 0.013272 | 0.071456 | 0.0011274 | 0.0059587 | 0.0082135 | 0.02464 | 0.00024167 | 0.42927 | 0.00021476 | 0.54008 | 0.53634 | 0.0037384 | 0.00021327 | 0.0021948 | 0.00021014 | 171.5725 | 103325.8113 | 103325.8113 | 1.582 | 1.3447 | 678.9173 | 0.26995
| 0.39884 | 0.00039765 | 3515810.6691 | 509.9252 | 3414485.6691 | 0.012341 | 0.013277 | 0.071446 | 0.001127 | 0.0059601 | 0.008214 | 0.024642 | 0.00024155 | 0.42905 | 0.00021478 | 0.54014 | 0.5364 | 0.0037385 | 0.0002133 | 0.0021963 | 0.00021027 | 171.5843 | 103336.3514 | 103336.3514 | 1.5821 | 1.3447 | 678.9955 | 0.26998
| 0.39924 | 0.00039765 | 3516168.7424 | 509.9772 | 3414843.7424 | 0.012341 | 0.013282 | 0.071436 | 0.0011265 | 0.0059615 | 0.0082146 | 0.024644 | 0.00024143 | 0.42884 | 0.0002148 | 0.54019 | 0.53645 | 0.0037386 | 0.00021332 | 0.0021978 | 0.00021039 | 171.5961 | 103346.8758 | 103346.8758 | 1.5821 | 1.3448 | 679.0735 | 0.27001
| 0.39963 | 0.00039765 | 3516526.282 | 510.029 | 3415201.282 | 0.012342 | 0.013287 | 0.071427 | 0.0011261 | 0.0059629 | 0.0082152 | 0.024645 | 0.00024131 | 0.42862 | 0.00021483 | 0.54025 | 0.53651 | 0.0037388 | 0.00021334 | 0.0021993 | 0.00021051 | 171.6079 | 103357.3846 | 103357.3846 | 1.5821 | 1.3448 | 679.1515 | 0.27005
| 0.40003 | 0.00039765 | 3516883.2879 | 510.0808 | 3415558.2879 | 0.012342 | 0.013292 | 0.071417 | 0.0011257 | 0.0059643 | 0.0082157 | 0.024647 | 0.00024119 | 0.42841 | 0.00021485 | 0.5403 | 0.53656 | 0.0037389 | 0.00021336 | 0.0022008 | 0.00021063 | 171.6197 | 103367.8777 | 103367.8777 | 1.5821 | 1.3448 | 679.2293 | 0.27008
| 0.40043 | 0.00039765 | 3517239.7598 | 510.1325 | 3415914.7598 | 0.012343 | 0.013297 | 0.071407 | 0.0011253 | 0.0059657 | 0.0082163 | 0.024649 | 0.00024107 | 0.42819 | 0.00021487 | 0.54035 | 0.53662 | 0.003739 | 0.00021338 | 0.0022023 | 0.00021075 | 171.6314 | 103378.3551 | 103378.3551 | 1.5821 | 1.3448 | 679.307 | 0.27011
| 0.40083 | 0.00039765 | 3517595.6978 | 510.1841 | 3416270.6978 | 0.012343 | 0.013301 | 0.071397 | 0.0011249 | 0.005967 | 0.0082169 | 0.024651 | 0.00024095 | 0.42798 | 0.00021489 | 0.54041 | 0.53667 | 0.0037391 | 0.0002134 | 0.0022038 | 0.00021087 | 171.6432 | 103388.8168 | 103388.8168 | 1.5822 | 1.3448 | 679.3846 | 0.27014
| 0.40122 | 0.00039765 | 3517951.1016 | 510.2357 | 3416626.1016 | 0.012343 | 0.013306 | 0.071387 | 0.0011245 | 0.0059684 | 0.0082174 | 0.024652 | 0.00024082 | 0.42776 | 0.00021491 | 0.54046 | 0.53672 | 0.0037392 | 0.00021343 | 0.0022052 | 0.00021099 | 171.6549 | 103399.2628 | 103399.2628 | 1.5822 | 1.3449 | 679.462 | 0.27017
| 0.40162 | 0.00039765 | 3518305.9711 | 510.2872 | 3416980.9711 | 0.012344 | 0.013311 | 0.071378 | 0.0011241 | 0.0059698 | 0.008218 | 0.024654 | 0.0002407 | 0.42755 | 0.00021493 | 0.54052 | 0.53678 | 0.0037394 | 0.00021345 | 0.0022067 | 0.00021111 | 171.6666 | 103409.6931 | 103409.6931 | 1.5822 | 1.3449 | 679.5394 | 0.2702
| 0.40202 | 0.00039765 | 3518660.3063 | 510.3386 | 3417335.3063 | 0.012344 | 0.013316 | 0.071368 | 0.0011237 | 0.0059712 | 0.0082185 | 0.024656 | 0.00024058 | 0.42733 | 0.00021496 | 0.54057 | 0.53683 | 0.0037395 | 0.00021347 | 0.0022082 | 0.00021123 | 171.6782 | 103420.1076 | 103420.1076 | 1.5822 | 1.3449 | 679.6166 | 0.27023
| 0.40242 | 0.00039765 | 3519014.107 | 510.3899 | 3417689.107 | 0.012345 | 0.013321 | 0.071358 | 0.0011233 | 0.0059726 | 0.0082191 | 0.024657 | 0.00024046 | 0.42712 | 0.00021498 | 0.54063 | 0.53689 | 0.0037396 | 0.00021349 | 0.0022097 | 0.00021135 | 171.6899 | 103430.5065 | 103430.5065 | 1.5822 | 1.3449 | 679.6937 | 0.27026
| 0.40281 | 0.00039765 | 3519367.3731 | 510.4411 | 3418042.3731 | 0.012345 | 0.013326 | 0.071348 | 0.0011229 | 0.0059739 | 0.0082196 | 0.024659 | 0.00024034 | 0.4269 | 0.000215 | 0.54068 | 0.53694 | 0.0037397 | 0.00021351 | 0.0022112 | 0.00021148 | 171.7015 | 103440.8897 | 103440.8897 | 1.5823 | 1.3449 | 679.7707 | 0.27029
| 0.40321 | 0.00039765 | 3519720.1044 | 510.4923 | 3418395.1044 | 0.012345 | 0.013331 | 0.071338 | 0.0011224 | 0.0059753 | 0.0082202 | 0.024661 | 0.00024022 | 0.42669 | 0.00021502 | 0.54073 | 0.53699 | 0.0037398 | 0.00021353 | 0.0022127 | 0.0002116 | 171.7131 | 103451.2571 | 103451.2571 | 1.5823 | 1.3449 | 679.8476 | 0.27032
| 0.40361 | 0.00039765 | 3520072.3009 | 510.5433 | 3418747.3009 | 0.012346 | 0.013336 | 0.071328 | 0.001122 | 0.0059767 | 0.0082208 | 0.024662 | 0.0002401 | 0.42647 | 0.00021504 | 0.54079 | 0.53705 | 0.0037399 | 0.00021355 | 0.0022142 | 0.00021172 | 171.7247 | 103461.6088 | 103461.6088 | 1.5823 | 1.345 | 679.9244 | 0.27035
| 0.40401 | 0.00039765 | 3520423.9624 | 510.5943 | 3419098.9624 | 0.012346 | 0.013341 | 0.071319 | 0.0011216 | 0.0059781 | 0.0082213 | 0.024664 | 0.00023998 | 0.42626 | 0.00021506 | 0.54084 | 0.5371 | 0.00374 | 0.00021358 | 0.0022157 | 0.00021184 | 171.7363 | 103471.9448 | 103471.9448 | 1.5823 | 1.345 | 680.001 | 0.27038
| 0.40441 | 0.00039765 | 3520775.0887 | 510.6453 | 3419450.0887 | 0.012347 | 0.013346 | 0.071309 | 0.0011212 | 0.0059794 | 0.0082219 | 0.024666 | 0.00023986 | 0.42604 | 0.00021508 | 0.54089 | 0.53715 | 0.0037401 | 0.0002136 | 0.0022171 | 0.00021196 | 171.7479 | 103482.2651 | 103482.2651 | 1.5823 | 1.345 | 680.0775 | 0.27041
| 0.4048 | 0.00039765 | 3521125.6799 | 510.6961 | 3419800.6799 | 0.012347 | 0.013351 | 0.071299 | 0.0011208 | 0.0059808 | 0.0082224 | 0.024667 | 0.00023974 | 0.42583 | 0.00021511 | 0.54095 | 0.53721 | 0.0037402 | 0.00021362 | 0.0022186 | 0.00021208 | 171.7594 | 103492.5696 | 103492.5696 | 1.5824 | 1.345 | 680.154 | 0.27044
| 0.4052 | 0.00039765 | 3521475.7357 | 510.7469 | 3420150.7357 | 0.012347 | 0.013355 | 0.071289 | 0.0011204 | 0.0059822 | 0.008223 | 0.024669 | 0.00023961 | 0.42561 | 0.00021513 | 0.541 | 0.53726 | 0.0037403 | 0.00021364 | 0.0022201 | 0.0002122 | 171.7709 | 103502.8585 | 103502.8585 | 1.5824 | 1.345 | 680.2303 | 0.27048
| 0.4056 | 0.00039765 | 3521825.2561 | 510.7976 | 3420500.2561 | 0.012348 | 0.01336 | 0.071279 | 0.00112 | 0.0059836 | 0.0082235 | 0.024671 | 0.00023949 | 0.4254 | 0.00021515 | 0.54106 | 0.53732 | 0.0037404 | 0.00021366 | 0.0022216 | 0.00021232 | 171.7825 | 103513.1315 | 103513.1315 | 1.5824 | 1.345 | 680.3064 | 0.27051
| 0.406 | 0.00039765 | 3522174.2409 | 510.8482 | 3420849.2409 | 0.012348 | 0.013365 | 0.07127 | 0.0011196 | 0.0059849 | 0.0082241 | 0.024672 | 0.00023937 | 0.42518 | 0.00021517 | 0.54111 | 0.53737 | 0.0037405 | 0.00021368 | 0.0022231 | 0.00021244 | 171.7939 | 103523.3888 | 103523.3888 | 1.5824 | 1.3451 | 680.3825 | 0.27054
| 0.40639 | 0.00039765 | 3522522.6899 | 510.8987 | 3421197.6899 | 0.012349 | 0.01337 | 0.07126 | 0.0011191 | 0.0059863 | 0.0082246 | 0.024674 | 0.00023925 | 0.42497 | 0.00021519 | 0.54116 | 0.53742 | 0.0037406 | 0.0002137 | 0.0022246 | 0.00021257 | 171.8054 | 103533.6304 | 103533.6304 | 1.5824 | 1.3451 | 680.4585 | 0.27057
| 0.40679 | 0.00039765 | 3522870.6032 | 510.9492 | 3421545.6032 | 0.012349 | 0.013375 | 0.07125 | 0.0011187 | 0.0059877 | 0.0082252 | 0.024676 | 0.00023913 | 0.42475 | 0.00021521 | 0.54122 | 0.53747 | 0.0037407 | 0.00021372 | 0.0022261 | 0.00021269 | 171.8169 | 103543.8563 | 103543.8563 | 1.5825 | 1.3451 | 680.5343 | 0.2706
| 0.40719 | 0.00039765 | 3523217.9805 | 510.9996 | 3421892.9805 | 0.012349 | 0.01338 | 0.07124 | 0.0011183 | 0.0059891 | 0.0082257 | 0.024677 | 0.00023901 | 0.42454 | 0.00021523 | 0.54127 | 0.53753 | 0.0037408 | 0.00021375 | 0.0022276 | 0.00021281 | 171.8283 | 103554.0663 | 103554.0663 | 1.5825 | 1.3451 | 680.61 | 0.27063
| 0.40759 | 0.00039765 | 3523564.8218 | 511.0499 | 3422239.8218 | 0.01235 | 0.013385 | 0.07123 | 0.0011179 | 0.0059904 | 0.0082263 | 0.024679 | 0.00023889 | 0.42432 | 0.00021525 | 0.54132 | 0.53758 | 0.0037409 | 0.00021377 | 0.002229 | 0.00021293 | 171.8397 | 103564.2607 | 103564.2607 | 1.5825 | 1.3451 | 680.6856 | 0.27066
| 0.40798 | 0.00039765 | 3523911.1269 | 511.1001 | 3422586.1269 | 0.01235 | 0.01339 | 0.07122 | 0.0011175 | 0.0059918 | 0.0082268 | 0.02468 | 0.00023877 | 0.42411 | 0.00021528 | 0.54137 | 0.53763 | 0.003741 | 0.00021379 | 0.0022305 | 0.00021305 | 171.8511 | 103574.4392 | 103574.4392 | 1.5825 | 1.3451 | 680.7611 | 0.27069
| 0.40838 | 0.00039765 | 3524256.8957 | 511.1503 | 3422931.8957 | 0.01235 | 0.013395 | 0.071211 | 0.0011171 | 0.0059932 | 0.0082274 | 0.024682 | 0.00023864 | 0.42389 | 0.0002153 | 0.54143 | 0.53769 | 0.0037411 | 0.00021381 | 0.002232 | 0.00021317 | 171.8625 | 103584.602 | 103584.602 | 1.5825 | 1.3452 | 680.8365 | 0.27072
| 0.40878 | 0.00039765 | 3524602.1281 | 511.2003 | 3423277.1281 | 0.012351 | 0.0134 | 0.071201 | 0.0011167 | 0.0059946 | 0.0082279 | 0.024684 | 0.00023852 | 0.42368 | 0.00021532 | 0.54148 | 0.53774 | 0.0037411 | 0.00021383 | 0.0022335 | 0.00021329 | 171.8738 | 103594.7491 | 103594.7491 | 1.5826 | 1.3452 | 680.9117 | 0.27075
| 0.40918 | 0.00039765 | 3524946.824 | 511.2503 | 3423621.824 | 0.012351 | 0.013405 | 0.071191 | 0.0011163 | 0.0059959 | 0.0082284 | 0.024685 | 0.0002384 | 0.42346 | 0.00021534 | 0.54153 | 0.53779 | 0.0037412 | 0.00021385 | 0.002235 | 0.00021341 | 171.8852 | 103604.8803 | 103604.8803 | 1.5826 | 1.3452 | 680.9868 | 0.27078
| 0.40957 | 0.00039765 | 3525290.9832 | 511.3003 | 3423965.9832 | 0.012352 | 0.013409 | 0.071181 | 0.0011158 | 0.0059973 | 0.008229 | 0.024687 | 0.00023828 | 0.42325 | 0.00021536 | 0.54159 | 0.53784 | 0.0037413 | 0.00021387 | 0.0022365 | 0.00021353 | 171.8965 | 103614.9958 | 103614.9958 | 1.5826 | 1.3452 | 681.0618 | 0.27081
| 0.40997 | 0.00039765 | 3525634.6057 | 511.3501 | 3424309.6057 | 0.012352 | 0.013414 | 0.071171 | 0.0011154 | 0.0059987 | 0.0082295 | 0.024689 | 0.00023816 | 0.42303 | 0.00021538 | 0.54164 | 0.5379 | 0.0037414 | 0.00021389 | 0.002238 | 0.00021366 | 171.9078 | 103625.0955 | 103625.0955 | 1.5826 | 1.3452 | 681.1367 | 0.27084
| 0.41037 | 0.00039765 | 3525977.6913 | 511.3998 | 3424652.6913 | 0.012352 | 0.013419 | 0.071161 | 0.001115 | 0.006 | 0.0082301 | 0.02469 | 0.00023804 | 0.42282 | 0.0002154 | 0.54169 | 0.53795 | 0.0037414 | 0.00021391 | 0.0022395 | 0.00021378 | 171.9191 | 103635.1795 | 103635.1795 | 1.5826 | 1.3452 | 681.2115 | 0.27087
| 0.41077 | 0.00039765 | 3526320.2399 | 511.4495 | 3424995.2399 | 0.012353 | 0.013424 | 0.071152 | 0.0011146 | 0.0060014 | 0.0082306 | 0.024692 | 0.00023792 | 0.4226 | 0.00021542 | 0.54174 | 0.538 | 0.0037415 | 0.00021393 | 0.0022409 | 0.0002139 | 171.9303 | 103645.2476 | 103645.2476 | 1.5827 | 1.3453 | 681.2862 | 0.2709
| 0.41117 | 0.00039765 | 3526662.2513 | 511.4991 | 3425337.2513 | 0.012353 | 0.013429 | 0.071142 | 0.0011142 | 0.0060028 | 0.0082311 | 0.024693 | 0.0002378 | 0.42238 | 0.00021544 | 0.54179 | 0.53805 | 0.0037416 | 0.00021395 | 0.0022424 | 0.00021402 | 171.9416 | 103655.3 | 103655.3 | 1.5827 | 1.3453 | 681.3607 | 0.27093
| 0.41156 | 0.00039765 | 3527003.7256 | 511.5487 | 3425678.7256 | 0.012354 | 0.013434 | 0.071132 | 0.0011138 | 0.0060041 | 0.0082317 | 0.024695 | 0.00023767 | 0.42217 | 0.00021546 | 0.54185 | 0.53811 | 0.0037416 | 0.00021398 | 0.0022439 | 0.00021414 | 171.9528 | 103665.3366 | 103665.3366 | 1.5827 | 1.3453 | 681.4352 | 0.27095
| 0.41196 | 0.00039765 | 3527344.6625 | 511.5981 | 3426019.6625 | 0.012354 | 0.013439 | 0.071122 | 0.0011134 | 0.0060055 | 0.0082322 | 0.024697 | 0.00023755 | 0.42195 | 0.00021548 | 0.5419 | 0.53816 | 0.0037417 | 0.000214 | 0.0022454 | 0.00021426 | 171.964 | 103675.3574 | 103675.3574 | 1.5827 | 1.3453 | 681.5095 | 0.27098
| 0.41236 | 0.00039765 | 3527685.0619 | 511.6475 | 3426360.0619 | 0.012354 | 0.013444 | 0.071112 | 0.0011129 | 0.0060069 | 0.0082327 | 0.024698 | 0.00023743 | 0.42174 | 0.0002155 | 0.54195 | 0.53821 | 0.0037418 | 0.00021402 | 0.0022469 | 0.00021438 | 171.9752 | 103685.3623 | 103685.3623 | 1.5827 | 1.3453 | 681.5837 | 0.27101
| 0.41276 | 0.00039765 | 3528024.9238 | 511.6968 | 3426699.9238 | 0.012355 | 0.013449 | 0.071103 | 0.0011125 | 0.0060082 | 0.0082333 | 0.0247 | 0.00023731 | 0.42152 | 0.00021552 | 0.542 | 0.53826 | 0.0037418 | 0.00021404 | 0.0022484 | 0.00021451 | 171.9863 | 103695.3515 | 103695.3515 | 1.5828 | 1.3453 | 681.6577 | 0.27104
| 0.41315 | 0.00039765 | 3528364.2479 | 511.746 | 3427039.2479 | 0.012355 | 0.013454 | 0.071093 | 0.0011121 | 0.0060096 | 0.0082338 | 0.024701 | 0.00023719 | 0.42131 | 0.00021555 | 0.54205 | 0.53831 | 0.0037419 | 0.00021406 | 0.0022499 | 0.00021463 | 171.9975 | 103705.3249 | 103705.3249 | 1.5828 | 1.3454 | 681.7317 | 0.27107
| 0.41355 | 0.00039765 | 3528703.0343 | 511.7951 | 3427378.0343 | 0.012355 | 0.013459 | 0.071083 | 0.0011117 | 0.006011 | 0.0082343 | 0.024703 | 0.00023707 | 0.42109 | 0.00021557 | 0.54211 | 0.53836 | 0.003742 | 0.00021408 | 0.0022514 | 0.00021475 | 172.0086 | 103715.2825 | 103715.2825 | 1.5828 | 1.3454 | 681.8055 | 0.2711
| 0.41395 | 0.00039765 | 3529041.2827 | 511.8442 | 3427716.2827 | 0.012356 | 0.013463 | 0.071073 | 0.0011113 | 0.0060123 | 0.0082349 | 0.024705 | 0.00023695 | 0.42088 | 0.00021559 | 0.54216 | 0.53842 | 0.003742 | 0.0002141 | 0.0022528 | 0.00021487 | 172.0197 | 103725.2242 | 103725.2242 | 1.5828 | 1.3454 | 681.8793 | 0.27113
| 0.41435 | 0.00039765 | 3529378.993 | 511.8932 | 3428053.993 | 0.012356 | 0.013468 | 0.071063 | 0.0011109 | 0.0060137 | 0.0082354 | 0.024706 | 0.00023683 | 0.42066 | 0.00021561 | 0.54221 | 0.53847 | 0.0037421 | 0.00021412 | 0.0022543 | 0.00021499 | 172.0308 | 103735.1502 | 103735.1502 | 1.5828 | 1.3454 | 681.9529 | 0.27116
| 0.41474 | 0.00039765 | 3529716.1652 | 511.9421 | 3428391.1652 | 0.012357 | 0.013473 | 0.071053 | 0.0011105 | 0.006015 | 0.0082359 | 0.024708 | 0.0002367 | 0.42045 | 0.00021563 | 0.54226 | 0.53852 | 0.0037421 | 0.00021414 | 0.0022558 | 0.00021511 | 172.0419 | 103745.0603 | 103745.0603 | 1.5829 | 1.3454 | 682.0264 | 0.27119
| 0.41514 | 0.00039765 | 3530052.7992 | 511.9909 | 3428727.7992 | 0.012357 | 0.013478 | 0.071044 | 0.00111 | 0.0060164 | 0.0082365 | 0.024709 | 0.00023658 | 0.42023 | 0.00021565 | 0.54231 | 0.53857 | 0.0037422 | 0.00021416 | 0.0022573 | 0.00021523 | 172.053 | 103754.9546 | 103754.9546 | 1.5829 | 1.3454 | 682.0997 | 0.27122
| 0.41554 | 0.00039765 | 3530388.8947 | 512.0396 | 3429063.8947 | 0.012357 | 0.013483 | 0.071034 | 0.0011096 | 0.0060178 | 0.008237 | 0.024711 | 0.00023646 | 0.42001 | 0.00021567 | 0.54236 | 0.53862 | 0.0037422 | 0.00021418 | 0.0022588 | 0.00021535 | 172.064 | 103764.8331 | 103764.8331 | 1.5829 | 1.3455 | 682.173 | 0.27125
| 0.41594 | 0.00039765 | 3530724.4518 | 512.0883 | 3429399.4518 | 0.012358 | 0.013488 | 0.071024 | 0.0011092 | 0.0060191 | 0.0082375 | 0.024713 | 0.00023634 | 0.4198 | 0.00021569 | 0.54242 | 0.53867 | 0.0037422 | 0.0002142 | 0.0022603 | 0.00021548 | 172.075 | 103774.6958 | 103774.6958 | 1.5829 | 1.3455 | 682.2461 | 0.27128
| 0.41633 | 0.00039765 | 3531059.4702 | 512.1369 | 3429734.4702 | 0.012358 | 0.013493 | 0.071014 | 0.0011088 | 0.0060205 | 0.0082381 | 0.024714 | 0.00023622 | 0.41958 | 0.00021571 | 0.54247 | 0.53872 | 0.0037423 | 0.00021422 | 0.0022618 | 0.0002156 | 172.086 | 103784.5426 | 103784.5426 | 1.5829 | 1.3455 | 682.3192 | 0.27131
| 0.41673 | 0.00039765 | 3531393.9499 | 512.1854 | 3430068.9499 | 0.012358 | 0.013498 | 0.071004 | 0.0011084 | 0.0060218 | 0.0082386 | 0.024716 | 0.0002361 | 0.41937 | 0.00021573 | 0.54252 | 0.53877 | 0.0037423 | 0.00021424 | 0.0022633 | 0.00021572 | 172.097 | 103794.3736 | 103794.3736 | 1.583 | 1.3455 | 682.3921 | 0.27134
| 0.41713 | 0.00039765 | 3531727.8907 | 512.2338 | 3430402.8907 | 0.012359 | 0.013503 | 0.070994 | 0.001108 | 0.0060232 | 0.0082391 | 0.024717 | 0.00023598 | 0.41915 | 0.00021575 | 0.54257 | 0.53883 | 0.0037424 | 0.00021426 | 0.0022647 | 0.00021584 | 172.108 | 103804.1888 | 103804.1888 | 1.583 | 1.3455 | 682.4648 | 0.27136
| 0.41753 | 0.00039765 | 3532061.2926 | 512.2822 | 3430736.2926 | 0.012359 | 0.013508 | 0.070985 | 0.0011075 | 0.0060246 | 0.0082396 | 0.024719 | 0.00023585 | 0.41894 | 0.00021577 | 0.54262 | 0.53888 | 0.0037424 | 0.00021428 | 0.0022662 | 0.00021596 | 172.1189 | 103813.9881 | 103813.9881 | 1.583 | 1.3455 | 682.5375 | 0.27139
| 0.41793 | 0.00039765 | 3532394.1554 | 512.3305 | 3431069.1554 | 0.01236 | 0.013513 | 0.070975 | 0.0011071 | 0.0060259 | 0.0082402 | 0.02472 | 0.00023573 | 0.41872 | 0.00021579 | 0.54267 | 0.53893 | 0.0037424 | 0.0002143 | 0.0022677 | 0.00021608 | 172.1298 | 103823.7715 | 103823.7715 | 1.583 | 1.3456 | 682.6101 | 0.27142
| 0.41832 | 0.00039765 | 3532726.479 | 512.3787 | 3431401.479 | 0.01236 | 0.013518 | 0.070965 | 0.0011067 | 0.0060273 | 0.0082407 | 0.024722 | 0.00023561 | 0.4185 | 0.00021581 | 0.54272 | 0.53898 | 0.0037425 | 0.00021432 | 0.0022692 | 0.00021621 | 172.1408 | 103833.5392 | 103833.5392 | 1.583 | 1.3456 | 682.6825 | 0.27145
| 0.41872 | 0.00039765 | 3533058.2633 | 512.4268 | 3431733.2633 | 0.01236 | 0.013522 | 0.070955 | 0.0011063 | 0.0060286 | 0.0082412 | 0.024724 | 0.00023549 | 0.41829 | 0.00021583 | 0.54277 | 0.53903 | 0.0037425 | 0.00021434 | 0.0022707 | 0.00021633 | 172.1516 | 103843.2909 | 103843.2909 | 1.5831 | 1.3456 | 682.7548 | 0.27148
| 0.41912 | 0.00039765 | 3533389.5082 | 512.4748 | 3432064.5082 | 0.012361 | 0.013527 | 0.070945 | 0.0011059 | 0.00603 | 0.0082417 | 0.024725 | 0.00023537 | 0.41807 | 0.00021585 | 0.54282 | 0.53908 | 0.0037425 | 0.00021436 | 0.0022722 | 0.00021645 | 172.1625 | 103853.0268 | 103853.0268 | 1.5831 | 1.3456 | 682.827 | 0.27151
| 0.41952 | 0.00039765 | 3533720.2135 | 512.5228 | 3432395.2135 | 0.012361 | 0.013532 | 0.070935 | 0.0011054 | 0.0060313 | 0.0082422 | 0.024727 | 0.00023525 | 0.41786 | 0.00021587 | 0.54287 | 0.53913 | 0.0037426 | 0.00021438 | 0.0022737 | 0.00021657 | 172.1734 | 103862.7469 | 103862.7469 | 1.5831 | 1.3456 | 682.8991 | 0.27154
| 0.41991 | 0.00039765 | 3534050.3793 | 512.5707 | 3432725.3793 | 0.012361 | 0.013537 | 0.070926 | 0.001105 | 0.0060327 | 0.0082428 | 0.024728 | 0.00023512 | 0.41764 | 0.00021589 | 0.54292 | 0.53918 | 0.0037426 | 0.0002144 | 0.0022752 | 0.00021669 | 172.1842 | 103872.4511 | 103872.4511 | 1.5831 | 1.3456 | 682.9711 | 0.27157
| 0.42031 | 0.00039765 | 3534380.0052 | 512.6185 | 3433055.0052 | 0.012362 | 0.013542 | 0.070916 | 0.0011046 | 0.006034 | 0.0082433 | 0.02473 | 0.000235 | 0.41742 | 0.00021591 | 0.54297 | 0.53923 | 0.0037426 | 0.00021442 | 0.0022767 | 0.00021681 | 172.195 | 103882.1394 | 103882.1394 | 1.5831 | 1.3457 | 683.0429 | 0.27159
| 0.42071 | 0.00039765 | 3534709.0913 | 512.6662 | 3433384.0913 | 0.012362 | 0.013547 | 0.070906 | 0.0011042 | 0.0060354 | 0.0082438 | 0.024731 | 0.00023488 | 0.41721 | 0.00021593 | 0.54302 | 0.53928 | 0.0037426 | 0.00021444 | 0.0022781 | 0.00021693 | 172.2058 | 103891.8119 | 103891.8119 | 1.5831 | 1.3457 | 683.1146 | 0.27162
| 0.42111 | 0.00039765 | 3535037.6374 | 512.7139 | 3433712.6374 | 0.012362 | 0.013552 | 0.070896 | 0.0011038 | 0.0060368 | 0.0082443 | 0.024733 | 0.00023476 | 0.41699 | 0.00021595 | 0.54307 | 0.53933 | 0.0037426 | 0.00021446 | 0.0022796 | 0.00021706 | 172.2166 | 103901.4685 | 103901.4685 | 1.5832 | 1.3457 | 683.1862 | 0.27165
| 0.4215 | 0.00039765 | 3535365.6435 | 512.7615 | 3434040.6435 | 0.012363 | 0.013557 | 0.070886 | 0.0011034 | 0.0060381 | 0.0082448 | 0.024734 | 0.00023464 | 0.41678 | 0.00021597 | 0.54312 | 0.53938 | 0.0037427 | 0.00021448 | 0.0022811 | 0.00021718 | 172.2273 | 103911.1092 | 103911.1092 | 1.5832 | 1.3457 | 683.2577 | 0.27168
| 0.4219 | 0.00039765 | 3535693.1093 | 512.809 | 3434368.1093 | 0.012363 | 0.013562 | 0.070876 | 0.0011029 | 0.0060395 | 0.0082453 | 0.024736 | 0.00023452 | 0.41656 | 0.00021599 | 0.54317 | 0.53943 | 0.0037427 | 0.0002145 | 0.0022826 | 0.0002173 | 172.2381 | 103920.7341 | 103920.7341 | 1.5832 | 1.3457 | 683.3291 | 0.27171
| 0.4223 | 0.00039765 | 3536020.0348 | 512.8564 | 3434695.0348 | 0.012364 | 0.013567 | 0.070867 | 0.0011025 | 0.0060408 | 0.0082458 | 0.024738 | 0.0002344 | 0.41634 | 0.00021601 | 0.54322 | 0.53948 | 0.0037427 | 0.00021452 | 0.0022841 | 0.00021742 | 172.2488 | 103930.343 | 103930.343 | 1.5832 | 1.3457 | 683.4004 | 0.27174
| 0.4227 | 0.00039765 | 3536346.4198 | 512.9037 | 3435021.4198 | 0.012364 | 0.013572 | 0.070857 | 0.0011021 | 0.0060422 | 0.0082464 | 0.024739 | 0.00023427 | 0.41613 | 0.00021603 | 0.54327 | 0.53953 | 0.0037427 | 0.00021454 | 0.0022856 | 0.00021754 | 172.2595 | 103939.9361 | 103939.9361 | 1.5832 | 1.3458 | 683.4715 | 0.27177
| 0.42309 | 0.00039765 | 3536672.2644 | 512.951 | 3435347.2644 | 0.012364 | 0.013577 | 0.070847 | 0.0011017 | 0.0060435 | 0.0082469 | 0.024741 | 0.00023415 | 0.41591 | 0.00021605 | 0.54332 | 0.53958 | 0.0037427 | 0.00021456 | 0.0022871 | 0.00021766 | 172.2702 | 103949.5133 | 103949.5133 | 1.5833 | 1.3458 | 683.5425 | 0.27179
| 0.42349 | 0.00039765 | 3536997.5682 | 512.9981 | 3435672.5682 | 0.012365 | 0.013581 | 0.070837 | 0.0011013 | 0.0060449 | 0.0082474 | 0.024742 | 0.00023403 | 0.4157 | 0.00021607 | 0.54337 | 0.53963 | 0.0037427 | 0.00021458 | 0.0022886 | 0.00021779 | 172.2809 | 103959.0746 | 103959.0746 | 1.5833 | 1.3458 | 683.6134 | 0.27182
| 0.42389 | 0.00039765 | 3537322.3313 | 513.0453 | 3435997.3313 | 0.012365 | 0.013586 | 0.070827 | 0.0011008 | 0.0060462 | 0.0082479 | 0.024744 | 0.00023391 | 0.41548 | 0.00021609 | 0.54342 | 0.53968 | 0.0037427 | 0.0002146 | 0.00229 | 0.00021791 | 172.2915 | 103968.62 | 103968.62 | 1.5833 | 1.3458 | 683.6842 | 0.27185
| 0.42429 | 0.00039765 | 3537646.5536 | 513.0923 | 3436321.5536 | 0.012365 | 0.013591 | 0.070817 | 0.0011004 | 0.0060476 | 0.0082484 | 0.024745 | 0.00023379 | 0.41526 | 0.00021611 | 0.54347 | 0.53973 | 0.0037427 | 0.00021462 | 0.0022915 | 0.00021803 | 172.3021 | 103978.1495 | 103978.1495 | 1.5833 | 1.3458 | 683.7549 | 0.27188
| 0.42469 | 0.00039765 | 3537970.2348 | 513.1392 | 3436645.2348 | 0.012366 | 0.013596 | 0.070808 | 0.0011 | 0.0060489 | 0.0082489 | 0.024747 | 0.00023367 | 0.41505 | 0.00021613 | 0.54352 | 0.53978 | 0.0037427 | 0.00021464 | 0.002293 | 0.00021815 | 172.3127 | 103987.6631 | 103987.6631 | 1.5833 | 1.3458 | 683.8254 | 0.27191
| 0.42508 | 0.00039765 | 3538293.375 | 513.1861 | 3436968.375 | 0.012366 | 0.013601 | 0.070798 | 0.0010996 | 0.0060503 | 0.0082494 | 0.024748 | 0.00023354 | 0.41483 | 0.00021615 | 0.54357 | 0.53983 | 0.0037427 | 0.00021466 | 0.0022945 | 0.00021827 | 172.3233 | 103997.1608 | 103997.1608 | 1.5834 | 1.3458 | 683.8959 | 0.27193
| 0.42548 | 0.00039765 | 3538615.974 | 513.2329 | 3437290.974 | 0.012366 | 0.013606 | 0.070788 | 0.0010992 | 0.0060516 | 0.0082499 | 0.02475 | 0.00023342 | 0.41462 | 0.00021617 | 0.54362 | 0.53988 | 0.0037427 | 0.00021468 | 0.002296 | 0.00021839 | 172.3339 | 104006.6426 | 104006.6426 | 1.5834 | 1.3459 | 683.9662 | 0.27196
| 0.42588 | 0.00039765 | 3538938.0316 | 513.2796 | 3437613.0316 | 0.012367 | 0.013611 | 0.070778 | 0.0010987 | 0.0060529 | 0.0082504 | 0.024751 | 0.0002333 | 0.4144 | 0.00021619 | 0.54367 | 0.53993 | 0.0037427 | 0.0002147 | 0.0022975 | 0.00021852 | 172.3444 | 104016.1085 | 104016.1085 | 1.5834 | 1.3459 | 684.0364 | 0.27199
| 0.42628 | 0.00039765 | 3539259.5478 | 513.3262 | 3437934.5478 | 0.012367 | 0.013616 | 0.070768 | 0.0010983 | 0.0060543 | 0.0082509 | 0.024753 | 0.00023318 | 0.41418 | 0.00021621 | 0.54372 | 0.53997 | 0.0037427 | 0.00021472 | 0.002299 | 0.00021864 | 172.355 | 104025.5585 | 104025.5585 | 1.5834 | 1.3459 | 684.1065 | 0.27202
| 0.42667 | 0.00039765 | 3539580.5225 | 513.3728 | 3438255.5225 | 0.012368 | 0.013621 | 0.070758 | 0.0010979 | 0.0060556 | 0.0082514 | 0.024754 | 0.00023306 | 0.41397 | 0.00021623 | 0.54377 | 0.54002 | 0.0037427 | 0.00021474 | 0.0023005 | 0.00021876 | 172.3655 | 104034.9925 | 104034.9925 | 1.5834 | 1.3459 | 684.1764 | 0.27205
| 0.42707 | 0.00039765 | 3539900.9555 | 513.4192 | 3438575.9555 | 0.012368 | 0.013626 | 0.070749 | 0.0010975 | 0.006057 | 0.0082519 | 0.024756 | 0.00023293 | 0.41375 | 0.00021625 | 0.54382 | 0.54007 | 0.0037427 | 0.00021476 | 0.002302 | 0.00021888 | 172.376 | 104044.4106 | 104044.4106 | 1.5834 | 1.3459 | 684.2463 | 0.27207
| 0.42747 | 0.00039765 | 3540220.8468 | 513.4656 | 3438895.8468 | 0.012368 | 0.013631 | 0.070739 | 0.0010971 | 0.0060583 | 0.0082524 | 0.024757 | 0.00023281 | 0.41353 | 0.00021627 | 0.54386 | 0.54012 | 0.0037426 | 0.00021478 | 0.0023034 | 0.000219 | 172.3865 | 104053.8129 | 104053.8129 | 1.5835 | 1.3459 | 684.316 | 0.2721
| 0.42787 | 0.00039765 | 3540540.1962 | 513.512 | 3439215.1962 | 0.012369 | 0.013636 | 0.070729 | 0.0010966 | 0.0060597 | 0.0082529 | 0.024759 | 0.00023269 | 0.41332 | 0.00021628 | 0.54391 | 0.54017 | 0.0037426 | 0.0002148 | 0.0023049 | 0.00021912 | 172.3969 | 104063.1991 | 104063.1991 | 1.5835 | 1.346 | 684.3856 | 0.27213
| 0.42826 | 0.00039765 | 3540859.0036 | 513.5582 | 3439534.0036 | 0.012369 | 0.01364 | 0.070719 | 0.0010962 | 0.006061 | 0.0082534 | 0.02476 | 0.00023257 | 0.4131 | 0.0002163 | 0.54396 | 0.54022 | 0.0037426 | 0.00021482 | 0.0023064 | 0.00021925 | 172.4074 | 104072.5695 | 104072.5695 | 1.5835 | 1.346 | 684.4551 | 0.27216
| 0.42866 | 0.00039765 | 3541177.2689 | 513.6044 | 3439852.2689 | 0.012369 | 0.013645 | 0.070709 | 0.0010958 | 0.0060624 | 0.0082539 | 0.024762 | 0.00023245 | 0.41289 | 0.00021632 | 0.54401 | 0.54027 | 0.0037426 | 0.00021483 | 0.0023079 | 0.00021937 | 172.4178 | 104081.9239 | 104081.9239 | 1.5835 | 1.346 | 684.5244 | 0.27218
| 0.42906 | 0.00039765 | 3541494.9921 | 513.6504 | 3440169.9921 | 0.01237 | 0.01365 | 0.070699 | 0.0010954 | 0.0060637 | 0.0082544 | 0.024763 | 0.00023233 | 0.41267 | 0.00021634 | 0.54406 | 0.54032 | 0.0037426 | 0.00021485 | 0.0023094 | 0.00021949 | 172.4282 | 104091.2624 | 104091.2624 | 1.5835 | 1.346 | 684.5937 | 0.27221
| 0.42946 | 0.00039765 | 3541812.173 | 513.6964 | 3440487.173 | 0.01237 | 0.013655 | 0.07069 | 0.0010949 | 0.006065 | 0.0082549 | 0.024765 | 0.0002322 | 0.41245 | 0.00021636 | 0.54411 | 0.54036 | 0.0037425 | 0.00021487 | 0.0023109 | 0.00021961 | 172.4386 | 104100.585 | 104100.585 | 1.5836 | 1.346 | 684.6628 | 0.27224
| 0.42985 | 0.00039765 | 3542128.8114 | 513.7424 | 3440803.8114 | 0.01237 | 0.01366 | 0.07068 | 0.0010945 | 0.0060664 | 0.0082554 | 0.024766 | 0.00023208 | 0.41224 | 0.00021638 | 0.54416 | 0.54041 | 0.0037425 | 0.00021489 | 0.0023124 | 0.00021973 | 172.4489 | 104109.8916 | 104109.8916 | 1.5836 | 1.346 | 684.7318 | 0.27227
| 0.43025 | 0.00039765 | 3542444.9073 | 513.7882 | 3441119.9073 | 0.012371 | 0.013665 | 0.07067 | 0.0010941 | 0.0060677 | 0.0082559 | 0.024768 | 0.00023196 | 0.41202 | 0.0002164 | 0.5442 | 0.54046 | 0.0037425 | 0.00021491 | 0.0023139 | 0.00021986 | 172.4593 | 104119.1822 | 104119.1822 | 1.5836 | 1.346 | 684.8007 | 0.27229
| 0.43065 | 0.00039765 | 3542760.4606 | 513.834 | 3441435.4606 | 0.012371 | 0.01367 | 0.07066 | 0.0010937 | 0.0060691 | 0.0082564 | 0.024769 | 0.00023184 | 0.4118 | 0.00021642 | 0.54425 | 0.54051 | 0.0037424 | 0.00021493 | 0.0023153 | 0.00021998 | 172.4696 | 104128.4569 | 104128.4569 | 1.5836 | 1.3461 | 684.8695 | 0.27232
| 0.43105 | 0.00039765 | 3543075.4712 | 513.8797 | 3441750.4712 | 0.012371 | 0.013675 | 0.07065 | 0.0010933 | 0.0060704 | 0.0082569 | 0.024771 | 0.00023172 | 0.41159 | 0.00021644 | 0.5443 | 0.54056 | 0.0037424 | 0.00021495 | 0.0023168 | 0.0002201 | 172.4799 | 104137.7157 | 104137.7157 | 1.5836 | 1.3461 | 684.9382 | 0.27235
| 0.43145 | 0.00039765 | 3543389.9389 | 513.9253 | 3442064.9389 | 0.012372 | 0.01368 | 0.07064 | 0.0010928 | 0.0060717 | 0.0082574 | 0.024772 | 0.0002316 | 0.41137 | 0.00021646 | 0.54435 | 0.54061 | 0.0037424 | 0.00021497 | 0.0023183 | 0.00022022 | 172.4902 | 104146.9585 | 104146.9585 | 1.5836 | 1.3461 | 685.0067 | 0.27238
| 0.43184 | 0.00039765 | 3543703.8637 | 513.9708 | 3442378.8637 | 0.012372 | 0.013685 | 0.070631 | 0.0010924 | 0.0060731 | 0.0082579 | 0.024774 | 0.00023147 | 0.41115 | 0.00021648 | 0.5444 | 0.54065 | 0.0037423 | 0.00021499 | 0.0023198 | 0.00022034 | 172.5005 | 104156.1853 | 104156.1853 | 1.5837 | 1.3461 | 685.0752 | 0.2724
| 0.43224 | 0.00039765 | 3544017.2454 | 514.0163 | 3442692.2454 | 0.012372 | 0.01369 | 0.070621 | 0.001092 | 0.0060744 | 0.0082584 | 0.024775 | 0.00023135 | 0.41094 | 0.0002165 | 0.54444 | 0.5407 | 0.0037423 | 0.00021501 | 0.0023213 | 0.00022046 | 172.5107 | 104165.3962 | 104165.3962 | 1.5837 | 1.3461 | 685.1435 | 0.27243
| 0.43264 | 0.00039765 | 3544330.084 | 514.0616 | 3443005.084 | 0.012373 | 0.013695 | 0.070611 | 0.0010916 | 0.0060757 | 0.0082589 | 0.024777 | 0.00023123 | 0.41072 | 0.00021651 | 0.54449 | 0.54075 | 0.0037422 | 0.00021503 | 0.0023228 | 0.00022059 | 172.521 | 104174.5911 | 104174.5911 | 1.5837 | 1.3461 | 685.2116 | 0.27246
| 0.43304 | 0.00039765 | 3544642.3793 | 514.1069 | 3443317.3793 | 0.012373 | 0.013699 | 0.070601 | 0.0010911 | 0.0060771 | 0.0082594 | 0.024778 | 0.00023111 | 0.4105 | 0.00021653 | 0.54454 | 0.5408 | 0.0037422 | 0.00021505 | 0.0023243 | 0.00022071 | 172.5312 | 104183.7701 | 104183.7701 | 1.5837 | 1.3462 | 685.2797 | 0.27248
| 0.43343 | 0.00039765 | 3544954.1312 | 514.1521 | 3443629.1312 | 0.012374 | 0.013704 | 0.070591 | 0.0010907 | 0.0060784 | 0.0082599 | 0.02478 | 0.00023099 | 0.41029 | 0.00021655 | 0.54459 | 0.54084 | 0.0037421 | 0.00021506 | 0.0023258 | 0.00022083 | 172.5414 | 104192.9331 | 104192.9331 | 1.5837 | 1.3462 | 685.3477 | 0.27251
| 0.43383 | 0.00039765 | 3545265.3396 | 514.1973 | 3443940.3396 | 0.012374 | 0.013709 | 0.070581 | 0.0010903 | 0.0060797 | 0.0082603 | 0.024781 | 0.00023086 | 0.41007 | 0.00021657 | 0.54463 | 0.54089 | 0.0037421 | 0.00021508 | 0.0023273 | 0.00022095 | 172.5516 | 104202.0801 | 104202.0801 | 1.5837 | 1.3462 | 685.4155 | 0.27254
| 0.43423 | 0.00039765 | 3545576.0044 | 514.2423 | 3444251.0044 | 0.012374 | 0.013714 | 0.070572 | 0.0010899 | 0.0060811 | 0.0082608 | 0.024782 | 0.00023074 | 0.40985 | 0.00021659 | 0.54468 | 0.54094 | 0.003742 | 0.0002151 | 0.0023287 | 0.00022107 | 172.5617 | 104211.2111 | 104211.2111 | 1.5838 | 1.3462 | 685.4832 | 0.27257
| 0.43463 | 0.00039765 | 3545886.1256 | 514.2873 | 3444561.1256 | 0.012375 | 0.013719 | 0.070562 | 0.0010894 | 0.0060824 | 0.0082613 | 0.024784 | 0.00023062 | 0.40964 | 0.00021661 | 0.54473 | 0.54099 | 0.003742 | 0.00021512 | 0.0023302 | 0.0002212 | 172.5718 | 104220.3262 | 104220.3262 | 1.5838 | 1.3462 | 685.5508 | 0.27259
| 0.43502 | 0.00039765 | 3546195.7029 | 514.3322 | 3444870.7029 | 0.012375 | 0.013724 | 0.070552 | 0.001089 | 0.0060837 | 0.0082618 | 0.024785 | 0.0002305 | 0.40942 | 0.00021663 | 0.54478 | 0.54103 | 0.0037419 | 0.00021514 | 0.0023317 | 0.00022132 | 172.582 | 104229.4252 | 104229.4252 | 1.5838 | 1.3462 | 685.6183 | 0.27262
| 0.43542 | 0.00039765 | 3546504.7363 | 514.377 | 3445179.7363 | 0.012375 | 0.013729 | 0.070542 | 0.0010886 | 0.0060851 | 0.0082623 | 0.024787 | 0.00023038 | 0.40921 | 0.00021665 | 0.54482 | 0.54108 | 0.0037419 | 0.00021516 | 0.0023332 | 0.00022144 | 172.5921 | 104238.5083 | 104238.5083 | 1.5838 | 1.3462 | 685.6856 | 0.27265
| 0.43582 | 0.00039765 | 3546813.2257 | 514.4218 | 3445488.2257 | 0.012376 | 0.013734 | 0.070532 | 0.0010882 | 0.0060864 | 0.0082628 | 0.024788 | 0.00023025 | 0.40899 | 0.00021666 | 0.54487 | 0.54113 | 0.0037418 | 0.00021518 | 0.0023347 | 0.00022156 | 172.6022 | 104247.5754 | 104247.5754 | 1.5838 | 1.3463 | 685.7529 | 0.27267
| 0.43622 | 0.00039765 | 3547121.171 | 514.4665 | 3445796.171 | 0.012376 | 0.013739 | 0.070522 | 0.0010877 | 0.0060877 | 0.0082632 | 0.02479 | 0.00023013 | 0.40877 | 0.00021668 | 0.54492 | 0.54117 | 0.0037418 | 0.0002152 | 0.0023362 | 0.00022168 | 172.6122 | 104256.6265 | 104256.6265 | 1.5839 | 1.3463 | 685.82 | 0.2727
| 0.43661 | 0.00039765 | 3547428.5721 | 514.511 | 3446103.5721 | 0.012376 | 0.013744 | 0.070512 | 0.0010873 | 0.0060891 | 0.0082637 | 0.024791 | 0.00023001 | 0.40856 | 0.0002167 | 0.54496 | 0.54122 | 0.0037417 | 0.00021521 | 0.0023377 | 0.00022181 | 172.6223 | 104265.6616 | 104265.6616 | 1.5839 | 1.3463 | 685.887 | 0.27273
| 0.43701 | 0.00039765 | 3547735.4288 | 514.5555 | 3446410.4288 | 0.012377 | 0.013749 | 0.070503 | 0.0010869 | 0.0060904 | 0.0082642 | 0.024793 | 0.00022989 | 0.40834 | 0.00021672 | 0.54501 | 0.54127 | 0.0037416 | 0.00021523 | 0.0023392 | 0.00022193 | 172.6323 | 104274.6807 | 104274.6807 | 1.5839 | 1.3463 | 685.9539 | 0.27275
| 0.43741 | 0.00039765 | 3548041.7411 | 514.6 | 3446716.7411 | 0.012377 | 0.013754 | 0.070493 | 0.0010865 | 0.0060917 | 0.0082647 | 0.024794 | 0.00022977 | 0.40812 | 0.00021674 | 0.54506 | 0.54131 | 0.0037416 | 0.00021525 | 0.0023406 | 0.00022205 | 172.6423 | 104283.6838 | 104283.6838 | 1.5839 | 1.3463 | 686.0206 | 0.27278
| 0.43781 | 0.00039765 | 3548347.5089 | 514.6443 | 3447022.5089 | 0.012377 | 0.013759 | 0.070483 | 0.001086 | 0.0060931 | 0.0082652 | 0.024795 | 0.00022964 | 0.4079 | 0.00021676 | 0.5451 | 0.54136 | 0.0037415 | 0.00021527 | 0.0023421 | 0.00022217 | 172.6523 | 104292.6709 | 104292.6709 | 1.5839 | 1.3463 | 686.0873 | 0.27281
| 0.43821 | 0.00039765 | 3548652.732 | 514.6886 | 3447327.732 | 0.012378 | 0.013763 | 0.070473 | 0.0010856 | 0.0060944 | 0.0082656 | 0.024797 | 0.00022952 | 0.40769 | 0.00021678 | 0.54515 | 0.54141 | 0.0037414 | 0.00021529 | 0.0023436 | 0.00022229 | 172.6623 | 104301.642 | 104301.642 | 1.5839 | 1.3463 | 686.1538 | 0.27283
| 0.4386 | 0.00039765 | 3548957.4104 | 514.7328 | 3447632.4104 | 0.012378 | 0.013768 | 0.070463 | 0.0010852 | 0.0060957 | 0.0082661 | 0.024798 | 0.0002294 | 0.40747 | 0.00021679 | 0.5452 | 0.54145 | 0.0037413 | 0.00021531 | 0.0023451 | 0.00022242 | 172.6722 | 104310.5971 | 104310.5971 | 1.584 | 1.3464 | 686.2202 | 0.27286
| 0.439 | 0.00039765 | 3549261.5439 | 514.7769 | 3447936.5439 | 0.012378 | 0.013773 | 0.070453 | 0.0010848 | 0.006097 | 0.0082666 | 0.0248 | 0.00022928 | 0.40725 | 0.00021681 | 0.54524 | 0.5415 | 0.0037413 | 0.00021533 | 0.0023466 | 0.00022254 | 172.6821 | 104319.5361 | 104319.5361 | 1.584 | 1.3464 | 686.2865 | 0.27289
| 0.4394 | 0.00039765 | 3549565.1324 | 514.8209 | 3448240.1324 | 0.012379 | 0.013778 | 0.070444 | 0.0010843 | 0.0060984 | 0.0082671 | 0.024801 | 0.00022916 | 0.40704 | 0.00021683 | 0.54529 | 0.54155 | 0.0037412 | 0.00021534 | 0.0023481 | 0.00022266 | 172.6921 | 104328.4592 | 104328.4592 | 1.584 | 1.3464 | 686.3527 | 0.27291
| 0.4398 | 0.00039765 | 3549868.1759 | 514.8649 | 3448543.1759 | 0.012379 | 0.013783 | 0.070434 | 0.0010839 | 0.0060997 | 0.0082675 | 0.024803 | 0.00022903 | 0.40682 | 0.00021685 | 0.54533 | 0.54159 | 0.0037411 | 0.00021536 | 0.0023496 | 0.00022278 | 172.702 | 104337.3662 | 104337.3662 | 1.584 | 1.3464 | 686.4187 | 0.27294
| 0.44019 | 0.00039765 | 3550170.6742 | 514.9087 | 3448845.6742 | 0.012379 | 0.013788 | 0.070424 | 0.0010835 | 0.006101 | 0.008268 | 0.024804 | 0.00022891 | 0.4066 | 0.00021687 | 0.54538 | 0.54164 | 0.003741 | 0.00021538 | 0.0023511 | 0.0002229 | 172.7118 | 104346.2572 | 104346.2572 | 1.584 | 1.3464 | 686.4847 | 0.27296
| 0.44059 | 0.00039765 | 3550472.6273 | 514.9525 | 3449147.6273 | 0.01238 | 0.013793 | 0.070414 | 0.0010831 | 0.0061024 | 0.0082685 | 0.024805 | 0.00022879 | 0.40639 | 0.00021689 | 0.54543 | 0.54169 | 0.0037409 | 0.0002154 | 0.0023525 | 0.00022303 | 172.7217 | 104355.1322 | 104355.1322 | 1.584 | 1.3464 | 686.5505 | 0.27299
| 0.44099 | 0.00039765 | 3550774.035 | 514.9963 | 3449449.035 | 0.01238 | 0.013798 | 0.070404 | 0.0010826 | 0.0061037 | 0.008269 | 0.024807 | 0.00022867 | 0.40617 | 0.0002169 | 0.54547 | 0.54173 | 0.0037409 | 0.00021542 | 0.002354 | 0.00022315 | 172.7315 | 104363.9911 | 104363.9911 | 1.5841 | 1.3465 | 686.6162 | 0.27302
| 0.44139 | 0.00039765 | 3551074.8972 | 515.0399 | 3449749.8972 | 0.01238 | 0.013803 | 0.070394 | 0.0010822 | 0.006105 | 0.0082694 | 0.024808 | 0.00022855 | 0.40595 | 0.00021692 | 0.54552 | 0.54178 | 0.0037408 | 0.00021544 | 0.0023555 | 0.00022327 | 172.7413 | 104372.834 | 104372.834 | 1.5841 | 1.3465 | 686.6818 | 0.27304
| 0.44178 | 0.00039765 | 3551375.2138 | 515.0834 | 3450050.2138 | 0.012381 | 0.013808 | 0.070385 | 0.0010818 | 0.0061063 | 0.0082699 | 0.02481 | 0.00022842 | 0.40574 | 0.00021694 | 0.54556 | 0.54182 | 0.0037407 | 0.00021545 | 0.002357 | 0.00022339 | 172.7511 | 104381.6609 | 104381.6609 | 1.5841 | 1.3465 | 686.7472 | 0.27307
| 0.44218 | 0.00039765 | 3551674.9847 | 515.1269 | 3450349.9847 | 0.012381 | 0.013813 | 0.070375 | 0.0010814 | 0.0061076 | 0.0082704 | 0.024811 | 0.0002283 | 0.40552 | 0.00021696 | 0.54561 | 0.54187 | 0.0037406 | 0.00021547 | 0.0023585 | 0.00022352 | 172.7609 | 104390.4717 | 104390.4717 | 1.5841 | 1.3465 | 686.8126 | 0.27309
| 0.44258 | 0.00039765 | 3551974.2099 | 515.1703 | 3450649.2099 | 0.012381 | 0.013818 | 0.070365 | 0.0010809 | 0.006109 | 0.0082708 | 0.024812 | 0.00022818 | 0.4053 | 0.00021698 | 0.54566 | 0.54191 | 0.0037405 | 0.00021549 | 0.00236 | 0.00022364 | 172.7707 | 104399.2665 | 104399.2665 | 1.5841 | 1.3465 | 686.8778 | 0.27312
| 0.44298 | 0.00039765 | 3552272.8892 | 515.2136 | 3450947.8892 | 0.012382 | 0.013823 | 0.070355 | 0.0010805 | 0.0061103 | 0.0082713 | 0.024814 | 0.00022806 | 0.40509 | 0.000217 | 0.5457 | 0.54196 | 0.0037404 | 0.00021551 | 0.0023615 | 0.00022376 | 172.7804 | 104408.0453 | 104408.0453 | 1.5841 | 1.3465 | 686.9429 | 0.27315
| 0.44337 | 0.00039765 | 3552571.0225 | 515.2569 | 3451246.0225 | 0.012382 | 0.013827 | 0.070345 | 0.0010801 | 0.0061116 | 0.0082718 | 0.024815 | 0.00022793 | 0.40487 | 0.00021701 | 0.54575 | 0.54201 | 0.0037403 | 0.00021553 | 0.002363 | 0.00022388 | 172.7902 | 104416.808 | 104416.808 | 1.5842 | 1.3465 | 687.0079 | 0.27317
| 0.44377 | 0.00039765 | 3552868.6097 | 515.3 | 3451543.6097 | 0.012382 | 0.013832 | 0.070335 | 0.0010796 | 0.0061129 | 0.0082722 | 0.024817 | 0.00022781 | 0.40465 | 0.00021703 | 0.54579 | 0.54205 | 0.0037402 | 0.00021554 | 0.0023644 | 0.000224 | 172.7999 | 104425.5546 | 104425.5546 | 1.5842 | 1.3466 | 687.0727 | 0.2732
| 0.44417 | 0.00039765 | 3553165.6507 | 515.3431 | 3451840.6507 | 0.012383 | 0.013837 | 0.070325 | 0.0010792 | 0.0061142 | 0.0082727 | 0.024818 | 0.00022769 | 0.40443 | 0.00021705 | 0.54584 | 0.5421 | 0.0037401 | 0.00021556 | 0.0023659 | 0.00022413 | 172.8096 | 104434.2852 | 104434.2852 | 1.5842 | 1.3466 | 687.1375 | 0.27322
| 0.44457 | 0.00039765 | 3553462.1454 | 515.3861 | 3452137.1454 | 0.012383 | 0.013842 | 0.070316 | 0.0010788 | 0.0061156 | 0.0082732 | 0.024819 | 0.00022757 | 0.40422 | 0.00021707 | 0.54588 | 0.54214 | 0.00374 | 0.00021558 | 0.0023674 | 0.00022425 | 172.8192 | 104442.9998 | 104442.9998 | 1.5842 | 1.3466 | 687.2021 | 0.27325
| 0.44497 | 0.00039765 | 3553758.0937 | 515.4291 | 3452433.0937 | 0.012383 | 0.013847 | 0.070306 | 0.0010784 | 0.0061169 | 0.0082736 | 0.024821 | 0.00022745 | 0.404 | 0.00021709 | 0.54593 | 0.54219 | 0.0037399 | 0.0002156 | 0.0023689 | 0.00022437 | 172.8289 | 104451.6983 | 104451.6983 | 1.5842 | 1.3466 | 687.2666 | 0.27328
| 0.44536 | 0.00039765 | 3554053.4955 | 515.4719 | 3452728.4955 | 0.012384 | 0.013852 | 0.070296 | 0.0010779 | 0.0061182 | 0.0082741 | 0.024822 | 0.00022732 | 0.40378 | 0.0002171 | 0.54597 | 0.54223 | 0.0037398 | 0.00021562 | 0.0023704 | 0.00022449 | 172.8385 | 104460.3807 | 104460.3807 | 1.5842 | 1.3466 | 687.331 | 0.2733
| 0.44576 | 0.00039765 | 3554348.3507 | 515.5147 | 3453023.3507 | 0.012384 | 0.013857 | 0.070286 | 0.0010775 | 0.0061195 | 0.0082745 | 0.024824 | 0.0002272 | 0.40357 | 0.00021712 | 0.54602 | 0.54228 | 0.0037396 | 0.00021563 | 0.0023719 | 0.00022461 | 172.8481 | 104469.047 | 104469.047 | 1.5843 | 1.3466 | 687.3952 | 0.27333
| 0.44616 | 0.00039765 | 3554642.6592 | 515.5574 | 3453317.6592 | 0.012384 | 0.013862 | 0.070276 | 0.0010771 | 0.0061208 | 0.008275 | 0.024825 | 0.00022708 | 0.40335 | 0.00021714 | 0.54606 | 0.54232 | 0.0037395 | 0.00021565 | 0.0023734 | 0.00022474 | 172.8577 | 104477.6973 | 104477.6973 | 1.5843 | 1.3466 | 687.4594 | 0.27335
| 0.44656 | 0.00039765 | 3554936.4209 | 515.6 | 3453611.4209 | 0.012385 | 0.013867 | 0.070266 | 0.0010766 | 0.0061222 | 0.0082755 | 0.024826 | 0.00022696 | 0.40313 | 0.00021716 | 0.54611 | 0.54237 | 0.0037394 | 0.00021567 | 0.0023749 | 0.00022486 | 172.8673 | 104486.3315 | 104486.3315 | 1.5843 | 1.3467 | 687.5234 | 0.27338
| 0.44695 | 0.00039765 | 3555229.6357 | 515.6425 | 3453904.6357 | 0.012385 | 0.013872 | 0.070256 | 0.0010762 | 0.0061235 | 0.0082759 | 0.024828 | 0.00022683 | 0.40291 | 0.00021717 | 0.54615 | 0.54241 | 0.0037393 | 0.00021569 | 0.0023763 | 0.00022498 | 172.8768 | 104494.9497 | 104494.9497 | 1.5843 | 1.3467 | 687.5873 | 0.2734
| 0.44735 | 0.00039765 | 3555522.3036 | 515.6849 | 3454197.3036 | 0.012385 | 0.013877 | 0.070247 | 0.0010758 | 0.0061248 | 0.0082764 | 0.024829 | 0.00022671 | 0.4027 | 0.00021719 | 0.5462 | 0.54246 | 0.0037392 | 0.00021571 | 0.0023778 | 0.0002251 | 172.8864 | 104503.5517 | 104503.5517 | 1.5843 | 1.3467 | 687.6511 | 0.27343
| 0.44775 | 0.00039765 | 3555814.4243 | 515.7273 | 3454489.4243 | 0.012386 | 0.013882 | 0.070237 | 0.0010754 | 0.0061261 | 0.0082768 | 0.02483 | 0.00022659 | 0.40248 | 0.00021721 | 0.54624 | 0.5425 | 0.0037391 | 0.00021572 | 0.0023793 | 0.00022523 | 172.8959 | 104512.1377 | 104512.1377 | 1.5843 | 1.3467 | 687.7148 | 0.27345
| 0.44815 | 0.00039765 | 3556105.9978 | 515.7696 | 3454780.9978 | 0.012386 | 0.013887 | 0.070227 | 0.0010749 | 0.0061274 | 0.0082773 | 0.024832 | 0.00022647 | 0.40226 | 0.00021723 | 0.54628 | 0.54255 | 0.0037389 | 0.00021574 | 0.0023808 | 0.00022535 | 172.9054 | 104520.7076 | 104520.7076 | 1.5844 | 1.3467 | 687.7783 | 0.27348
| 0.44854 | 0.00039765 | 3556397.024 | 515.8118 | 3455072.024 | 0.012386 | 0.013891 | 0.070217 | 0.0010745 | 0.0061287 | 0.0082777 | 0.024833 | 0.00022635 | 0.40205 | 0.00021725 | 0.54633 | 0.54259 | 0.0037388 | 0.00021576 | 0.0023823 | 0.00022547 | 172.9149 | 104529.2614 | 104529.2614 | 1.5844 | 1.3467 | 687.8418 | 0.2735
| 0.44894 | 0.00039765 | 3556687.5028 | 515.8539 | 3455362.5028 | 0.012387 | 0.013896 | 0.070207 | 0.0010741 | 0.00613 | 0.0082782 | 0.024835 | 0.00022622 | 0.40183 | 0.00021726 | 0.54637 | 0.54263 | 0.0037387 | 0.00021578 | 0.0023838 | 0.00022559 | 172.9243 | 104537.7991 | 104537.7991 | 1.5844 | 1.3467 | 687.9051 | 0.27353
| 0.44934 | 0.00039765 | 3556977.4341 | 515.896 | 3455652.4341 | 0.012387 | 0.013901 | 0.070197 | 0.0010736 | 0.0061314 | 0.0082786 | 0.024836 | 0.0002261 | 0.40161 | 0.00021728 | 0.54642 | 0.54268 | 0.0037385 | 0.00021579 | 0.0023853 | 0.00022572 | 172.9338 | 104546.3208 | 104546.3208 | 1.5844 | 1.3468 | 687.9683 | 0.27355
| 0.44974 | 0.00039765 | 3557266.8178 | 515.938 | 3455941.8178 | 0.012387 | 0.013906 | 0.070188 | 0.0010732 | 0.0061327 | 0.0082791 | 0.024837 | 0.00022598 | 0.40139 | 0.0002173 | 0.54646 | 0.54272 | 0.0037384 | 0.00021581 | 0.0023867 | 0.00022584 | 172.9432 | 104554.8263 | 104554.8263 | 1.5844 | 1.3468 | 688.0314 | 0.27358
| 0.45013 | 0.00039765 | 3557555.6538 | 515.9798 | 3456230.6538 | 0.012388 | 0.013911 | 0.070178 | 0.0010728 | 0.006134 | 0.0082795 | 0.024839 | 0.00022586 | 0.40118 | 0.00021732 | 0.5465 | 0.54277 | 0.0037383 | 0.00021583 | 0.0023882 | 0.00022596 | 172.9526 | 104563.3158 | 104563.3158 | 1.5844 | 1.3468 | 688.0943 | 0.27361
| 0.45053 | 0.00039765 | 3557843.942 | 516.0217 | 3456518.942 | 0.012388 | 0.013916 | 0.070168 | 0.0010723 | 0.0061353 | 0.00828 | 0.02484 | 0.00022573 | 0.40096 | 0.00021733 | 0.54655 | 0.54281 | 0.0037381 | 0.00021585 | 0.0023897 | 0.00022608 | 172.962 | 104571.7891 | 104571.7891 | 1.5845 | 1.3468 | 688.1572 | 0.27363
| 0.45093 | 0.00039765 | 3558131.6823 | 516.0634 | 3456806.6823 | 0.012388 | 0.013921 | 0.070158 | 0.0010719 | 0.0061366 | 0.0082804 | 0.024841 | 0.00022561 | 0.40074 | 0.00021735 | 0.54659 | 0.54285 | 0.003738 | 0.00021586 | 0.0023912 | 0.0002262 | 172.9714 | 104580.2463 | 104580.2463 | 1.5845 | 1.3468 | 688.2199 | 0.27366
| 0.45133 | 0.00039765 | 3558418.8747 | 516.105 | 3457093.8747 | 0.012389 | 0.013926 | 0.070148 | 0.0010715 | 0.0061379 | 0.0082809 | 0.024843 | 0.00022549 | 0.40052 | 0.00021737 | 0.54664 | 0.5429 | 0.0037379 | 0.00021588 | 0.0023927 | 0.00022633 | 172.9807 | 104588.6875 | 104588.6875 | 1.5845 | 1.3468 | 688.2825 | 0.27368
| 0.45173 | 0.00039765 | 3558705.5189 | 516.1466 | 3457380.5189 | 0.012389 | 0.013931 | 0.070138 | 0.0010711 | 0.0061392 | 0.0082813 | 0.024844 | 0.00022537 | 0.40031 | 0.00021738 | 0.54668 | 0.54294 | 0.0037377 | 0.0002159 | 0.0023942 | 0.00022645 | 172.99 | 104597.1125 | 104597.1125 | 1.5845 | 1.3468 | 688.3449 | 0.2737
| 0.45212 | 0.00039765 | 3558991.6149 | 516.1881 | 3457666.6149 | 0.012389 | 0.013936 | 0.070128 | 0.0010706 | 0.0061405 | 0.0082818 | 0.024845 | 0.00022524 | 0.40009 | 0.0002174 | 0.54672 | 0.54299 | 0.0037376 | 0.00021592 | 0.0023957 | 0.00022657 | 172.9994 | 104605.5214 | 104605.5214 | 1.5845 | 1.3468 | 688.4073 | 0.27373
| 0.45252 | 0.00039765 | 3559277.1627 | 516.2295 | 3457952.1627 | 0.012389 | 0.013941 | 0.070119 | 0.0010702 | 0.0061418 | 0.0082822 | 0.024847 | 0.00022512 | 0.39987 | 0.00021742 | 0.54677 | 0.54303 | 0.0037374 | 0.00021593 | 0.0023972 | 0.00022669 | 173.0086 | 104613.9142 | 104613.9142 | 1.5845 | 1.3469 | 688.4695 | 0.27375
| 0.45292 | 0.00039765 | 3559562.162 | 516.2709 | 3458237.162 | 0.01239 | 0.013946 | 0.070109 | 0.0010698 | 0.0061431 | 0.0082827 | 0.024848 | 0.000225 | 0.39965 | 0.00021744 | 0.54681 | 0.54307 | 0.0037373 | 0.00021595 | 0.0023986 | 0.00022682 | 173.0179 | 104622.2908 | 104622.2908 | 1.5846 | 1.3469 | 688.5317 | 0.27378
| 0.45332 | 0.00039765 | 3559846.6129 | 516.3121 | 3458521.6129 | 0.01239 | 0.013951 | 0.070099 | 0.0010693 | 0.0061444 | 0.0082831 | 0.024849 | 0.00022488 | 0.39944 | 0.00021745 | 0.54685 | 0.54312 | 0.0037371 | 0.00021597 | 0.0024001 | 0.00022694 | 173.0272 | 104630.6514 | 104630.6514 | 1.5846 | 1.3469 | 688.5937 | 0.2738
| 0.45371 | 0.00039765 | 3560130.5152 | 516.3533 | 3458805.5152 | 0.01239 | 0.013955 | 0.070089 | 0.0010689 | 0.0061458 | 0.0082835 | 0.024851 | 0.00022475 | 0.39922 | 0.00021747 | 0.5469 | 0.54316 | 0.003737 | 0.00021598 | 0.0024016 | 0.00022706 | 173.0364 | 104638.9958 | 104638.9958 | 1.5846 | 1.3469 | 688.6555 | 0.27383
| 0.45411 | 0.00039765 | 3560413.8688 | 516.3944 | 3459088.8688 | 0.012391 | 0.01396 | 0.070079 | 0.0010685 | 0.0061471 | 0.008284 | 0.024852 | 0.00022463 | 0.399 | 0.00021749 | 0.54694 | 0.5432 | 0.0037368 | 0.000216 | 0.0024031 | 0.00022718 | 173.0456 | 104647.3241 | 104647.3241 | 1.5846 | 1.3469 | 688.7173 | 0.27385
| 0.45451 | 0.00039765 | 3560696.6736 | 516.4354 | 3459371.6736 | 0.012391 | 0.013965 | 0.070069 | 0.001068 | 0.0061484 | 0.0082844 | 0.024853 | 0.00022451 | 0.39878 | 0.0002175 | 0.54698 | 0.54325 | 0.0037366 | 0.00021602 | 0.0024046 | 0.00022731 | 173.0548 | 104655.6363 | 104655.6363 | 1.5846 | 1.3469 | 688.7789 | 0.27388
| 0.45491 | 0.00039765 | 3560978.9296 | 516.4764 | 3459653.9296 | 0.012391 | 0.01397 | 0.070059 | 0.0010676 | 0.0061497 | 0.0082849 | 0.024855 | 0.00022439 | 0.39857 | 0.00021752 | 0.54703 | 0.54329 | 0.0037365 | 0.00021604 | 0.0024061 | 0.00022743 | 173.064 | 104663.9323 | 104663.9323 | 1.5846 | 1.3469 | 688.8405 | 0.2739
| 0.4553 | 0.00039765 | 3561260.6365 | 516.5172 | 3459935.6365 | 0.012392 | 0.013975 | 0.07005 | 0.0010672 | 0.006151 | 0.0082853 | 0.024856 | 0.00022426 | 0.39835 | 0.00021754 | 0.54707 | 0.54333 | 0.0037363 | 0.00021605 | 0.0024076 | 0.00022755 | 173.0732 | 104672.2122 | 104672.2122 | 1.5847 | 1.347 | 688.9019 | 0.27393
| 0.4557 | 0.00039765 | 3561541.7945 | 516.558 | 3460216.7945 | 0.012392 | 0.01398 | 0.07004 | 0.0010667 | 0.0061523 | 0.0082857 | 0.024857 | 0.00022414 | 0.39813 | 0.00021756 | 0.54711 | 0.54337 | 0.0037362 | 0.00021607 | 0.002409 | 0.00022767 | 173.0823 | 104680.476 | 104680.476 | 1.5847 | 1.347 | 688.9631 | 0.27395
| 0.4561 | 0.00039765 | 3561822.4032 | 516.5987 | 3460497.4032 | 0.012392 | 0.013985 | 0.07003 | 0.0010663 | 0.0061536 | 0.0082862 | 0.024859 | 0.00022402 | 0.39791 | 0.00021757 | 0.54715 | 0.54342 | 0.003736 | 0.00021609 | 0.0024105 | 0.0002278 | 173.0914 | 104688.7236 | 104688.7236 | 1.5847 | 1.347 | 689.0243 | 0.27398
| 0.4565 | 0.00039765 | 3562102.4627 | 516.6393 | 3460777.4627 | 0.012393 | 0.01399 | 0.07002 | 0.0010659 | 0.0061549 | 0.0082866 | 0.02486 | 0.0002239 | 0.3977 | 0.00021759 | 0.5472 | 0.54346 | 0.0037358 | 0.0002161 | 0.002412 | 0.00022792 | 173.1005 | 104696.9551 | 104696.9551 | 1.5847 | 1.347 | 689.0853 | 0.274
| 0.45689 | 0.00039765 | 3562381.9728 | 516.6798 | 3461056.9728 | 0.012393 | 0.013995 | 0.07001 | 0.0010654 | 0.0061562 | 0.0082871 | 0.024861 | 0.00022377 | 0.39748 | 0.00021761 | 0.54724 | 0.5435 | 0.0037357 | 0.00021612 | 0.0024135 | 0.00022804 | 173.1096 | 104705.1704 | 104705.1704 | 1.5847 | 1.347 | 689.1463 | 0.27402
| 0.45729 | 0.00039765 | 3562660.9335 | 516.7203 | 3461335.9335 | 0.012393 | 0.014 | 0.07 | 0.001065 | 0.0061575 | 0.0082875 | 0.024862 | 0.00022365 | 0.39726 | 0.00021762 | 0.54728 | 0.54355 | 0.0037355 | 0.00021614 | 0.002415 | 0.00022816 | 173.1187 | 104713.3696 | 104713.3696 | 1.5847 | 1.347 | 689.2071 | 0.27405
| 0.45769 | 0.00039765 | 3562939.3447 | 516.7607 | 3461614.3447 | 0.012394 | 0.014005 | 0.06999 | 0.0010646 | 0.0061588 | 0.0082879 | 0.024864 | 0.00022353 | 0.39704 | 0.00021764 | 0.54732 | 0.54359 | 0.0037353 | 0.00021616 | 0.0024165 | 0.00022829 | 173.1277 | 104721.5527 | 104721.5527 | 1.5847 | 1.347 | 689.2678 | 0.27407
| 0.45809 | 0.00039765 | 3563217.2062 | 516.801 | 3461892.2062 | 0.012394 | 0.01401 | 0.069981 | 0.0010641 | 0.0061601 | 0.0082884 | 0.024865 | 0.00022341 | 0.39683 | 0.00021766 | 0.54737 | 0.54363 | 0.0037351 | 0.00021617 | 0.002418 | 0.00022841 | 173.1368 | 104729.7195 | 104729.7195 | 1.5848 | 1.347 | 689.3283 | 0.2741
| 0.45849 | 0.00039765 | 3563494.5179 | 516.8412 | 3462169.5179 | 0.012394 | 0.014015 | 0.069971 | 0.0010637 | 0.0061614 | 0.0082888 | 0.024866 | 0.00022328 | 0.39661 | 0.00021767 | 0.54741 | 0.54367 | 0.0037349 | 0.00021619 | 0.0024194 | 0.00022853 | 173.1458 | 104737.8702 | 104737.8702 | 1.5848 | 1.3471 | 689.3888 | 0.27412
| 0.45888 | 0.00039765 | 3563771.2798 | 516.8813 | 3462446.2798 | 0.012394 | 0.01402 | 0.069961 | 0.0010633 | 0.0061627 | 0.0082892 | 0.024868 | 0.00022316 | 0.39639 | 0.00021769 | 0.54745 | 0.54371 | 0.0037348 | 0.00021621 | 0.0024209 | 0.00022865 | 173.1548 | 104746.0048 | 104746.0048 | 1.5848 | 1.3471 | 689.4491 | 0.27414
| 0.45928 | 0.00039765 | 3564047.4918 | 516.9214 | 3462722.4918 | 0.012395 | 0.014024 | 0.069951 | 0.0010628 | 0.006164 | 0.0082896 | 0.024869 | 0.00022304 | 0.39617 | 0.00021771 | 0.54749 | 0.54376 | 0.0037346 | 0.00021622 | 0.0024224 | 0.00022878 | 173.1637 | 104754.1232 | 104754.1232 | 1.5848 | 1.3471 | 689.5093 | 0.27417
| 0.45968 | 0.00039765 | 3564323.1538 | 516.9614 | 3462998.1538 | 0.012395 | 0.014029 | 0.069941 | 0.0010624 | 0.0061653 | 0.0082901 | 0.02487 | 0.00022292 | 0.39596 | 0.00021772 | 0.54753 | 0.5438 | 0.0037344 | 0.00021624 | 0.0024239 | 0.0002289 | 173.1727 | 104762.2254 | 104762.2254 | 1.5848 | 1.3471 | 689.5694 | 0.27419
| 0.46008 | 0.00039765 | 3564598.2657 | 517.0013 | 3463273.2657 | 0.012395 | 0.014034 | 0.069931 | 0.001062 | 0.0061666 | 0.0082905 | 0.024872 | 0.00022279 | 0.39574 | 0.00021774 | 0.54758 | 0.54384 | 0.0037342 | 0.00021626 | 0.0024254 | 0.00022902 | 173.1816 | 104770.3115 | 104770.3115 | 1.5848 | 1.3471 | 689.6293 | 0.27422
| 0.46047 | 0.00039765 | 3564872.8273 | 517.0411 | 3463547.8273 | 0.012396 | 0.014039 | 0.069921 | 0.0010615 | 0.0061679 | 0.0082909 | 0.024873 | 0.00022267 | 0.39552 | 0.00021776 | 0.54762 | 0.54388 | 0.003734 | 0.00021627 | 0.0024269 | 0.00022914 | 173.1905 | 104778.3814 | 104778.3814 | 1.5849 | 1.3471 | 689.6892 | 0.27424
| 0.46087 | 0.00039765 | 3565146.8386 | 517.0809 | 3463821.8386 | 0.012396 | 0.014044 | 0.069912 | 0.0010611 | 0.0061692 | 0.0082914 | 0.024874 | 0.00022255 | 0.3953 | 0.00021777 | 0.54766 | 0.54392 | 0.0037338 | 0.00021629 | 0.0024283 | 0.00022927 | 173.1994 | 104786.4351 | 104786.4351 | 1.5849 | 1.3471 | 689.7489 | 0.27426
| 0.46127 | 0.00039765 | 3565420.2996 | 517.1205 | 3464095.2996 | 0.012396 | 0.014049 | 0.069902 | 0.0010607 | 0.0061705 | 0.0082918 | 0.024875 | 0.00022243 | 0.39508 | 0.00021779 | 0.5477 | 0.54397 | 0.0037336 | 0.00021631 | 0.0024298 | 0.00022939 | 173.2083 | 104794.4726 | 104794.4726 | 1.5849 | 1.3472 | 689.8085 | 0.27429
| 0.46167 | 0.00039765 | 3565693.21 | 517.1601 | 3464368.21 | 0.012397 | 0.014054 | 0.069892 | 0.0010602 | 0.0061718 | 0.0082922 | 0.024877 | 0.0002223 | 0.39487 | 0.00021781 | 0.54774 | 0.54401 | 0.0037334 | 0.00021632 | 0.0024313 | 0.00022951 | 173.2172 | 104802.494 | 104802.494 | 1.5849 | 1.3472 | 689.868 | 0.27431
| 0.46206 | 0.00039765 | 3565965.5699 | 517.1996 | 3464640.5699 | 0.012397 | 0.014059 | 0.069882 | 0.0010598 | 0.006173 | 0.0082926 | 0.024878 | 0.00022218 | 0.39465 | 0.00021782 | 0.54778 | 0.54405 | 0.0037332 | 0.00021634 | 0.0024328 | 0.00022963 | 173.226 | 104810.4992 | 104810.4992 | 1.5849 | 1.3472 | 689.9274 | 0.27433
| 0.46246 | 0.00039765 | 3566237.3791 | 517.239 | 3464912.3791 | 0.012397 | 0.014064 | 0.069872 | 0.0010594 | 0.0061743 | 0.008293 | 0.024879 | 0.00022206 | 0.39443 | 0.00021784 | 0.54782 | 0.54409 | 0.003733 | 0.00021636 | 0.0024343 | 0.00022976 | 173.2348 | 104818.4881 | 104818.4881 | 1.5849 | 1.3472 | 689.9866 | 0.27436
| 0.46286 | 0.00039765 | 3566508.6375 | 517.2784 | 3465183.6375 | 0.012397 | 0.014069 | 0.069862 | 0.0010589 | 0.0061756 | 0.0082935 | 0.02488 | 0.00022194 | 0.39421 | 0.00021786 | 0.54787 | 0.54413 | 0.0037328 | 0.00021637 | 0.0024358 | 0.00022988 | 173.2436 | 104826.4609 | 104826.4609 | 1.5849 | 1.3472 | 690.0457 | 0.27438
| 0.46326 | 0.00039765 | 3566779.345 | 517.3176 | 3465454.345 | 0.012398 | 0.014074 | 0.069852 | 0.0010585 | 0.0061769 | 0.0082939 | 0.024882 | 0.00022181 | 0.394 | 0.00021787 | 0.54791 | 0.54417 | 0.0037326 | 0.00021639 | 0.0024373 | 0.00023 | 173.2524 | 104834.4176 | 104834.4176 | 1.585 | 1.3472 | 690.1047 | 0.27441
| 0.46365 | 0.00039765 | 3567049.5016 | 517.3568 | 3465724.5016 | 0.012398 | 0.014079 | 0.069843 | 0.001058 | 0.0061782 | 0.0082943 | 0.024883 | 0.00022169 | 0.39378 | 0.00021789 | 0.54795 | 0.54421 | 0.0037324 | 0.0002164 | 0.0024387 | 0.00023013 | 173.2612 | 104842.358 | 104842.358 | 1.585 | 1.3472 | 690.1636 | 0.27443
| 0.46405 | 0.00039765 | 3567319.1071 | 517.3959 | 3465994.1071 | 0.012398 | 0.014084 | 0.069833 | 0.0010576 | 0.0061795 | 0.0082947 | 0.024884 | 0.00022157 | 0.39356 | 0.0002179 | 0.54799 | 0.54426 | 0.0037322 | 0.00021642 | 0.0024402 | 0.00023025 | 173.2699 | 104850.2822 | 104850.2822 | 1.585 | 1.3472 | 690.2224 | 0.27445
| 0.46445 | 0.00039765 | 3567588.1615 | 517.4349 | 3466263.1615 | 0.012399 | 0.014089 | 0.069823 | 0.0010572 | 0.0061808 | 0.0082951 | 0.024885 | 0.00022144 | 0.39334 | 0.00021792 | 0.54803 | 0.5443 | 0.003732 | 0.00021644 | 0.0024417 | 0.00023037 | 173.2786 | 104858.1902 | 104858.1902 | 1.585 | 1.3473 | 690.281 | 0.27448
| 0.46485 | 0.00039765 | 3567856.6646 | 517.4739 | 3466531.6646 | 0.012399 | 0.014093 | 0.069813 | 0.0010567 | 0.0061821 | 0.0082956 | 0.024887 | 0.00022132 | 0.39312 | 0.00021794 | 0.54807 | 0.54434 | 0.0037318 | 0.00021645 | 0.0024432 | 0.00023049 | 173.2873 | 104866.082 | 104866.082 | 1.585 | 1.3473 | 690.3395 | 0.2745
| 0.46525 | 0.00039765 | 3568124.6164 | 517.5127 | 3466799.6164 | 0.012399 | 0.014098 | 0.069803 | 0.0010563 | 0.0061834 | 0.008296 | 0.024888 | 0.0002212 | 0.39291 | 0.00021795 | 0.54811 | 0.54438 | 0.0037316 | 0.00021647 | 0.0024447 | 0.00023062 | 173.296 | 104873.9576 | 104873.9576 | 1.585 | 1.3473 | 690.3979 | 0.27452
| 0.46564 | 0.00039765 | 3568392.0168 | 517.5515 | 3467067.0168 | 0.0124 | 0.014103 | 0.069793 | 0.0010559 | 0.0061847 | 0.0082964 | 0.024889 | 0.00022108 | 0.39269 | 0.00021797 | 0.54815 | 0.54442 | 0.0037313 | 0.00021649 | 0.0024462 | 0.00023074 | 173.3047 | 104881.817 | 104881.817 | 1.5851 | 1.3473 | 690.4562 | 0.27455
| 0.46604 | 0.00039765 | 3568658.8657 | 517.5902 | 3467333.8657 | 0.0124 | 0.014108 | 0.069783 | 0.0010554 | 0.006186 | 0.0082968 | 0.02489 | 0.00022095 | 0.39247 | 0.00021799 | 0.54819 | 0.54446 | 0.0037311 | 0.0002165 | 0.0024476 | 0.00023086 | 173.3133 | 104889.6602 | 104889.6602 | 1.5851 | 1.3473 | 690.5144 | 0.27457
| 0.46644 | 0.00039765 | 3568925.163 | 517.6289 | 3467600.163 | 0.0124 | 0.014113 | 0.069774 | 0.001055 | 0.0061872 | 0.0082972 | 0.024892 | 0.00022083 | 0.39225 | 0.000218 | 0.54823 | 0.5445 | 0.0037309 | 0.00021652 | 0.0024491 | 0.00023098 | 173.322 | 104897.4872 | 104897.4872 | 1.5851 | 1.3473 | 690.5724 | 0.27459
| 0.46684 | 0.00039765 | 3569190.9086 | 517.6674 | 3467865.9086 | 0.0124 | 0.014118 | 0.069764 | 0.0010546 | 0.0061885 | 0.0082976 | 0.024893 | 0.00022071 | 0.39203 | 0.00021802 | 0.54827 | 0.54454 | 0.0037307 | 0.00021653 | 0.0024506 | 0.00023111 | 173.3306 | 104905.298 | 104905.298 | 1.5851 | 1.3473 | 690.6304 | 0.27461
| 0.46723 | 0.00039765 | 3569456.1024 | 517.7059 | 3468131.1024 | 0.012401 | 0.014123 | 0.069754 | 0.0010541 | 0.0061898 | 0.008298 | 0.024894 | 0.00022059 | 0.39182 | 0.00021803 | 0.54831 | 0.54458 | 0.0037304 | 0.00021655 | 0.0024521 | 0.00023123 | 173.3392 | 104913.0925 | 104913.0925 | 1.5851 | 1.3473 | 690.6882 | 0.27464
| 0.46763 | 0.00039765 | 3569720.7443 | 517.7442 | 3468395.7443 | 0.012401 | 0.014128 | 0.069744 | 0.0010537 | 0.0061911 | 0.0082985 | 0.024895 | 0.00022046 | 0.3916 | 0.00021805 | 0.54835 | 0.54462 | 0.0037302 | 0.00021657 | 0.0024536 | 0.00023135 | 173.3477 | 104920.8709 | 104920.8709 | 1.5851 | 1.3474 | 690.7458 | 0.27466
| 0.46803 | 0.00039765 | 3569984.8342 | 517.7825 | 3468659.8342 | 0.012401 | 0.014133 | 0.069734 | 0.0010532 | 0.0061924 | 0.0082989 | 0.024897 | 0.00022034 | 0.39138 | 0.00021807 | 0.54839 | 0.54466 | 0.00373 | 0.00021658 | 0.0024551 | 0.00023148 | 173.3563 | 104928.633 | 104928.633 | 1.5851 | 1.3474 | 690.8034 | 0.27468
| 0.46843 | 0.00039765 | 3570248.3721 | 517.8208 | 3468923.3721 | 0.012402 | 0.014138 | 0.069724 | 0.0010528 | 0.0061937 | 0.0082993 | 0.024898 | 0.00022022 | 0.39116 | 0.00021808 | 0.54843 | 0.5447 | 0.0037298 | 0.0002166 | 0.0024565 | 0.0002316 | 173.3648 | 104936.3788 | 104936.3788 | 1.5852 | 1.3474 | 690.8608 | 0.27471
| 0.46882 | 0.00039765 | 3570511.3579 | 517.8589 | 3469186.3579 | 0.012402 | 0.014143 | 0.069714 | 0.0010524 | 0.006195 | 0.0082997 | 0.024899 | 0.00022009 | 0.39094 | 0.0002181 | 0.54847 | 0.54474 | 0.0037295 | 0.00021661 | 0.002458 | 0.00023172 | 173.3733 | 104944.1085 | 104944.1085 | 1.5852 | 1.3474 | 690.9182 | 0.27473
| 0.46922 | 0.00039765 | 3570773.7914 | 517.897 | 3469448.7914 | 0.012402 | 0.014148 | 0.069705 | 0.0010519 | 0.0061962 | 0.0083001 | 0.0249 | 0.00021997 | 0.39073 | 0.00021811 | 0.54851 | 0.54478 | 0.0037293 | 0.00021663 | 0.0024595 | 0.00023184 | 173.3818 | 104951.8219 | 104951.8219 | 1.5852 | 1.3474 | 690.9754 | 0.27475
| 0.46962 | 0.00039765 | 3571035.6725 | 517.935 | 3469710.6725 | 0.012403 | 0.014153 | 0.069695 | 0.0010515 | 0.0061975 | 0.0083005 | 0.024901 | 0.00021985 | 0.39051 | 0.00021813 | 0.54855 | 0.54482 | 0.003729 | 0.00021665 | 0.002461 | 0.00023197 | 173.3903 | 104959.5191 | 104959.5191 | 1.5852 | 1.3474 | 691.0324 | 0.27477
| 0.47002 | 0.00039765 | 3571297.0013 | 517.9729 | 3469972.0013 | 0.012403 | 0.014158 | 0.069685 | 0.001051 | 0.0061988 | 0.0083009 | 0.024903 | 0.00021973 | 0.39029 | 0.00021814 | 0.54859 | 0.54486 | 0.0037288 | 0.00021666 | 0.0024625 | 0.00023209 | 173.3988 | 104967.2 | 104967.2 | 1.5852 | 1.3474 | 691.0894 | 0.2748
| 0.47041 | 0.00039765 | 3571557.7775 | 518.0107 | 3470232.7775 | 0.012403 | 0.014163 | 0.069675 | 0.0010506 | 0.0062001 | 0.0083013 | 0.024904 | 0.0002196 | 0.39007 | 0.00021816 | 0.54863 | 0.5449 | 0.0037286 | 0.00021668 | 0.002464 | 0.00023221 | 173.4072 | 104974.8648 | 104974.8648 | 1.5852 | 1.3474 | 691.1462 | 0.27482
| 0.47081 | 0.00039765 | 3571818.0011 | 518.0484 | 3470493.0011 | 0.012403 | 0.014167 | 0.069665 | 0.0010502 | 0.0062014 | 0.0083017 | 0.024905 | 0.00021948 | 0.38985 | 0.00021818 | 0.54867 | 0.54494 | 0.0037283 | 0.00021669 | 0.0024654 | 0.00023234 | 173.4156 | 104982.5132 | 104982.5132 | 1.5852 | 1.3475 | 691.203 | 0.27484
| 0.47121 | 0.00039765 | 3572077.6721 | 518.0861 | 3470752.6721 | 0.012404 | 0.014172 | 0.069655 | 0.0010497 | 0.0062026 | 0.0083021 | 0.024906 | 0.00021936 | 0.38963 | 0.00021819 | 0.54871 | 0.54498 | 0.0037281 | 0.00021671 | 0.0024669 | 0.00023246 | 173.424 | 104990.1454 | 104990.1454 | 1.5853 | 1.3475 | 691.2596 | 0.27486
| 0.47161 | 0.00039765 | 3572336.7903 | 518.1237 | 3471011.7903 | 0.012404 | 0.014177 | 0.069645 | 0.0010493 | 0.0062039 | 0.0083025 | 0.024908 | 0.00021924 | 0.38942 | 0.00021821 | 0.54875 | 0.54502 | 0.0037278 | 0.00021673 | 0.0024684 | 0.00023258 | 173.4324 | 104997.7614 | 104997.7614 | 1.5853 | 1.3475 | 691.316 | 0.27489
| 0.47201 | 0.00039765 | 3572595.3556 | 518.1612 | 3471270.3556 | 0.012404 | 0.014182 | 0.069635 | 0.0010489 | 0.0062052 | 0.0083029 | 0.024909 | 0.00021911 | 0.3892 | 0.00021822 | 0.54879 | 0.54506 | 0.0037276 | 0.00021674 | 0.0024699 | 0.0002327 | 173.4408 | 105005.3611 | 105005.3611 | 1.5853 | 1.3475 | 691.3724 | 0.27491
| 0.4724 | 0.00039765 | 3572853.3679 | 518.1986 | 3471528.3679 | 0.012405 | 0.014187 | 0.069626 | 0.0010484 | 0.0062065 | 0.0083033 | 0.02491 | 0.00021899 | 0.38898 | 0.00021824 | 0.54883 | 0.5451 | 0.0037273 | 0.00021676 | 0.0024714 | 0.00023283 | 173.4491 | 105012.9446 | 105012.9446 | 1.5853 | 1.3475 | 691.4286 | 0.27493
| 0.4728 | 0.00039765 | 3573110.8272 | 518.2359 | 3471785.8272 | 0.012405 | 0.014192 | 0.069616 | 0.001048 | 0.0062078 | 0.0083037 | 0.024911 | 0.00021887 | 0.38876 | 0.00021825 | 0.54887 | 0.54514 | 0.003727 | 0.00021677 | 0.0024729 | 0.00023295 | 173.4575 | 105020.5118 | 105020.5118 | 1.5853 | 1.3475 | 691.4848 | 0.27495
| 0.4732 | 0.00039765 | 3573367.7334 | 518.2732 | 3472042.7334 | 0.012405 | 0.014197 | 0.069606 | 0.0010475 | 0.006209 | 0.0083041 | 0.024912 | 0.00021874 | 0.38854 | 0.00021827 | 0.54891 | 0.54518 | 0.0037268 | 0.00021679 | 0.0024743 | 0.00023307 | 173.4658 | 105028.0628 | 105028.0628 | 1.5853 | 1.3475 | 691.5407 | 0.27498
| 0.4736 | 0.00039765 | 3573624.0864 | 518.3104 | 3472299.0864 | 0.012405 | 0.014202 | 0.069596 | 0.0010471 | 0.0062103 | 0.0083045 | 0.024914 | 0.00021862 | 0.38833 | 0.00021829 | 0.54894 | 0.54522 | 0.0037265 | 0.0002168 | 0.0024758 | 0.0002332 | 173.4741 | 105035.5975 | 105035.5975 | 1.5853 | 1.3475 | 691.5966 | 0.275
| 0.47399 | 0.00039765 | 3573879.886 | 518.3475 | 3472554.886 | 0.012406 | 0.014207 | 0.069586 | 0.0010467 | 0.0062116 | 0.0083049 | 0.024915 | 0.0002185 | 0.38811 | 0.0002183 | 0.54898 | 0.54526 | 0.0037263 | 0.00021682 | 0.0024773 | 0.00023332 | 173.4823 | 105043.1159 | 105043.1159 | 1.5854 | 1.3476 | 691.6524 | 0.27502
| 0.47439 | 0.00039765 | 3574135.1323 | 518.3845 | 3472810.1323 | 0.012406 | 0.014212 | 0.069576 | 0.0010462 | 0.0062129 | 0.0083053 | 0.024916 | 0.00021837 | 0.38789 | 0.00021832 | 0.54902 | 0.5453 | 0.003726 | 0.00021683 | 0.0024788 | 0.00023344 | 173.4906 | 105050.6181 | 105050.6181 | 1.5854 | 1.3476 | 691.708 | 0.27504
| 0.47479 | 0.00039765 | 3574389.825 | 518.4214 | 3473064.825 | 0.012406 | 0.014217 | 0.069566 | 0.0010458 | 0.0062141 | 0.0083057 | 0.024917 | 0.00021825 | 0.38767 | 0.00021833 | 0.54906 | 0.54533 | 0.0037257 | 0.00021685 | 0.0024803 | 0.00023356 | 173.4988 | 105058.104 | 105058.104 | 1.5854 | 1.3476 | 691.7635 | 0.27507
| 0.47519 | 0.00039765 | 3574643.9642 | 518.4583 | 3473318.9642 | 0.012407 | 0.014222 | 0.069557 | 0.0010453 | 0.0062154 | 0.0083061 | 0.024918 | 0.00021813 | 0.38745 | 0.00021835 | 0.5491 | 0.54537 | 0.0037255 | 0.00021687 | 0.0024817 | 0.00023369 | 173.507 | 105065.5736 | 105065.5736 | 1.5854 | 1.3476 | 691.8189 | 0.27509
| 0.47558 | 0.00039765 | 3574897.5498 | 518.4951 | 3473572.5498 | 0.012407 | 0.014227 | 0.069547 | 0.0010449 | 0.0062167 | 0.0083065 | 0.024919 | 0.00021801 | 0.38723 | 0.00021836 | 0.54914 | 0.54541 | 0.0037252 | 0.00021688 | 0.0024832 | 0.00023381 | 173.5152 | 105073.027 | 105073.027 | 1.5854 | 1.3476 | 691.8742 | 0.27511
| 0.47598 | 0.00039765 | 3575150.5816 | 518.5318 | 3473825.5816 | 0.012407 | 0.014232 | 0.069537 | 0.0010444 | 0.006218 | 0.0083069 | 0.024921 | 0.00021788 | 0.38701 | 0.00021838 | 0.54918 | 0.54545 | 0.0037249 | 0.0002169 | 0.0024847 | 0.00023393 | 173.5234 | 105080.4641 | 105080.4641 | 1.5854 | 1.3476 | 691.9293 | 0.27513
| 0.47638 | 0.00039765 | 3575403.0595 | 518.5684 | 3474078.0595 | 0.012407 | 0.014237 | 0.069527 | 0.001044 | 0.0062192 | 0.0083073 | 0.024922 | 0.00021776 | 0.3868 | 0.00021839 | 0.54921 | 0.54549 | 0.0037246 | 0.00021691 | 0.0024862 | 0.00023406 | 173.5316 | 105087.8849 | 105087.8849 | 1.5854 | 1.3476 | 691.9844 | 0.27515
| 0.47678 | 0.00039765 | 3575654.9836 | 518.6049 | 3474329.9836 | 0.012408 | 0.014241 | 0.069517 | 0.0010436 | 0.0062205 | 0.0083076 | 0.024923 | 0.00021764 | 0.38658 | 0.00021841 | 0.54925 | 0.54553 | 0.0037244 | 0.00021693 | 0.0024877 | 0.00023418 | 173.5397 | 105095.2894 | 105095.2894 | 1.5855 | 1.3476 | 692.0393 | 0.27518
| 0.47717 | 0.00039765 | 3575906.3536 | 518.6414 | 3474581.3536 | 0.012408 | 0.014246 | 0.069507 | 0.0010431 | 0.0062218 | 0.008308 | 0.024924 | 0.00021751 | 0.38636 | 0.00021842 | 0.54929 | 0.54557 | 0.0037241 | 0.00021694 | 0.0024891 | 0.0002343 | 173.5478 | 105102.6777 | 105102.6777 | 1.5855 | 1.3477 | 692.0941 | 0.2752
| 0.47757 | 0.00039765 | 3576157.1695 | 518.6778 | 3474832.1695 | 0.012408 | 0.014251 | 0.069497 | 0.0010427 | 0.0062231 | 0.0083084 | 0.024925 | 0.00021739 | 0.38614 | 0.00021844 | 0.54933 | 0.5456 | 0.0037238 | 0.00021696 | 0.0024906 | 0.00023442 | 173.5559 | 105110.0496 | 105110.0496 | 1.5855 | 1.3477 | 692.1487 | 0.27522
| 0.47797 | 0.00039765 | 3576407.4313 | 518.7141 | 3475082.4313 | 0.012408 | 0.014256 | 0.069487 | 0.0010422 | 0.0062243 | 0.0083088 | 0.024926 | 0.00021727 | 0.38592 | 0.00021845 | 0.54937 | 0.54564 | 0.0037235 | 0.00021697 | 0.0024921 | 0.00023455 | 173.564 | 105117.4053 | 105117.4053 | 1.5855 | 1.3477 | 692.2033 | 0.27524
| 0.47837 | 0.00039765 | 3576657.1388 | 518.7503 | 3475332.1388 | 0.012409 | 0.014261 | 0.069478 | 0.0010418 | 0.0062256 | 0.0083092 | 0.024928 | 0.00021715 | 0.3857 | 0.00021847 | 0.5494 | 0.54568 | 0.0037232 | 0.00021699 | 0.0024936 | 0.00023467 | 173.5721 | 105124.7447 | 105124.7447 | 1.5855 | 1.3477 | 692.2577 | 0.27526
| 0.47877 | 0.00039765 | 3576906.292 | 518.7864 | 3475581.292 | 0.012409 | 0.014266 | 0.069468 | 0.0010414 | 0.0062269 | 0.0083096 | 0.024929 | 0.00021702 | 0.38549 | 0.00021848 | 0.54944 | 0.54572 | 0.0037229 | 0.000217 | 0.0024951 | 0.00023479 | 173.5801 | 105132.0678 | 105132.0678 | 1.5855 | 1.3477 | 692.312 | 0.27528
| 0.47916 | 0.00039765 | 3577154.8907 | 518.8225 | 3475829.8907 | 0.012409 | 0.014271 | 0.069458 | 0.0010409 | 0.0062281 | 0.00831 | 0.02493 | 0.0002169 | 0.38527 | 0.0002185 | 0.54948 | 0.54576 | 0.0037226 | 0.00021702 | 0.0024965 | 0.00023492 | 173.5881 | 105139.3745 | 105139.3745 | 1.5855 | 1.3477 | 692.3662 | 0.27531
| 0.47956 | 0.00039765 | 3577402.9349 | 518.8585 | 3476077.9349 | 0.01241 | 0.014276 | 0.069448 | 0.0010405 | 0.0062294 | 0.0083103 | 0.024931 | 0.00021678 | 0.38505 | 0.00021851 | 0.54952 | 0.54579 | 0.0037224 | 0.00021703 | 0.002498 | 0.00023504 | 173.5961 | 105146.665 | 105146.665 | 1.5856 | 1.3477 | 692.4203 | 0.27533
| 0.47996 | 0.00039765 | 3577650.4245 | 518.8943 | 3476325.4245 | 0.01241 | 0.014281 | 0.069438 | 0.00104 | 0.0062307 | 0.0083107 | 0.024932 | 0.00021665 | 0.38483 | 0.00021853 | 0.54955 | 0.54583 | 0.0037221 | 0.00021705 | 0.0024995 | 0.00023516 | 173.6041 | 105153.9392 | 105153.9392 | 1.5856 | 1.3477 | 692.4742 | 0.27535
| 0.48036 | 0.00039765 | 3577897.3593 | 518.9302 | 3476572.3593 | 0.01241 | 0.014286 | 0.069428 | 0.0010396 | 0.0062319 | 0.0083111 | 0.024933 | 0.00021653 | 0.38461 | 0.00021854 | 0.54959 | 0.54587 | 0.0037218 | 0.00021706 | 0.002501 | 0.00023529 | 173.6121 | 105161.1971 | 105161.1971 | 1.5856 | 1.3477 | 692.528 | 0.27537
| 0.48075 | 0.00039765 | 3578143.7395 | 518.9659 | 3476818.7395 | 0.01241 | 0.014291 | 0.069418 | 0.0010391 | 0.0062332 | 0.0083115 | 0.024934 | 0.00021641 | 0.38439 | 0.00021856 | 0.54963 | 0.54591 | 0.0037215 | 0.00021708 | 0.0025025 | 0.00023541 | 173.62 | 105168.4387 | 105168.4387 | 1.5856 | 1.3478 | 692.5817 | 0.27539
| 0.48115 | 0.00039765 | 3578389.5647 | 519.0015 | 3477064.5647 | 0.012411 | 0.014296 | 0.069409 | 0.0010387 | 0.0062345 | 0.0083119 | 0.024936 | 0.00021628 | 0.38417 | 0.00021857 | 0.54967 | 0.54594 | 0.0037212 | 0.00021709 | 0.0025039 | 0.00023553 | 173.628 | 105175.664 | 105175.664 | 1.5856 | 1.3478 | 692.6353 | 0.27541
| 0.48155 | 0.00039765 | 3578634.835 | 519.0371 | 3477309.835 | 0.012411 | 0.014301 | 0.069399 | 0.0010383 | 0.0062357 | 0.0083122 | 0.024937 | 0.00021616 | 0.38396 | 0.00021859 | 0.5497 | 0.54598 | 0.0037209 | 0.00021711 | 0.0025054 | 0.00023565 | 173.6359 | 105182.8729 | 105182.8729 | 1.5856 | 1.3478 | 692.6888 | 0.27543
| 0.48195 | 0.00039765 | 3578879.5503 | 519.0726 | 3477554.5503 | 0.012411 | 0.014306 | 0.069389 | 0.0010378 | 0.006237 | 0.0083126 | 0.024938 | 0.00021604 | 0.38374 | 0.0002186 | 0.54974 | 0.54602 | 0.0037205 | 0.00021712 | 0.0025069 | 0.00023578 | 173.6438 | 105190.0656 | 105190.0656 | 1.5856 | 1.3478 | 692.7421 | 0.27546
| 0.48234 | 0.00039765 | 3579123.7105 | 519.108 | 3477798.7105 | 0.012411 | 0.014311 | 0.069379 | 0.0010374 | 0.0062383 | 0.008313 | 0.024939 | 0.00021591 | 0.38352 | 0.00021862 | 0.54978 | 0.54606 | 0.0037202 | 0.00021714 | 0.0025084 | 0.0002359 | 173.6516 | 105197.2419 | 105197.2419 | 1.5857 | 1.3478 | 692.7953 | 0.27548
| 0.48274 | 0.00039765 | 3579367.3155 | 519.1434 | 3478042.3155 | 0.012412 | 0.014315 | 0.069369 | 0.0010369 | 0.0062395 | 0.0083134 | 0.02494 | 0.00021579 | 0.3833 | 0.00021863 | 0.54981 | 0.54609 | 0.0037199 | 0.00021715 | 0.0025099 | 0.00023602 | 173.6595 | 105204.4019 | 105204.4019 | 1.5857 | 1.3478 | 692.8484 | 0.2755
| 0.48314 | 0.00039765 | 3579610.3651 | 519.1786 | 3478285.3651 | 0.012412 | 0.01432 | 0.069359 | 0.0010365 | 0.0062408 | 0.0083138 | 0.024941 | 0.00021567 | 0.38308 | 0.00021865 | 0.54985 | 0.54613 | 0.0037196 | 0.00021717 | 0.0025113 | 0.00023615 | 173.6673 | 105211.5456 | 105211.5456 | 1.5857 | 1.3478 | 692.9014 | 0.27552
| 0.48354 | 0.00039765 | 3579852.8595 | 519.2138 | 3478527.8595 | 0.012412 | 0.014325 | 0.069349 | 0.001036 | 0.006242 | 0.0083141 | 0.024942 | 0.00021555 | 0.38286 | 0.00021866 | 0.54989 | 0.54617 | 0.0037193 | 0.00021718 | 0.0025128 | 0.00023627 | 173.6751 | 105218.673 | 105218.673 | 1.5857 | 1.3478 | 692.9543 | 0.27554
| 0.48393 | 0.00039765 | 3580094.7984 | 519.2489 | 3478769.7984 | 0.012413 | 0.01433 | 0.069339 | 0.0010356 | 0.0062433 | 0.0083145 | 0.024943 | 0.00021542 | 0.38264 | 0.00021867 | 0.54992 | 0.54621 | 0.003719 | 0.0002172 | 0.0025143 | 0.00023639 | 173.6829 | 105225.784 | 105225.784 | 1.5857 | 1.3479 | 693.007 | 0.27556
| 0.48433 | 0.00039765 | 3580336.1817 | 519.2839 | 3479011.1817 | 0.012413 | 0.014335 | 0.06933 | 0.0010351 | 0.0062446 | 0.0083149 | 0.024945 | 0.0002153 | 0.38243 | 0.00021869 | 0.54996 | 0.54624 | 0.0037187 | 0.00021721 | 0.0025158 | 0.00023652 | 173.6907 | 105232.8787 | 105232.8787 | 1.5857 | 1.3479 | 693.0596 | 0.27558
| 0.48473 | 0.00039765 | 3580577.0094 | 519.3188 | 3479252.0094 | 0.012413 | 0.01434 | 0.06932 | 0.0010347 | 0.0062458 | 0.0083152 | 0.024946 | 0.00021518 | 0.38221 | 0.0002187 | 0.55 | 0.54628 | 0.0037183 | 0.00021723 | 0.0025173 | 0.00023664 | 173.6985 | 105239.9571 | 105239.9571 | 1.5857 | 1.3479 | 693.1121 | 0.2756
| 0.48513 | 0.00039765 | 3580817.2815 | 519.3537 | 3479492.2815 | 0.012413 | 0.014345 | 0.06931 | 0.0010343 | 0.0062471 | 0.0083156 | 0.024947 | 0.00021505 | 0.38199 | 0.00021872 | 0.55003 | 0.54632 | 0.003718 | 0.00021724 | 0.0025187 | 0.00023676 | 173.7062 | 105247.0192 | 105247.0192 | 1.5858 | 1.3479 | 693.1645 | 0.27562
| 0.48553 | 0.00039765 | 3581056.9977 | 519.3884 | 3479731.9977 | 0.012414 | 0.01435 | 0.0693 | 0.0010338 | 0.0062484 | 0.008316 | 0.024948 | 0.00021493 | 0.38177 | 0.00021873 | 0.55007 | 0.54635 | 0.0037177 | 0.00021725 | 0.0025202 | 0.00023689 | 173.7139 | 105254.0649 | 105254.0649 | 1.5858 | 1.3479 | 693.2167 | 0.27564
| 0.48592 | 0.00039765 | 3581296.1581 | 519.4231 | 3479971.1581 | 0.012414 | 0.014355 | 0.06929 | 0.0010334 | 0.0062496 | 0.0083164 | 0.024949 | 0.00021481 | 0.38155 | 0.00021875 | 0.55011 | 0.54639 | 0.0037174 | 0.00021727 | 0.0025217 | 0.00023701 | 173.7216 | 105261.0943 | 105261.0943 | 1.5858 | 1.3479 | 693.2688 | 0.27566
| 0.48632 | 0.00039765 | 3581534.7626 | 519.4577 | 3480209.7626 | 0.012414 | 0.01436 | 0.06928 | 0.0010329 | 0.0062509 | 0.0083167 | 0.02495 | 0.00021468 | 0.38133 | 0.00021876 | 0.55014 | 0.54642 | 0.003717 | 0.00021728 | 0.0025232 | 0.00023713 | 173.7293 | 105268.1073 | 105268.1073 | 1.5858 | 1.3479 | 693.3208 | 0.27569
| 0.48672 | 0.00039765 | 3581772.811 | 519.4922 | 3480447.811 | 0.012414 | 0.014365 | 0.06927 | 0.0010325 | 0.0062521 | 0.0083171 | 0.024951 | 0.00021456 | 0.38111 | 0.00021878 | 0.55018 | 0.54646 | 0.0037167 | 0.0002173 | 0.0025247 | 0.00023726 | 173.737 | 105275.104 | 105275.104 | 1.5858 | 1.3479 | 693.3727 | 0.27571
| 0.48712 | 0.00039765 | 3582010.3033 | 519.5267 | 3480685.3033 | 0.012415 | 0.01437 | 0.06926 | 0.001032 | 0.0062534 | 0.0083175 | 0.024952 | 0.00021444 | 0.38089 | 0.00021879 | 0.55021 | 0.5465 | 0.0037164 | 0.00021731 | 0.0025261 | 0.00023738 | 173.7446 | 105282.0843 | 105282.0843 | 1.5858 | 1.3479 | 693.4245 | 0.27573
| 0.48751 | 0.00039765 | 3582247.2394 | 519.5611 | 3480922.2394 | 0.012415 | 0.014375 | 0.069251 | 0.0010316 | 0.0062546 | 0.0083178 | 0.024953 | 0.00021431 | 0.38068 | 0.0002188 | 0.55025 | 0.54653 | 0.003716 | 0.00021733 | 0.0025276 | 0.0002375 | 173.7522 | 105289.0483 | 105289.0483 | 1.5858 | 1.348 | 693.4761 | 0.27575
| 0.48791 | 0.00039765 | 3582483.6193 | 519.5953 | 3481158.6193 | 0.012415 | 0.01438 | 0.069241 | 0.0010311 | 0.0062559 | 0.0083182 | 0.024955 | 0.00021419 | 0.38046 | 0.00021882 | 0.55029 | 0.54657 | 0.0037157 | 0.00021734 | 0.0025291 | 0.00023762 | 173.7598 | 105295.996 | 105295.996 | 1.5858 | 1.348 | 693.5277 | 0.27577
| 0.48831 | 0.00039765 | 3582719.4428 | 519.6295 | 3481394.4428 | 0.012415 | 0.014385 | 0.069231 | 0.0010307 | 0.0062572 | 0.0083185 | 0.024956 | 0.00021407 | 0.38024 | 0.00021883 | 0.55032 | 0.54661 | 0.0037154 | 0.00021736 | 0.0025306 | 0.00023775 | 173.7674 | 105302.9273 | 105302.9273 | 1.5859 | 1.348 | 693.5791 | 0.27579
| 0.48871 | 0.00039765 | 3582954.7098 | 519.6637 | 3481629.7098 | 0.012416 | 0.01439 | 0.069221 | 0.0010302 | 0.0062584 | 0.0083189 | 0.024957 | 0.00021394 | 0.38002 | 0.00021885 | 0.55036 | 0.54664 | 0.003715 | 0.00021737 | 0.002532 | 0.00023787 | 173.775 | 105309.8422 | 105309.8422 | 1.5859 | 1.348 | 693.6303 | 0.27581
| 0.4891 | 0.00039765 | 3583189.4204 | 519.6977 | 3481864.4204 | 0.012416 | 0.014394 | 0.069211 | 0.0010298 | 0.0062597 | 0.0083193 | 0.024958 | 0.00021382 | 0.3798 | 0.00021886 | 0.55039 | 0.54668 | 0.0037147 | 0.00021738 | 0.0025335 | 0.00023799 | 173.7825 | 105316.7408 | 105316.7408 | 1.5859 | 1.348 | 693.6815 | 0.27583
| 0.4895 | 0.00039765 | 3583423.5743 | 519.7317 | 3482098.5743 | 0.012416 | 0.014399 | 0.069201 | 0.0010294 | 0.0062609 | 0.0083196 | 0.024959 | 0.0002137 | 0.37958 | 0.00021887 | 0.55043 | 0.54671 | 0.0037143 | 0.0002174 | 0.002535 | 0.00023812 | 173.7901 | 105323.6231 | 105323.6231 | 1.5859 | 1.348 | 693.7325 | 0.27585
| 0.4899 | 0.00039765 | 3583657.1716 | 519.7656 | 3482332.1716 | 0.012416 | 0.014404 | 0.069191 | 0.0010289 | 0.0062622 | 0.00832 | 0.02496 | 0.00021357 | 0.37936 | 0.00021889 | 0.55046 | 0.54675 | 0.003714 | 0.00021741 | 0.0025365 | 0.00023824 | 173.7976 | 105330.4889 | 105330.4889 | 1.5859 | 1.348 | 693.7835 | 0.27587
| 0.4903 | 0.00039765 | 3583890.2121 | 519.7994 | 3482565.2121 | 0.012417 | 0.014409 | 0.069181 | 0.0010285 | 0.0062634 | 0.0083203 | 0.024961 | 0.00021345 | 0.37914 | 0.0002189 | 0.5505 | 0.54678 | 0.0037136 | 0.00021743 | 0.0025379 | 0.00023836 | 173.8051 | 105337.3384 | 105337.3384 | 1.5859 | 1.348 | 693.8342 | 0.27589
| 0.49069 | 0.00039765 | 3584122.6958 | 519.8331 | 3482797.6958 | 0.012417 | 0.014414 | 0.069172 | 0.001028 | 0.0062647 | 0.0083207 | 0.024962 | 0.00021333 | 0.37892 | 0.00021892 | 0.55053 | 0.54682 | 0.0037133 | 0.00021744 | 0.0025394 | 0.00023849 | 173.8125 | 105344.1716 | 105344.1716 | 1.5859 | 1.348 | 693.8849 | 0.27591
| 0.49109 | 0.00039765 | 3584354.6226 | 519.8667 | 3483029.6226 | 0.012417 | 0.014419 | 0.069162 | 0.0010276 | 0.0062659 | 0.0083211 | 0.024963 | 0.00021321 | 0.37871 | 0.00021893 | 0.55057 | 0.54685 | 0.0037129 | 0.00021745 | 0.0025409 | 0.00023861 | 173.82 | 105350.9883 | 105350.9883 | 1.5859 | 1.3481 | 693.9355 | 0.27593
| 0.49149 | 0.00039765 | 3584585.9924 | 519.9003 | 3483260.9924 | 0.012417 | 0.014424 | 0.069152 | 0.0010271 | 0.0062672 | 0.0083214 | 0.024964 | 0.00021308 | 0.37849 | 0.00021894 | 0.5506 | 0.54689 | 0.0037126 | 0.00021747 | 0.0025424 | 0.00023873 | 173.8274 | 105357.7887 | 105357.7887 | 1.586 | 1.3481 | 693.9859 | 0.27595
| 0.49189 | 0.00039765 | 3584816.805 | 519.9337 | 3483491.805 | 0.012418 | 0.014429 | 0.069142 | 0.0010267 | 0.0062684 | 0.0083218 | 0.024965 | 0.00021296 | 0.37827 | 0.00021896 | 0.55064 | 0.54693 | 0.0037122 | 0.00021748 | 0.0025439 | 0.00023886 | 173.8348 | 105364.5728 | 105364.5728 | 1.586 | 1.3481 | 694.0362 | 0.27597
| 0.49229 | 0.00039765 | 3585047.0606 | 519.9671 | 3483722.0606 | 0.012418 | 0.014434 | 0.069132 | 0.0010262 | 0.0062697 | 0.0083221 | 0.024966 | 0.00021284 | 0.37805 | 0.00021897 | 0.55067 | 0.54696 | 0.0037118 | 0.0002175 | 0.0025453 | 0.00023898 | 173.8422 | 105371.3404 | 105371.3404 | 1.586 | 1.3481 | 694.0864 | 0.27599
| 0.49268 | 0.00039765 | 3585276.7589 | 520.0005 | 3483951.7589 | 0.012418 | 0.014439 | 0.069122 | 0.0010258 | 0.0062709 | 0.0083225 | 0.024967 | 0.00021271 | 0.37783 | 0.00021899 | 0.55071 | 0.547 | 0.0037115 | 0.00021751 | 0.0025468 | 0.0002391 | 173.8496 | 105378.0917 | 105378.0917 | 1.586 | 1.3481 | 694.1365 | 0.27601
| 0.49308 | 0.00039765 | 3585505.8999 | 520.0337 | 3484180.8999 | 0.012419 | 0.014444 | 0.069112 | 0.0010253 | 0.0062722 | 0.0083228 | 0.024968 | 0.00021259 | 0.37761 | 0.000219 | 0.55074 | 0.54703 | 0.0037111 | 0.00021752 | 0.0025483 | 0.00023923 | 173.857 | 105384.8266 | 105384.8266 | 1.586 | 1.3481 | 694.1864 | 0.27603
| 0.49348 | 0.00039765 | 3585734.4835 | 520.0668 | 3484409.4835 | 0.012419 | 0.014449 | 0.069102 | 0.0010249 | 0.0062734 | 0.0083232 | 0.02497 | 0.00021247 | 0.37739 | 0.00021901 | 0.55078 | 0.54707 | 0.0037107 | 0.00021754 | 0.0025498 | 0.00023935 | 173.8643 | 105391.5451 | 105391.5451 | 1.586 | 1.3481 | 694.2362 | 0.27605
| 0.49388 | 0.00039765 | 3585962.5096 | 520.0999 | 3484637.5096 | 0.012419 | 0.014454 | 0.069093 | 0.0010244 | 0.0062747 | 0.0083235 | 0.024971 | 0.00021234 | 0.37717 | 0.00021903 | 0.55081 | 0.5471 | 0.0037104 | 0.00021755 | 0.0025512 | 0.00023947 | 173.8716 | 105398.2472 | 105398.2472 | 1.586 | 1.3481 | 694.2859 | 0.27607
| 0.49427 | 0.00039765 | 3586189.9782 | 520.1329 | 3484864.9782 | 0.012419 | 0.014459 | 0.069083 | 0.001024 | 0.0062759 | 0.0083239 | 0.024972 | 0.00021222 | 0.37695 | 0.00021904 | 0.55085 | 0.54714 | 0.00371 | 0.00021757 | 0.0025527 | 0.0002396 | 173.8789 | 105404.9329 | 105404.9329 | 1.5861 | 1.3481 | 694.3355 | 0.27609
| 0.49467 | 0.00039765 | 3586416.8891 | 520.1658 | 3485091.8891 | 0.01242 | 0.014464 | 0.069073 | 0.0010235 | 0.0062772 | 0.0083242 | 0.024973 | 0.0002121 | 0.37673 | 0.00021905 | 0.55088 | 0.54717 | 0.0037096 | 0.00021758 | 0.0025542 | 0.00023972 | 173.8862 | 105411.6023 | 105411.6023 | 1.5861 | 1.3482 | 694.385 | 0.27611
| 0.49507 | 0.00039765 | 3586643.2424 | 520.1986 | 3485318.2424 | 0.01242 | 0.014469 | 0.069063 | 0.0010231 | 0.0062784 | 0.0083246 | 0.024974 | 0.00021197 | 0.37652 | 0.00021907 | 0.55091 | 0.5472 | 0.0037092 | 0.00021759 | 0.0025557 | 0.00023984 | 173.8935 | 105418.2552 | 105418.2552 | 1.5861 | 1.3482 | 694.4343 | 0.27613
| 0.49547 | 0.00039765 | 3586869.0378 | 520.2314 | 3485544.0378 | 0.01242 | 0.014473 | 0.069053 | 0.0010226 | 0.0062796 | 0.0083249 | 0.024975 | 0.00021185 | 0.3763 | 0.00021908 | 0.55095 | 0.54724 | 0.0037089 | 0.00021761 | 0.0025571 | 0.00023997 | 173.9007 | 105424.8918 | 105424.8918 | 1.5861 | 1.3482 | 694.4835 | 0.27615
| 0.49586 | 0.00039765 | 3587094.2754 | 520.2641 | 3485769.2754 | 0.01242 | 0.014478 | 0.069043 | 0.0010222 | 0.0062809 | 0.0083253 | 0.024976 | 0.00021173 | 0.37608 | 0.0002191 | 0.55098 | 0.54727 | 0.0037085 | 0.00021762 | 0.0025586 | 0.00024009 | 173.9079 | 105431.5119 | 105431.5119 | 1.5861 | 1.3482 | 694.5326 | 0.27617
| 0.49626 | 0.00039765 | 3587318.9551 | 520.2966 | 3485993.9551 | 0.012421 | 0.014483 | 0.069033 | 0.0010217 | 0.0062821 | 0.0083256 | 0.024977 | 0.0002116 | 0.37586 | 0.00021911 | 0.55102 | 0.54731 | 0.0037081 | 0.00021763 | 0.0025601 | 0.00024021 | 173.9151 | 105438.1157 | 105438.1157 | 1.5861 | 1.3482 | 694.5816 | 0.27619
| 0.49666 | 0.00039765 | 3587543.0767 | 520.3292 | 3486218.0767 | 0.012421 | 0.014488 | 0.069023 | 0.0010213 | 0.0062834 | 0.008326 | 0.024978 | 0.00021148 | 0.37564 | 0.00021912 | 0.55105 | 0.54734 | 0.0037077 | 0.00021765 | 0.0025616 | 0.00024034 | 173.9223 | 105444.7031 | 105444.7031 | 1.5861 | 1.3482 | 694.6304 | 0.27621
| 0.49706 | 0.00039765 | 3587766.6403 | 520.3616 | 3486441.6403 | 0.012421 | 0.014493 | 0.069014 | 0.0010208 | 0.0062846 | 0.0083263 | 0.024979 | 0.00021136 | 0.37542 | 0.00021914 | 0.55108 | 0.54738 | 0.0037073 | 0.00021766 | 0.002563 | 0.00024046 | 173.9295 | 105451.274 | 105451.274 | 1.5861 | 1.3482 | 694.6792 | 0.27623
| 0.49745 | 0.00039765 | 3587989.6457 | 520.3939 | 3486664.6457 | 0.012421 | 0.014498 | 0.069004 | 0.0010204 | 0.0062859 | 0.0083266 | 0.02498 | 0.00021123 | 0.3752 | 0.00021915 | 0.55112 | 0.54741 | 0.0037069 | 0.00021767 | 0.0025645 | 0.00024058 | 173.9366 | 105457.8286 | 105457.8286 | 1.5862 | 1.3482 | 694.7278 | 0.27625
| 0.49785 | 0.00039765 | 3588212.0928 | 520.4262 | 3486887.0928 | 0.012422 | 0.014503 | 0.068994 | 0.0010199 | 0.0062871 | 0.008327 | 0.024981 | 0.00021111 | 0.37498 | 0.00021916 | 0.55115 | 0.54744 | 0.0037065 | 0.00021769 | 0.002566 | 0.00024071 | 173.9438 | 105464.3667 | 105464.3667 | 1.5862 | 1.3482 | 694.7763 | 0.27626
| 0.49825 | 0.00039765 | 3588433.9816 | 520.4584 | 3487108.9816 | 0.012422 | 0.014508 | 0.068984 | 0.0010195 | 0.0062883 | 0.0083273 | 0.024982 | 0.00021099 | 0.37476 | 0.00021918 | 0.55118 | 0.54748 | 0.0037061 | 0.0002177 | 0.0025674 | 0.00024083 | 173.9509 | 105470.8884 | 105470.8884 | 1.5862 | 1.3482 | 694.8246 | 0.27628
| 0.49865 | 0.00039765 | 3588655.312 | 520.4905 | 3487330.312 | 0.012422 | 0.014513 | 0.068974 | 0.001019 | 0.0062896 | 0.0083277 | 0.024983 | 0.00021086 | 0.37454 | 0.00021919 | 0.55122 | 0.54751 | 0.0037057 | 0.00021772 | 0.0025689 | 0.00024095 | 173.958 | 105477.3938 | 105477.3938 | 1.5862 | 1.3483 | 694.8729 | 0.2763
| 0.49905 | 0.00039765 | 3588876.0839 | 520.5225 | 3487551.0839 | 0.012422 | 0.014518 | 0.068964 | 0.0010186 | 0.0062908 | 0.008328 | 0.024984 | 0.00021074 | 0.37432 | 0.0002192 | 0.55125 | 0.54754 | 0.0037053 | 0.00021773 | 0.0025704 | 0.00024108 | 173.965 | 105483.8827 | 105483.8827 | 1.5862 | 1.3483 | 694.921 | 0.27632
| 0.49944 | 0.00039765 | 3589096.2973 | 520.5544 | 3487771.2973 | 0.012422 | 0.014523 | 0.068954 | 0.0010181 | 0.0062921 | 0.0083283 | 0.024985 | 0.00021062 | 0.37411 | 0.00021922 | 0.55128 | 0.54758 | 0.0037049 | 0.00021774 | 0.0025719 | 0.0002412 | 173.9721 | 105490.3552 | 105490.3552 | 1.5862 | 1.3483 | 694.969 | 0.27634
| 0.49984 | 0.00039765 | 3589315.952 | 520.5863 | 3487990.952 | 0.012423 | 0.014528 | 0.068944 | 0.0010177 | 0.0062933 | 0.0083287 | 0.024986 | 0.00021049 | 0.37389 | 0.00021923 | 0.55132 | 0.54761 | 0.0037045 | 0.00021776 | 0.0025733 | 0.00024132 | 173.9791 | 105496.8112 | 105496.8112 | 1.5862 | 1.3483 | 695.0169 | 0.27636
| 0.50024 | 0.00039765 | 3589535.0481 | 520.6181 | 3488210.0481 | 0.012423 | 0.014533 | 0.068935 | 0.0010172 | 0.0062945 | 0.008329 | 0.024987 | 0.00021037 | 0.37367 | 0.00021924 | 0.55135 | 0.54765 | 0.0037041 | 0.00021777 | 0.0025748 | 0.00024145 | 173.9861 | 105503.2509 | 105503.2509 | 1.5862 | 1.3483 | 695.0646 | 0.27638
| 0.50064 | 0.00039765 | 3589753.5853 | 520.6498 | 3488428.5853 | 0.012423 | 0.014538 | 0.068925 | 0.0010168 | 0.0062958 | 0.0083293 | 0.024988 | 0.00021024 | 0.37345 | 0.00021925 | 0.55138 | 0.54768 | 0.0037037 | 0.00021778 | 0.0025763 | 0.00024157 | 173.9931 | 105509.6741 | 105509.6741 | 1.5862 | 1.3483 | 695.1122 | 0.2764
| 0.50103 | 0.00039765 | 3589971.5637 | 520.6814 | 3488646.5637 | 0.012423 | 0.014543 | 0.068915 | 0.0010163 | 0.006297 | 0.0083297 | 0.024989 | 0.00021012 | 0.37323 | 0.00021927 | 0.55142 | 0.54771 | 0.0037033 | 0.0002178 | 0.0025778 | 0.00024169 | 174.0001 | 105516.0809 | 105516.0809 | 1.5863 | 1.3483 | 695.1598 | 0.27642
| 0.50143 | 0.00039765 | 3590188.9832 | 520.7129 | 3488863.9832 | 0.012424 | 0.014548 | 0.068905 | 0.0010159 | 0.0062983 | 0.00833 | 0.02499 | 0.00021 | 0.37301 | 0.00021928 | 0.55145 | 0.54775 | 0.0037029 | 0.00021781 | 0.0025792 | 0.00024182 | 174.0071 | 105522.4713 | 105522.4713 | 1.5863 | 1.3483 | 695.2071 | 0.27644
| 0.50183 | 0.00039765 | 3590405.8437 | 520.7444 | 3489080.8437 | 0.012424 | 0.014552 | 0.068895 | 0.0010154 | 0.0062995 | 0.0083303 | 0.024991 | 0.00020987 | 0.37279 | 0.00021929 | 0.55148 | 0.54778 | 0.0037025 | 0.00021782 | 0.0025807 | 0.00024194 | 174.014 | 105528.8452 | 105528.8452 | 1.5863 | 1.3483 | 695.2544 | 0.27646
| 0.50223 | 0.00039765 | 3590622.1451 | 520.7757 | 3489297.1451 | 0.012424 | 0.014557 | 0.068885 | 0.001015 | 0.0063007 | 0.0083307 | 0.024992 | 0.00020975 | 0.37257 | 0.00021931 | 0.55151 | 0.54781 | 0.0037021 | 0.00021783 | 0.0025822 | 0.00024206 | 174.0209 | 105535.2027 | 105535.2027 | 1.5863 | 1.3484 | 695.3016 | 0.27647
| 0.50262 | 0.00039765 | 3590837.8873 | 520.807 | 3489512.8873 | 0.012424 | 0.014562 | 0.068875 | 0.0010145 | 0.006302 | 0.008331 | 0.024993 | 0.00020963 | 0.37235 | 0.00021932 | 0.55155 | 0.54784 | 0.0037017 | 0.00021785 | 0.0025836 | 0.00024219 | 174.0278 | 105541.5438 | 105541.5438 | 1.5863 | 1.3484 | 695.3486 | 0.27649
| 0.50302 | 0.00039765 | 3591053.0703 | 520.8382 | 3489728.0703 | 0.012425 | 0.014567 | 0.068865 | 0.0010141 | 0.0063032 | 0.0083313 | 0.024994 | 0.0002095 | 0.37213 | 0.00021933 | 0.55158 | 0.54788 | 0.0037012 | 0.00021786 | 0.0025851 | 0.00024231 | 174.0347 | 105547.8684 | 105547.8684 | 1.5863 | 1.3484 | 695.3955 | 0.27651
| 0.50342 | 0.00039765 | 3591267.694 | 520.8694 | 3489942.694 | 0.012425 | 0.014572 | 0.068855 | 0.0010136 | 0.0063044 | 0.0083317 | 0.024995 | 0.00020938 | 0.37191 | 0.00021935 | 0.55161 | 0.54791 | 0.0037008 | 0.00021787 | 0.0025866 | 0.00024244 | 174.0416 | 105554.1766 | 105554.1766 | 1.5863 | 1.3484 | 695.4423 | 0.27653
| 0.50382 | 0.00039765 | 3591481.7583 | 520.9004 | 3490156.7583 | 0.012425 | 0.014577 | 0.068846 | 0.0010132 | 0.0063057 | 0.008332 | 0.024996 | 0.00020926 | 0.37169 | 0.00021936 | 0.55164 | 0.54794 | 0.0037004 | 0.00021789 | 0.0025881 | 0.00024256 | 174.0484 | 105560.4684 | 105560.4684 | 1.5863 | 1.3484 | 695.4889 | 0.27655
| 0.50421 | 0.00039765 | 3591695.2632 | 520.9314 | 3490370.2632 | 0.012425 | 0.014582 | 0.068836 | 0.0010127 | 0.0063069 | 0.0083323 | 0.024997 | 0.00020913 | 0.37147 | 0.00021937 | 0.55167 | 0.54797 | 0.0037 | 0.0002179 | 0.0025895 | 0.00024268 | 174.0552 | 105566.7437 | 105566.7437 | 1.5864 | 1.3484 | 695.5355 | 0.27657
| 0.50461 | 0.00039765 | 3591908.2085 | 520.9623 | 3490583.2085 | 0.012426 | 0.014587 | 0.068826 | 0.0010123 | 0.0063081 | 0.0083326 | 0.024998 | 0.00020901 | 0.37125 | 0.00021938 | 0.55171 | 0.54801 | 0.0036995 | 0.00021791 | 0.002591 | 0.00024281 | 174.062 | 105573.0026 | 105573.0026 | 1.5864 | 1.3484 | 695.5819 | 0.27659
| 0.50501 | 0.00039765 | 3592120.5943 | 520.9931 | 3490795.5943 | 0.012426 | 0.014592 | 0.068816 | 0.0010118 | 0.0063093 | 0.008333 | 0.024999 | 0.00020889 | 0.37103 | 0.0002194 | 0.55174 | 0.54804 | 0.0036991 | 0.00021793 | 0.0025925 | 0.00024293 | 174.0688 | 105579.245 | 105579.245 | 1.5864 | 1.3484 | 695.6282 | 0.2766
| 0.50541 | 0.00039765 | 3592332.4204 | 521.0238 | 3491007.4204 | 0.012426 | 0.014597 | 0.068806 | 0.0010114 | 0.0063106 | 0.0083333 | 0.025 | 0.00020876 | 0.37082 | 0.00021941 | 0.55177 | 0.54807 | 0.0036987 | 0.00021794 | 0.0025939 | 0.00024305 | 174.0756 | 105585.471 | 105585.471 | 1.5864 | 1.3484 | 695.6743 | 0.27662
| 0.50581 | 0.00039765 | 3592543.6867 | 521.0544 | 3491218.6867 | 0.012426 | 0.014602 | 0.068796 | 0.0010109 | 0.0063118 | 0.0083336 | 0.025001 | 0.00020864 | 0.3706 | 0.00021942 | 0.5518 | 0.5481 | 0.0036982 | 0.00021795 | 0.0025954 | 0.00024318 | 174.0823 | 105591.6805 | 105591.6805 | 1.5864 | 1.3484 | 695.7204 | 0.27664
| 0.5062 | 0.00039765 | 3592754.3932 | 521.085 | 3491429.3932 | 0.012427 | 0.014607 | 0.068786 | 0.0010105 | 0.006313 | 0.0083339 | 0.025002 | 0.00020852 | 0.37038 | 0.00021943 | 0.55183 | 0.54814 | 0.0036978 | 0.00021796 | 0.0025969 | 0.0002433 | 174.089 | 105597.8735 | 105597.8735 | 1.5864 | 1.3485 | 695.7663 | 0.27666
| 0.5066 | 0.00039765 | 3592964.5398 | 521.1155 | 3491639.5398 | 0.012427 | 0.014612 | 0.068776 | 0.00101 | 0.0063143 | 0.0083343 | 0.025003 | 0.00020839 | 0.37016 | 0.00021945 | 0.55187 | 0.54817 | 0.0036973 | 0.00021798 | 0.0025984 | 0.00024342 | 174.0958 | 105604.0501 | 105604.0501 | 1.5864 | 1.3485 | 695.8121 | 0.27668
| 0.507 | 0.00039765 | 3593174.1265 | 521.1459 | 3491849.1265 | 0.012427 | 0.014617 | 0.068767 | 0.0010095 | 0.0063155 | 0.0083346 | 0.025004 | 0.00020827 | 0.36994 | 0.00021946 | 0.5519 | 0.5482 | 0.0036969 | 0.00021799 | 0.0025998 | 0.00024355 | 174.1024 | 105610.2103 | 105610.2103 | 1.5864 | 1.3485 | 695.8578 | 0.2767
| 0.5074 | 0.00039765 | 3593383.1531 | 521.1762 | 3492058.1531 | 0.012427 | 0.014622 | 0.068757 | 0.0010091 | 0.0063167 | 0.0083349 | 0.025005 | 0.00020815 | 0.36972 | 0.00021947 | 0.55193 | 0.54823 | 0.0036965 | 0.000218 | 0.0026013 | 0.00024367 | 174.1091 | 105616.354 | 105616.354 | 1.5864 | 1.3485 | 695.9033 | 0.27671
| 0.50779 | 0.00039765 | 3593591.6196 | 521.2064 | 3492266.6196 | 0.012427 | 0.014627 | 0.068747 | 0.0010086 | 0.0063179 | 0.0083352 | 0.025006 | 0.00020802 | 0.3695 | 0.00021948 | 0.55196 | 0.54826 | 0.003696 | 0.00021801 | 0.0026028 | 0.00024379 | 174.1158 | 105622.4812 | 105622.4812 | 1.5865 | 1.3485 | 695.9488 | 0.27673
| 0.50819 | 0.00039765 | 3593799.526 | 521.2366 | 3492474.526 | 0.012428 | 0.014632 | 0.068737 | 0.0010082 | 0.0063192 | 0.0083355 | 0.025007 | 0.0002079 | 0.36928 | 0.0002195 | 0.55199 | 0.5483 | 0.0036956 | 0.00021803 | 0.0026042 | 0.00024392 | 174.1224 | 105628.592 | 105628.592 | 1.5865 | 1.3485 | 695.9941 | 0.27675
| 0.50859 | 0.00039765 | 3594006.8721 | 521.2666 | 3492681.8721 | 0.012428 | 0.014636 | 0.068727 | 0.0010077 | 0.0063204 | 0.0083359 | 0.025008 | 0.00020777 | 0.36906 | 0.00021951 | 0.55202 | 0.54833 | 0.0036951 | 0.00021804 | 0.0026057 | 0.00024404 | 174.129 | 105634.6863 | 105634.6863 | 1.5865 | 1.3485 | 696.0393 | 0.27677
| 0.50899 | 0.00039765 | 3594213.6579 | 521.2966 | 3492888.6579 | 0.012428 | 0.014641 | 0.068717 | 0.0010073 | 0.0063216 | 0.0083362 | 0.025009 | 0.00020765 | 0.36884 | 0.00021952 | 0.55205 | 0.54836 | 0.0036947 | 0.00021805 | 0.0026072 | 0.00024416 | 174.1356 | 105640.7641 | 105640.7641 | 1.5865 | 1.3485 | 696.0844 | 0.27679
| 0.50938 | 0.00039765 | 3594419.8832 | 521.3266 | 3493094.8832 | 0.012428 | 0.014646 | 0.068707 | 0.0010068 | 0.0063228 | 0.0083365 | 0.025009 | 0.00020753 | 0.36862 | 0.00021953 | 0.55208 | 0.54839 | 0.0036942 | 0.00021807 | 0.0026086 | 0.00024429 | 174.1422 | 105646.8255 | 105646.8255 | 1.5865 | 1.3485 | 696.1293 | 0.2768
| 0.50978 | 0.00039765 | 3594625.5482 | 521.3564 | 3493300.5482 | 0.012429 | 0.014651 | 0.068697 | 0.0010064 | 0.0063241 | 0.0083368 | 0.02501 | 0.0002074 | 0.3684 | 0.00021955 | 0.55212 | 0.54842 | 0.0036937 | 0.00021808 | 0.0026101 | 0.00024441 | 174.1487 | 105652.8703 | 105652.8703 | 1.5865 | 1.3485 | 696.1741 | 0.27682
| 0.51018 | 0.00039765 | 3594830.6525 | 521.3861 | 3493505.6525 | 0.012429 | 0.014656 | 0.068687 | 0.0010059 | 0.0063253 | 0.0083371 | 0.025011 | 0.00020728 | 0.36818 | 0.00021956 | 0.55215 | 0.54845 | 0.0036933 | 0.00021809 | 0.0026116 | 0.00024454 | 174.1553 | 105658.8987 | 105658.8987 | 1.5865 | 1.3486 | 696.2188 | 0.27684
| 0.51058 | 0.00039765 | 3595035.1963 | 521.4158 | 3493710.1963 | 0.012429 | 0.014661 | 0.068678 | 0.0010055 | 0.0063265 | 0.0083374 | 0.025012 | 0.00020716 | 0.36796 | 0.00021957 | 0.55218 | 0.54848 | 0.0036928 | 0.0002181 | 0.0026131 | 0.00024466 | 174.1618 | 105664.9107 | 105664.9107 | 1.5865 | 1.3486 | 696.2634 | 0.27686
| 0.51097 | 0.00039765 | 3595239.1794 | 521.4454 | 3493914.1794 | 0.012429 | 0.014666 | 0.068668 | 0.001005 | 0.0063277 | 0.0083377 | 0.025013 | 0.00020703 | 0.36774 | 0.00021958 | 0.55221 | 0.54852 | 0.0036924 | 0.00021811 | 0.0026145 | 0.00024478 | 174.1683 | 105670.9061 | 105670.9061 | 1.5866 | 1.3486 | 696.3079 | 0.27687
| 0.51137 | 0.00039765 | 3595442.6017 | 521.4749 | 3494117.6017 | 0.012429 | 0.014671 | 0.068658 | 0.0010045 | 0.006329 | 0.008338 | 0.025014 | 0.00020691 | 0.36752 | 0.0002196 | 0.55224 | 0.54855 | 0.0036919 | 0.00021813 | 0.002616 | 0.00024491 | 174.1748 | 105676.8851 | 105676.8851 | 1.5866 | 1.3486 | 696.3522 | 0.27689
| 0.51177 | 0.00039765 | 3595645.4633 | 521.5043 | 3494320.4633 | 0.01243 | 0.014676 | 0.068648 | 0.0010041 | 0.0063302 | 0.0083384 | 0.025015 | 0.00020679 | 0.3673 | 0.00021961 | 0.55227 | 0.54858 | 0.0036914 | 0.00021814 | 0.0026175 | 0.00024503 | 174.1812 | 105682.8476 | 105682.8476 | 1.5866 | 1.3486 | 696.3964 | 0.27691
| 0.51217 | 0.00039765 | 3595847.7639 | 521.5336 | 3494522.7639 | 0.01243 | 0.014681 | 0.068638 | 0.0010036 | 0.0063314 | 0.0083387 | 0.025016 | 0.00020666 | 0.36708 | 0.00021962 | 0.5523 | 0.54861 | 0.003691 | 0.00021815 | 0.0026189 | 0.00024515 | 174.1877 | 105688.7936 | 105688.7936 | 1.5866 | 1.3486 | 696.4405 | 0.27693
| 0.51257 | 0.00039765 | 3596049.5036 | 521.5629 | 3494724.5036 | 0.01243 | 0.014686 | 0.068628 | 0.0010032 | 0.0063326 | 0.008339 | 0.025017 | 0.00020654 | 0.36686 | 0.00021963 | 0.55233 | 0.54864 | 0.0036905 | 0.00021816 | 0.0026204 | 0.00024528 | 174.1941 | 105694.7231 | 105694.7231 | 1.5866 | 1.3486 | 696.4845 | 0.27695
| 0.51296 | 0.00039765 | 3596250.6823 | 521.5921 | 3494925.6823 | 0.01243 | 0.014691 | 0.068618 | 0.0010027 | 0.0063338 | 0.0083393 | 0.025018 | 0.00020641 | 0.36664 | 0.00021964 | 0.55236 | 0.54867 | 0.00369 | 0.00021818 | 0.0026219 | 0.0002454 | 174.2005 | 105700.6361 | 105700.6361 | 1.5866 | 1.3486 | 696.5284 | 0.27696
| 0.51336 | 0.00039765 | 3596451.2998 | 521.6212 | 3495126.2998 | 0.012431 | 0.014696 | 0.068608 | 0.0010023 | 0.0063351 | 0.0083396 | 0.025019 | 0.00020629 | 0.36642 | 0.00021966 | 0.55239 | 0.5487 | 0.0036895 | 0.00021819 | 0.0026233 | 0.00024552 | 174.2069 | 105706.5326 | 105706.5326 | 1.5866 | 1.3486 | 696.5721 | 0.27698
| 0.51376 | 0.00039765 | 3596651.3562 | 521.6502 | 3495326.3562 | 0.012431 | 0.014701 | 0.068599 | 0.0010018 | 0.0063363 | 0.0083399 | 0.02502 | 0.00020617 | 0.3662 | 0.00021967 | 0.55242 | 0.54873 | 0.003689 | 0.0002182 | 0.0026248 | 0.00024565 | 174.2132 | 105712.4127 | 105712.4127 | 1.5866 | 1.3486 | 696.6157 | 0.277
| 0.51416 | 0.00039765 | 3596850.8514 | 521.6791 | 3495525.8514 | 0.012431 | 0.014706 | 0.068589 | 0.0010014 | 0.0063375 | 0.0083402 | 0.025021 | 0.00020604 | 0.36599 | 0.00021968 | 0.55245 | 0.54876 | 0.0036886 | 0.00021821 | 0.0026263 | 0.00024577 | 174.2196 | 105718.2762 | 105718.2762 | 1.5866 | 1.3486 | 696.6592 | 0.27701
| 0.51455 | 0.00039765 | 3597049.7853 | 521.708 | 3495724.7853 | 0.012431 | 0.014711 | 0.068579 | 0.0010009 | 0.0063387 | 0.0083405 | 0.025021 | 0.00020592 | 0.36577 | 0.00021969 | 0.55248 | 0.54879 | 0.0036881 | 0.00021822 | 0.0026277 | 0.0002459 | 174.2259 | 105724.1233 | 105724.1233 | 1.5867 | 1.3487 | 696.7025 | 0.27703
| 0.51495 | 0.00039765 | 3597248.1578 | 521.7368 | 3495923.1578 | 0.012431 | 0.014716 | 0.068569 | 0.0010004 | 0.0063399 | 0.0083408 | 0.025022 | 0.0002058 | 0.36555 | 0.0002197 | 0.55251 | 0.54882 | 0.0036876 | 0.00021824 | 0.0026292 | 0.00024602 | 174.2322 | 105729.9538 | 105729.9538 | 1.5867 | 1.3487 | 696.7458 | 0.27705
| 0.51535 | 0.00039765 | 3597445.9688 | 521.7654 | 3496120.9688 | 0.012432 | 0.014721 | 0.068559 | 0.00099998 | 0.0063411 | 0.0083411 | 0.025023 | 0.00020567 | 0.36533 | 0.00021971 | 0.55254 | 0.54885 | 0.0036871 | 0.00021825 | 0.0026307 | 0.00024614 | 174.2385 | 105735.7679 | 105735.7679 | 1.5867 | 1.3487 | 696.7889 | 0.27707
| 0.51575 | 0.00039765 | 3597643.2183 | 521.7941 | 3496318.2183 | 0.012432 | 0.014725 | 0.068549 | 0.00099952 | 0.0063424 | 0.0083414 | 0.025024 | 0.00020555 | 0.36511 | 0.00021973 | 0.55257 | 0.54888 | 0.0036866 | 0.00021826 | 0.0026321 | 0.00024627 | 174.2448 | 105741.5654 | 105741.5654 | 1.5867 | 1.3487 | 696.8319 | 0.27708
| 0.51614 | 0.00039765 | 3597839.9063 | 521.8226 | 3496514.9063 | 0.012432 | 0.01473 | 0.068539 | 0.00099906 | 0.0063436 | 0.0083417 | 0.025025 | 0.00020543 | 0.36489 | 0.00021974 | 0.5526 | 0.54891 | 0.0036861 | 0.00021827 | 0.0026336 | 0.00024639 | 174.251 | 105747.3464 | 105747.3464 | 1.5867 | 1.3487 | 696.8748 | 0.2771
| 0.51654 | 0.00039765 | 3598036.0326 | 521.851 | 3496711.0326 | 0.012432 | 0.014735 | 0.068529 | 0.00099861 | 0.0063448 | 0.008342 | 0.025026 | 0.0002053 | 0.36467 | 0.00021975 | 0.55263 | 0.54894 | 0.0036856 | 0.00021828 | 0.0026351 | 0.00024651 | 174.2573 | 105753.111 | 105753.111 | 1.5867 | 1.3487 | 696.9175 | 0.27712
| 0.51694 | 0.00039765 | 3598231.5972 | 521.8794 | 3496906.5972 | 0.012433 | 0.01474 | 0.068519 | 0.00099815 | 0.006346 | 0.0083423 | 0.025027 | 0.00020518 | 0.36445 | 0.00021976 | 0.55266 | 0.54897 | 0.0036851 | 0.0002183 | 0.0026365 | 0.00024664 | 174.2635 | 105758.859 | 105758.859 | 1.5867 | 1.3487 | 696.9601 | 0.27713
| 0.51734 | 0.00039765 | 3598426.6 | 521.9077 | 3497101.6 | 0.012433 | 0.014745 | 0.06851 | 0.00099769 | 0.0063472 | 0.0083426 | 0.025028 | 0.00020505 | 0.36423 | 0.00021977 | 0.55269 | 0.549 | 0.0036846 | 0.00021831 | 0.002638 | 0.00024676 | 174.2697 | 105764.5905 | 105764.5905 | 1.5867 | 1.3487 | 697.0026 | 0.27715
| 0.51773 | 0.00039765 | 3598621.041 | 521.9359 | 3497296.041 | 0.012433 | 0.01475 | 0.0685 | 0.00099723 | 0.0063484 | 0.0083429 | 0.025029 | 0.00020493 | 0.36401 | 0.00021978 | 0.55272 | 0.54903 | 0.0036841 | 0.00021832 | 0.0026395 | 0.00024689 | 174.2758 | 105770.3055 | 105770.3055 | 1.5867 | 1.3487 | 697.045 | 0.27717
| 0.51813 | 0.00039765 | 3598814.9201 | 521.964 | 3497489.9201 | 0.012433 | 0.014755 | 0.06849 | 0.00099677 | 0.0063496 | 0.0083432 | 0.02503 | 0.00020481 | 0.36379 | 0.0002198 | 0.55274 | 0.54906 | 0.0036836 | 0.00021833 | 0.0026409 | 0.00024701 | 174.282 | 105776.0039 | 105776.0039 | 1.5867 | 1.3487 | 697.0873 | 0.27719
| 0.51853 | 0.00039765 | 3599008.2372 | 521.992 | 3497683.2372 | 0.012433 | 0.01476 | 0.06848 | 0.00099632 | 0.0063508 | 0.0083435 | 0.02503 | 0.00020468 | 0.36357 | 0.00021981 | 0.55277 | 0.54909 | 0.0036831 | 0.00021834 | 0.0026424 | 0.00024713 | 174.2881 | 105781.6859 | 105781.6859 | 1.5868 | 1.3487 | 697.1294 | 0.2772
| 0.51893 | 0.00039765 | 3599200.9922 | 522.02 | 3497875.9922 | 0.012434 | 0.014765 | 0.06847 | 0.00099586 | 0.006352 | 0.0083438 | 0.025031 | 0.00020456 | 0.36335 | 0.00021982 | 0.5528 | 0.54912 | 0.0036826 | 0.00021836 | 0.0026438 | 0.00024726 | 174.2942 | 105787.3513 | 105787.3513 | 1.5868 | 1.3488 | 697.1714 | 0.27722
| 0.51932 | 0.00039765 | 3599393.1851 | 522.0479 | 3498068.1851 | 0.012434 | 0.01477 | 0.06846 | 0.0009954 | 0.0063533 | 0.0083441 | 0.025032 | 0.00020444 | 0.36313 | 0.00021983 | 0.55283 | 0.54915 | 0.0036821 | 0.00021837 | 0.0026453 | 0.00024738 | 174.3003 | 105793.0002 | 105793.0002 | 1.5868 | 1.3488 | 697.2133 | 0.27724
| 0.51972 | 0.00039765 | 3599584.8158 | 522.0757 | 3498259.8158 | 0.012434 | 0.014775 | 0.06845 | 0.00099494 | 0.0063545 | 0.0083443 | 0.025033 | 0.00020431 | 0.36291 | 0.00021984 | 0.55286 | 0.54918 | 0.0036816 | 0.00021838 | 0.0026468 | 0.0002475 | 174.3064 | 105798.6326 | 105798.6326 | 1.5868 | 1.3488 | 697.2551 | 0.27725
| 0.52012 | 0.00039765 | 3599775.8843 | 522.1034 | 3498450.8843 | 0.012434 | 0.01478 | 0.06844 | 0.00099448 | 0.0063557 | 0.0083446 | 0.025034 | 0.00020419 | 0.36269 | 0.00021985 | 0.55289 | 0.54921 | 0.0036811 | 0.00021839 | 0.0026482 | 0.00024763 | 174.3125 | 105804.2485 | 105804.2485 | 1.5868 | 1.3488 | 697.2967 | 0.27727
| 0.52052 | 0.00039765 | 3599966.3905 | 522.131 | 3498641.3905 | 0.012434 | 0.014785 | 0.06843 | 0.00099402 | 0.0063569 | 0.0083449 | 0.025035 | 0.00020406 | 0.36247 | 0.00021987 | 0.55292 | 0.54924 | 0.0036806 | 0.0002184 | 0.0026497 | 0.00024775 | 174.3185 | 105809.8478 | 105809.8478 | 1.5868 | 1.3488 | 697.3382 | 0.27729
| 0.52092 | 0.00039765 | 3600156.3343 | 522.1586 | 3498831.3343 | 0.012435 | 0.01479 | 0.068421 | 0.00099356 | 0.0063581 | 0.0083452 | 0.025036 | 0.00020394 | 0.36225 | 0.00021988 | 0.55295 | 0.54927 | 0.00368 | 0.00021841 | 0.0026512 | 0.00024788 | 174.3245 | 105815.4306 | 105815.4306 | 1.5868 | 1.3488 | 697.3796 | 0.2773
| 0.52131 | 0.00039765 | 3600345.7156 | 522.186 | 3499020.7156 | 0.012435 | 0.014795 | 0.068411 | 0.0009931 | 0.0063593 | 0.0083455 | 0.025037 | 0.00020382 | 0.36203 | 0.00021989 | 0.55297 | 0.54929 | 0.0036795 | 0.00021842 | 0.0026526 | 0.000248 | 174.3305 | 105820.9969 | 105820.9969 | 1.5868 | 1.3488 | 697.4209 | 0.27732
| 0.52171 | 0.00039765 | 3600534.5345 | 522.2134 | 3499209.5345 | 0.012435 | 0.0148 | 0.068401 | 0.00099264 | 0.0063605 | 0.0083458 | 0.025037 | 0.00020369 | 0.36181 | 0.0002199 | 0.553 | 0.54932 | 0.003679 | 0.00021844 | 0.0026541 | 0.00024812 | 174.3365 | 105826.5467 | 105826.5467 | 1.5868 | 1.3488 | 697.4621 | 0.27733
| 0.52211 | 0.00039765 | 3600722.7907 | 522.2407 | 3499397.7907 | 0.012435 | 0.014805 | 0.068391 | 0.00099218 | 0.0063617 | 0.0083461 | 0.025038 | 0.00020357 | 0.36159 | 0.00021991 | 0.55303 | 0.54935 | 0.0036785 | 0.00021845 | 0.0026556 | 0.00024825 | 174.3425 | 105832.0799 | 105832.0799 | 1.5869 | 1.3488 | 697.5031 | 0.27735
| 0.52251 | 0.00039765 | 3600910.4843 | 522.2679 | 3499585.4843 | 0.012436 | 0.01481 | 0.068381 | 0.00099172 | 0.0063629 | 0.0083464 | 0.025039 | 0.00020344 | 0.36137 | 0.00021992 | 0.55306 | 0.54938 | 0.0036779 | 0.00021846 | 0.002657 | 0.00024837 | 174.3484 | 105837.5965 | 105837.5965 | 1.5869 | 1.3488 | 697.544 | 0.27737
| 0.5229 | 0.00039765 | 3601097.6152 | 522.2951 | 3499772.6152 | 0.012436 | 0.014814 | 0.068371 | 0.00099126 | 0.0063641 | 0.0083466 | 0.02504 | 0.00020332 | 0.36115 | 0.00021993 | 0.55309 | 0.54941 | 0.0036774 | 0.00021847 | 0.0026585 | 0.00024849 | 174.3544 | 105843.0967 | 105843.0967 | 1.5869 | 1.3488 | 697.5848 | 0.27738
| 0.5233 | 0.00039765 | 3601284.1834 | 522.3221 | 3499959.1834 | 0.012436 | 0.014819 | 0.068361 | 0.0009908 | 0.0063653 | 0.0083469 | 0.025041 | 0.0002032 | 0.36093 | 0.00021994 | 0.55311 | 0.54944 | 0.0036769 | 0.00021848 | 0.0026599 | 0.00024862 | 174.3603 | 105848.5803 | 105848.5803 | 1.5869 | 1.3489 | 697.6255 | 0.2774
| 0.5237 | 0.00039765 | 3601470.1887 | 522.3491 | 3500145.1887 | 0.012436 | 0.014824 | 0.068351 | 0.00099034 | 0.0063665 | 0.0083472 | 0.025042 | 0.00020307 | 0.36071 | 0.00021995 | 0.55314 | 0.54947 | 0.0036763 | 0.00021849 | 0.0026614 | 0.00024874 | 174.3661 | 105854.0473 | 105854.0473 | 1.5869 | 1.3489 | 697.666 | 0.27742
| 0.5241 | 0.00039765 | 3601655.6311 | 522.376 | 3500330.6311 | 0.012436 | 0.014829 | 0.068341 | 0.00098988 | 0.0063677 | 0.0083475 | 0.025042 | 0.00020295 | 0.36049 | 0.00021997 | 0.55317 | 0.54949 | 0.0036758 | 0.0002185 | 0.0026629 | 0.00024887 | 174.372 | 105859.4978 | 105859.4978 | 1.5869 | 1.3489 | 697.7064 | 0.27743
| 0.52449 | 0.00039765 | 3601840.5105 | 522.4028 | 3500515.5105 | 0.012437 | 0.014834 | 0.068332 | 0.00098942 | 0.0063689 | 0.0083478 | 0.025043 | 0.00020283 | 0.36027 | 0.00021998 | 0.5532 | 0.54952 | 0.0036753 | 0.00021852 | 0.0026643 | 0.00024899 | 174.3779 | 105864.9318 | 105864.9318 | 1.5869 | 1.3489 | 697.7467 | 0.27745
| 0.52489 | 0.00039765 | 3602024.8269 | 522.4296 | 3500699.8269 | 0.012437 | 0.014839 | 0.068322 | 0.00098896 | 0.0063701 | 0.008348 | 0.025044 | 0.0002027 | 0.36005 | 0.00021999 | 0.55323 | 0.54955 | 0.0036747 | 0.00021853 | 0.0026658 | 0.00024911 | 174.3837 | 105870.3492 | 105870.3492 | 1.5869 | 1.3489 | 697.7869 | 0.27746
| 0.52529 | 0.00039765 | 3602208.5802 | 522.4562 | 3500883.5802 | 0.012437 | 0.014844 | 0.068312 | 0.0009885 | 0.0063713 | 0.0083483 | 0.025045 | 0.00020258 | 0.35983 | 0.00022 | 0.55325 | 0.54958 | 0.0036742 | 0.00021854 | 0.0026672 | 0.00024924 | 174.3895 | 105875.75 | 105875.75 | 1.5869 | 1.3489 | 697.827 | 0.27748
| 0.52569 | 0.00039765 | 3602391.7704 | 522.4828 | 3501066.7704 | 0.012437 | 0.014849 | 0.068302 | 0.00098804 | 0.0063725 | 0.0083486 | 0.025046 | 0.00020245 | 0.35961 | 0.00022001 | 0.55328 | 0.54961 | 0.0036736 | 0.00021855 | 0.0026687 | 0.00024936 | 174.3953 | 105881.1344 | 105881.1344 | 1.5869 | 1.3489 | 697.8669 | 0.2775
| 0.52608 | 0.00039765 | 3602574.3973 | 522.5093 | 3501249.3973 | 0.012437 | 0.014854 | 0.068292 | 0.00098758 | 0.0063737 | 0.0083489 | 0.025047 | 0.00020233 | 0.35939 | 0.00022002 | 0.55331 | 0.54963 | 0.0036731 | 0.00021856 | 0.0026702 | 0.00024949 | 174.4011 | 105886.5021 | 105886.5021 | 1.587 | 1.3489 | 697.9067 | 0.27751
| 0.52648 | 0.00039765 | 3602756.461 | 522.5357 | 3501431.461 | 0.012438 | 0.014859 | 0.068282 | 0.00098711 | 0.0063749 | 0.0083492 | 0.025047 | 0.00020221 | 0.35917 | 0.00022003 | 0.55334 | 0.54966 | 0.0036725 | 0.00021857 | 0.0026716 | 0.00024961 | 174.4068 | 105891.8533 | 105891.8533 | 1.587 | 1.3489 | 697.9464 | 0.27753
| 0.52688 | 0.00039765 | 3602937.9613 | 522.562 | 3501612.9613 | 0.012438 | 0.014864 | 0.068272 | 0.00098665 | 0.0063761 | 0.0083494 | 0.025048 | 0.00020208 | 0.35895 | 0.00022004 | 0.55336 | 0.54969 | 0.003672 | 0.00021858 | 0.0026731 | 0.00024973 | 174.4125 | 105897.1879 | 105897.1879 | 1.587 | 1.3489 | 697.9859 | 0.27754
| 0.52728 | 0.00039765 | 3603118.8982 | 522.5882 | 3501793.8982 | 0.012438 | 0.014869 | 0.068262 | 0.00098619 | 0.0063773 | 0.0083497 | 0.025049 | 0.00020196 | 0.35873 | 0.00022005 | 0.55339 | 0.54972 | 0.0036714 | 0.00021859 | 0.0026745 | 0.00024986 | 174.4183 | 105902.506 | 105902.506 | 1.587 | 1.3489 | 698.0254 | 0.27756
| 0.52768 | 0.00039765 | 3603299.2717 | 522.6144 | 3501974.2717 | 0.012438 | 0.014874 | 0.068252 | 0.00098573 | 0.0063785 | 0.00835 | 0.02505 | 0.00020183 | 0.35851 | 0.00022006 | 0.55342 | 0.54975 | 0.0036709 | 0.0002186 | 0.002676 | 0.00024998 | 174.4239 | 105907.8075 | 105907.8075 | 1.587 | 1.3489 | 698.0647 | 0.27757
| 0.52807 | 0.00039765 | 3603479.0816 | 522.6405 | 3502154.0816 | 0.012438 | 0.014879 | 0.068243 | 0.00098527 | 0.0063797 | 0.0083502 | 0.025051 | 0.00020171 | 0.35829 | 0.00022007 | 0.55344 | 0.54977 | 0.0036703 | 0.00021861 | 0.0026775 | 0.0002501 | 174.4296 | 105913.0925 | 105913.0925 | 1.587 | 1.349 | 698.1039 | 0.27759
| 0.52847 | 0.00039765 | 3603658.3279 | 522.6665 | 3502333.3279 | 0.012439 | 0.014884 | 0.068233 | 0.0009848 | 0.0063809 | 0.0083505 | 0.025052 | 0.00020159 | 0.35807 | 0.00022008 | 0.55347 | 0.5498 | 0.0036698 | 0.00021863 | 0.0026789 | 0.00025023 | 174.4353 | 105918.3609 | 105918.3609 | 1.587 | 1.349 | 698.1429 | 0.27761
| 0.52887 | 0.00039765 | 3603837.0105 | 522.6924 | 3502512.0105 | 0.012439 | 0.014889 | 0.068223 | 0.00098434 | 0.0063821 | 0.0083508 | 0.025052 | 0.00020146 | 0.35785 | 0.0002201 | 0.5535 | 0.54983 | 0.0036692 | 0.00021864 | 0.0026804 | 0.00025035 | 174.4409 | 105923.6127 | 105923.6127 | 1.587 | 1.349 | 698.1819 | 0.27762
| 0.52927 | 0.00039765 | 3604015.1295 | 522.7182 | 3502690.1295 | 0.012439 | 0.014894 | 0.068213 | 0.00098388 | 0.0063833 | 0.0083511 | 0.025053 | 0.00020134 | 0.35763 | 0.00022011 | 0.55352 | 0.54985 | 0.0036686 | 0.00021865 | 0.0026818 | 0.00025048 | 174.4465 | 105928.848 | 105928.848 | 1.587 | 1.349 | 698.2207 | 0.27764
| 0.52966 | 0.00039765 | 3604192.6846 | 522.744 | 3502867.6846 | 0.012439 | 0.014899 | 0.068203 | 0.00098341 | 0.0063845 | 0.0083513 | 0.025054 | 0.00020122 | 0.35741 | 0.00022012 | 0.55355 | 0.54988 | 0.0036681 | 0.00021866 | 0.0026833 | 0.0002506 | 174.4521 | 105934.0666 | 105934.0666 | 1.587 | 1.349 | 698.2594 | 0.27765
| 0.53006 | 0.00039765 | 3604369.6759 | 522.7696 | 3503044.6759 | 0.012439 | 0.014903 | 0.068193 | 0.00098295 | 0.0063857 | 0.0083516 | 0.025055 | 0.00020109 | 0.35719 | 0.00022013 | 0.55358 | 0.54991 | 0.0036675 | 0.00021867 | 0.0026848 | 0.00025072 | 174.4577 | 105939.2688 | 105939.2688 | 1.5871 | 1.349 | 698.298 | 0.27767
| 0.53046 | 0.00039765 | 3604546.1033 | 522.7952 | 3503221.1033 | 0.01244 | 0.014908 | 0.068183 | 0.00098249 | 0.0063869 | 0.0083519 | 0.025056 | 0.00020097 | 0.35697 | 0.00022014 | 0.5536 | 0.54994 | 0.0036669 | 0.00021868 | 0.0026862 | 0.00025085 | 174.4633 | 105944.4543 | 105944.4543 | 1.5871 | 1.349 | 698.3364 | 0.27768
| 0.53086 | 0.00039765 | 3604721.9667 | 522.8207 | 3503396.9667 | 0.01244 | 0.014913 | 0.068173 | 0.00098202 | 0.0063881 | 0.0083521 | 0.025056 | 0.00020084 | 0.35675 | 0.00022015 | 0.55363 | 0.54996 | 0.0036664 | 0.00021869 | 0.0026877 | 0.00025097 | 174.4688 | 105949.6233 | 105949.6233 | 1.5871 | 1.349 | 698.3748 | 0.2777
| 0.53125 | 0.00039765 | 3604897.2662 | 522.8462 | 3503572.2662 | 0.01244 | 0.014918 | 0.068163 | 0.00098156 | 0.0063893 | 0.0083524 | 0.025057 | 0.00020072 | 0.35653 | 0.00022016 | 0.55365 | 0.54999 | 0.0036658 | 0.0002187 | 0.0026891 | 0.0002511 | 174.4743 | 105954.7756 | 105954.7756 | 1.5871 | 1.349 | 698.413 | 0.27771
| 0.53165 | 0.00039765 | 3605072.0015 | 522.8715 | 3503747.0015 | 0.01244 | 0.014923 | 0.068153 | 0.0009811 | 0.0063905 | 0.0083526 | 0.025058 | 0.0002006 | 0.35631 | 0.00022017 | 0.55368 | 0.55002 | 0.0036652 | 0.00021871 | 0.0026906 | 0.00025122 | 174.4798 | 105959.9114 | 105959.9114 | 1.5871 | 1.349 | 698.4511 | 0.27773
| 0.53205 | 0.00039765 | 3605246.1727 | 522.8968 | 3503921.1727 | 0.01244 | 0.014928 | 0.068144 | 0.00098063 | 0.0063916 | 0.0083529 | 0.025059 | 0.00020047 | 0.35609 | 0.00022018 | 0.55371 | 0.55004 | 0.0036646 | 0.00021872 | 0.0026921 | 0.00025134 | 174.4853 | 105965.0307 | 105965.0307 | 1.5871 | 1.349 | 698.489 | 0.27774
| 0.53245 | 0.00039765 | 3605419.7796 | 522.922 | 3504094.7796 | 0.01244 | 0.014933 | 0.068134 | 0.00098017 | 0.0063928 | 0.0083532 | 0.02506 | 0.00020035 | 0.35587 | 0.00022019 | 0.55373 | 0.55007 | 0.003664 | 0.00021873 | 0.0026935 | 0.00025147 | 174.4908 | 105970.1333 | 105970.1333 | 1.5871 | 1.349 | 698.5269 | 0.27776
| 0.53284 | 0.00039765 | 3605592.8223 | 522.947 | 3504267.8223 | 0.012441 | 0.014938 | 0.068124 | 0.00097971 | 0.006394 | 0.0083534 | 0.02506 | 0.00020022 | 0.35565 | 0.0002202 | 0.55376 | 0.5501 | 0.0036635 | 0.00021874 | 0.002695 | 0.00025159 | 174.4962 | 105975.2194 | 105975.2194 | 1.5871 | 1.3491 | 698.5646 | 0.27777
| 0.53324 | 0.00039765 | 3605765.3007 | 522.9721 | 3504440.3007 | 0.012441 | 0.014943 | 0.068114 | 0.00097924 | 0.0063952 | 0.0083537 | 0.025061 | 0.0002001 | 0.35543 | 0.00022021 | 0.55378 | 0.55012 | 0.0036629 | 0.00021875 | 0.0026964 | 0.00025172 | 174.5017 | 105980.2888 | 105980.2888 | 1.5871 | 1.3491 | 698.6022 | 0.27779
| 0.53364 | 0.00039765 | 3605937.2147 | 522.997 | 3504612.2147 | 0.012441 | 0.014948 | 0.068104 | 0.00097878 | 0.0063964 | 0.008354 | 0.025062 | 0.00019998 | 0.35521 | 0.00022022 | 0.55381 | 0.55015 | 0.0036623 | 0.00021876 | 0.0026979 | 0.00025184 | 174.5071 | 105985.3417 | 105985.3417 | 1.5871 | 1.3491 | 698.6397 | 0.2778
| 0.53404 | 0.00039765 | 3606108.5642 | 523.0219 | 3504783.5642 | 0.012441 | 0.014953 | 0.068094 | 0.00097831 | 0.0063976 | 0.0083542 | 0.025063 | 0.00019985 | 0.35499 | 0.00022023 | 0.55384 | 0.55017 | 0.0036617 | 0.00021877 | 0.0026993 | 0.00025196 | 174.5125 | 105990.378 | 105990.378 | 1.5872 | 1.3491 | 698.677 | 0.27782
| 0.53444 | 0.00039765 | 3606279.3492 | 523.0466 | 3504954.3492 | 0.012441 | 0.014958 | 0.068084 | 0.00097785 | 0.0063988 | 0.0083545 | 0.025063 | 0.00019973 | 0.35477 | 0.00022024 | 0.55386 | 0.5502 | 0.0036611 | 0.00021878 | 0.0027008 | 0.00025209 | 174.5178 | 105995.3977 | 105995.3977 | 1.5872 | 1.3491 | 698.7142 | 0.27783
| 0.53483 | 0.00039765 | 3606449.5697 | 523.0713 | 3505124.5697 | 0.012442 | 0.014963 | 0.068074 | 0.00097738 | 0.0064 | 0.0083547 | 0.025064 | 0.0001996 | 0.35455 | 0.00022025 | 0.55389 | 0.55023 | 0.0036605 | 0.00021879 | 0.0027022 | 0.00025221 | 174.5232 | 106000.4008 | 106000.4008 | 1.5872 | 1.3491 | 698.7513 | 0.27785
| 0.53523 | 0.00039765 | 3606619.2256 | 523.0959 | 3505294.2256 | 0.012442 | 0.014968 | 0.068064 | 0.00097692 | 0.0064011 | 0.008355 | 0.025065 | 0.00019948 | 0.35433 | 0.00022026 | 0.55391 | 0.55025 | 0.0036599 | 0.00021881 | 0.0027037 | 0.00025234 | 174.5285 | 106005.3873 | 106005.3873 | 1.5872 | 1.3491 | 698.7883 | 0.27786
| 0.53563 | 0.00039765 | 3606788.3167 | 523.1204 | 3505463.3167 | 0.012442 | 0.014973 | 0.068055 | 0.00097645 | 0.0064023 | 0.0083552 | 0.025066 | 0.00019936 | 0.35411 | 0.00022027 | 0.55394 | 0.55028 | 0.0036593 | 0.00021882 | 0.0027052 | 0.00025246 | 174.5338 | 106010.3572 | 106010.3572 | 1.5872 | 1.3491 | 698.8252 | 0.27788
| 0.53603 | 0.00039765 | 3606956.8431 | 523.1449 | 3505631.8431 | 0.012442 | 0.014978 | 0.068045 | 0.00097599 | 0.0064035 | 0.0083555 | 0.025066 | 0.00019923 | 0.35389 | 0.00022028 | 0.55396 | 0.5503 | 0.0036587 | 0.00021883 | 0.0027066 | 0.00025258 | 174.5391 | 106015.3105 | 106015.3105 | 1.5872 | 1.3491 | 698.8619 | 0.27789
| 0.53642 | 0.00039765 | 3607124.8047 | 523.1692 | 3505799.8047 | 0.012442 | 0.014983 | 0.068035 | 0.00097552 | 0.0064047 | 0.0083557 | 0.025067 | 0.00019911 | 0.35367 | 0.00022029 | 0.55399 | 0.55033 | 0.0036581 | 0.00021884 | 0.0027081 | 0.00025271 | 174.5444 | 106020.2472 | 106020.2472 | 1.5872 | 1.3491 | 698.8985 | 0.27791
| 0.53682 | 0.00039765 | 3607292.2015 | 523.1935 | 3505967.2015 | 0.012443 | 0.014988 | 0.068025 | 0.00097505 | 0.0064059 | 0.008356 | 0.025068 | 0.00019898 | 0.35344 | 0.0002203 | 0.55401 | 0.55035 | 0.0036575 | 0.00021885 | 0.0027095 | 0.00025283 | 174.5496 | 106025.1673 | 106025.1673 | 1.5872 | 1.3491 | 698.935 | 0.27792
| 0.53722 | 0.00039765 | 3607459.0333 | 523.2177 | 3506134.0333 | 0.012443 | 0.014993 | 0.068015 | 0.00097459 | 0.0064071 | 0.0083562 | 0.025069 | 0.00019886 | 0.35322 | 0.00022031 | 0.55404 | 0.55038 | 0.0036569 | 0.00021886 | 0.002711 | 0.00025296 | 174.5549 | 106030.0708 | 106030.0708 | 1.5872 | 1.3491 | 698.9714 | 0.27794
| 0.53762 | 0.00039765 | 3607625.3002 | 523.2418 | 3506300.3002 | 0.012443 | 0.014997 | 0.068005 | 0.00097412 | 0.0064082 | 0.0083565 | 0.025069 | 0.00019874 | 0.353 | 0.00022032 | 0.55406 | 0.55041 | 0.0036563 | 0.00021887 | 0.0027124 | 0.00025308 | 174.5601 | 106034.9577 | 106034.9577 | 1.5872 | 1.3491 | 699.0076 | 0.27795
| 0.53801 | 0.00039765 | 3607791.002 | 523.2659 | 3506466.002 | 0.012443 | 0.015002 | 0.067995 | 0.00097366 | 0.0064094 | 0.0083567 | 0.02507 | 0.00019861 | 0.35278 | 0.00022033 | 0.55409 | 0.55043 | 0.0036557 | 0.00021888 | 0.0027139 | 0.0002532 | 174.5653 | 106039.828 | 106039.828 | 1.5872 | 1.3492 | 699.0437 | 0.27796
| 0.53841 | 0.00039765 | 3607956.1387 | 523.2898 | 3506631.1387 | 0.012443 | 0.015007 | 0.067985 | 0.00097319 | 0.0064106 | 0.008357 | 0.025071 | 0.00019849 | 0.35256 | 0.00022034 | 0.55411 | 0.55046 | 0.003655 | 0.00021889 | 0.0027153 | 0.00025333 | 174.5704 | 106044.6817 | 106044.6817 | 1.5873 | 1.3492 | 699.0797 | 0.27798
| 0.53881 | 0.00039765 | 3608120.7103 | 523.3137 | 3506795.7103 | 0.012443 | 0.015012 | 0.067975 | 0.00097272 | 0.0064118 | 0.0083572 | 0.025072 | 0.00019836 | 0.35234 | 0.00022035 | 0.55414 | 0.55048 | 0.0036544 | 0.0002189 | 0.0027168 | 0.00025345 | 174.5756 | 106049.5188 | 106049.5188 | 1.5873 | 1.3492 | 699.1156 | 0.27799
| 0.53921 | 0.00039765 | 3608284.7167 | 523.3375 | 3506959.7167 | 0.012444 | 0.015017 | 0.067965 | 0.00097226 | 0.006413 | 0.0083575 | 0.025072 | 0.00019824 | 0.35212 | 0.00022036 | 0.55416 | 0.55051 | 0.0036538 | 0.00021891 | 0.0027182 | 0.00025358 | 174.5807 | 106054.3392 | 106054.3392 | 1.5873 | 1.3492 | 699.1513 | 0.27801
| 0.5396 | 0.00039765 | 3608448.1578 | 523.3612 | 3507123.1578 | 0.012444 | 0.015022 | 0.067956 | 0.00097179 | 0.0064141 | 0.0083577 | 0.025073 | 0.00019812 | 0.3519 | 0.00022037 | 0.55418 | 0.55053 | 0.0036532 | 0.00021892 | 0.0027197 | 0.0002537 | 174.5859 | 106059.1431 | 106059.1431 | 1.5873 | 1.3492 | 699.1869 | 0.27802
| 0.54 | 0.00039765 | 3608611.0336 | 523.3848 | 3507286.0336 | 0.012444 | 0.015027 | 0.067946 | 0.00097132 | 0.0064153 | 0.008358 | 0.025074 | 0.00019799 | 0.35168 | 0.00022038 | 0.55421 | 0.55056 | 0.0036526 | 0.00021893 | 0.0027211 | 0.00025382 | 174.591 | 106063.9303 | 106063.9303 | 1.5873 | 1.3492 | 699.2224 | 0.27804
| 0.5404 | 0.00039765 | 3608773.3441 | 523.4083 | 3507448.3441 | 0.012444 | 0.015032 | 0.067936 | 0.00097085 | 0.0064165 | 0.0083582 | 0.025075 | 0.00019787 | 0.35146 | 0.00022039 | 0.55423 | 0.55058 | 0.0036519 | 0.00021894 | 0.0027226 | 0.00025395 | 174.596 | 106068.7009 | 106068.7009 | 1.5873 | 1.3492 | 699.2578 | 0.27805
| 0.5408 | 0.00039765 | 3608935.0891 | 523.4318 | 3507610.0891 | 0.012444 | 0.015037 | 0.067926 | 0.00097039 | 0.0064177 | 0.0083585 | 0.025075 | 0.00019774 | 0.35124 | 0.0002204 | 0.55426 | 0.55061 | 0.0036513 | 0.00021895 | 0.002724 | 0.00025407 | 174.6011 | 106073.4549 | 106073.4549 | 1.5873 | 1.3492 | 699.2931 | 0.27806
| 0.5412 | 0.00039765 | 3609096.2686 | 523.4552 | 3507771.2686 | 0.012445 | 0.015042 | 0.067916 | 0.00096992 | 0.0064189 | 0.0083587 | 0.025076 | 0.00019762 | 0.35102 | 0.00022041 | 0.55428 | 0.55063 | 0.0036507 | 0.00021896 | 0.0027255 | 0.0002542 | 174.6061 | 106078.1923 | 106078.1923 | 1.5873 | 1.3492 | 699.3282 | 0.27808
| 0.54159 | 0.00039765 | 3609256.8825 | 523.4785 | 3507931.8825 | 0.012445 | 0.015047 | 0.067906 | 0.00096945 | 0.00642 | 0.0083589 | 0.025077 | 0.00019749 | 0.3508 | 0.00022042 | 0.5543 | 0.55065 | 0.00365 | 0.00021897 | 0.002727 | 0.00025432 | 174.6112 | 106082.913 | 106082.913 | 1.5873 | 1.3492 | 699.3632 | 0.27809
| 0.54199 | 0.00039765 | 3609416.9309 | 523.5017 | 3508091.9309 | 0.012445 | 0.015052 | 0.067896 | 0.00096898 | 0.0064212 | 0.0083592 | 0.025078 | 0.00019737 | 0.35058 | 0.00022043 | 0.55433 | 0.55068 | 0.0036494 | 0.00021897 | 0.0027284 | 0.00025444 | 174.6162 | 106087.6172 | 106087.6172 | 1.5873 | 1.3492 | 699.3981 | 0.27811
| 0.54239 | 0.00039765 | 3609576.4136 | 523.5248 | 3508251.4136 | 0.012445 | 0.015057 | 0.067886 | 0.00096852 | 0.0064224 | 0.0083594 | 0.025078 | 0.00019725 | 0.35036 | 0.00022044 | 0.55435 | 0.5507 | 0.0036488 | 0.00021898 | 0.0027299 | 0.00025457 | 174.6212 | 106092.3047 | 106092.3047 | 1.5873 | 1.3492 | 699.4329 | 0.27812
| 0.54279 | 0.00039765 | 3609735.3306 | 523.5479 | 3508410.3306 | 0.012445 | 0.015062 | 0.067876 | 0.00096805 | 0.0064236 | 0.0083597 | 0.025079 | 0.00019712 | 0.35014 | 0.00022044 | 0.55438 | 0.55073 | 0.0036481 | 0.00021899 | 0.0027313 | 0.00025469 | 174.6261 | 106096.9755 | 106096.9755 | 1.5874 | 1.3492 | 699.4675 | 0.27813
| 0.54318 | 0.00039765 | 3609893.6818 | 523.5708 | 3508568.6818 | 0.012445 | 0.015067 | 0.067866 | 0.00096758 | 0.0064247 | 0.0083599 | 0.02508 | 0.000197 | 0.34992 | 0.00022045 | 0.5544 | 0.55075 | 0.0036475 | 0.000219 | 0.0027328 | 0.00025482 | 174.6311 | 106101.6298 | 106101.6298 | 1.5874 | 1.3493 | 699.502 | 0.27815
| 0.54358 | 0.00039765 | 3610051.4673 | 523.5937 | 3508726.4673 | 0.012446 | 0.015072 | 0.067857 | 0.00096711 | 0.0064259 | 0.0083601 | 0.02508 | 0.00019687 | 0.3497 | 0.00022046 | 0.55442 | 0.55078 | 0.0036468 | 0.00021901 | 0.0027342 | 0.00025494 | 174.636 | 106106.2674 | 106106.2674 | 1.5874 | 1.3493 | 699.5364 | 0.27816
| 0.54398 | 0.00039765 | 3610208.6868 | 523.6165 | 3508883.6868 | 0.012446 | 0.015077 | 0.067847 | 0.00096664 | 0.0064271 | 0.0083604 | 0.025081 | 0.00019675 | 0.34948 | 0.00022047 | 0.55445 | 0.5508 | 0.0036462 | 0.00021902 | 0.0027357 | 0.00025507 | 174.6409 | 106110.8884 | 106110.8884 | 1.5874 | 1.3493 | 699.5707 | 0.27817
| 0.54438 | 0.00039765 | 3610365.3404 | 523.6392 | 3509040.3404 | 0.012446 | 0.015082 | 0.067837 | 0.00096617 | 0.0064282 | 0.0083606 | 0.025082 | 0.00019663 | 0.34926 | 0.00022048 | 0.55447 | 0.55082 | 0.0036456 | 0.00021903 | 0.0027371 | 0.00025519 | 174.6458 | 106115.4927 | 106115.4927 | 1.5874 | 1.3493 | 699.6048 | 0.27819
| 0.54477 | 0.00039765 | 3610521.428 | 523.6619 | 3509196.428 | 0.012446 | 0.015087 | 0.067827 | 0.0009657 | 0.0064294 | 0.0083608 | 0.025082 | 0.0001965 | 0.34904 | 0.00022049 | 0.55449 | 0.55085 | 0.0036449 | 0.00021904 | 0.0027386 | 0.00025531 | 174.6507 | 106120.0804 | 106120.0804 | 1.5874 | 1.3493 | 699.6388 | 0.2782
| 0.54517 | 0.00039765 | 3610676.9496 | 523.6844 | 3509351.9496 | 0.012446 | 0.015091 | 0.067817 | 0.00096523 | 0.0064306 | 0.0083611 | 0.025083 | 0.00019638 | 0.34882 | 0.0002205 | 0.55452 | 0.55087 | 0.0036443 | 0.00021905 | 0.00274 | 0.00025544 | 174.6555 | 106124.6515 | 106124.6515 | 1.5874 | 1.3493 | 699.6727 | 0.27821
| 0.54557 | 0.00039765 | 3610831.9051 | 523.7069 | 3509506.9051 | 0.012446 | 0.015096 | 0.067807 | 0.00096476 | 0.0064318 | 0.0083613 | 0.025084 | 0.00019625 | 0.3486 | 0.00022051 | 0.55454 | 0.55089 | 0.0036436 | 0.00021906 | 0.0027415 | 0.00025556 | 174.6603 | 106129.2059 | 106129.2059 | 1.5874 | 1.3493 | 699.7065 | 0.27823
| 0.54597 | 0.00039765 | 3610986.2944 | 523.7293 | 3509661.2944 | 0.012447 | 0.015101 | 0.067797 | 0.0009643 | 0.0064329 | 0.0083615 | 0.025085 | 0.00019613 | 0.34838 | 0.00022052 | 0.55456 | 0.55092 | 0.0036429 | 0.00021907 | 0.0027429 | 0.00025569 | 174.6651 | 106133.7437 | 106133.7437 | 1.5874 | 1.3493 | 699.7402 | 0.27824
| 0.54636 | 0.00039765 | 3611140.1176 | 523.7516 | 3509815.1176 | 0.012447 | 0.015106 | 0.067787 | 0.00096383 | 0.0064341 | 0.0083617 | 0.025085 | 0.00019601 | 0.34815 | 0.00022053 | 0.55458 | 0.55094 | 0.0036423 | 0.00021908 | 0.0027443 | 0.00025581 | 174.6699 | 106138.2649 | 106138.2649 | 1.5874 | 1.3493 | 699.7737 | 0.27826
| 0.54676 | 0.00039765 | 3611293.3744 | 523.7738 | 3509968.3744 | 0.012447 | 0.015111 | 0.067777 | 0.00096336 | 0.0064353 | 0.008362 | 0.025086 | 0.00019588 | 0.34793 | 0.00022054 | 0.55461 | 0.55096 | 0.0036416 | 0.00021909 | 0.0027458 | 0.00025593 | 174.6747 | 106142.7694 | 106142.7694 | 1.5874 | 1.3493 | 699.8071 | 0.27827
| 0.54716 | 0.00039765 | 3611446.065 | 523.796 | 3510121.065 | 0.012447 | 0.015116 | 0.067768 | 0.00096289 | 0.0064364 | 0.0083622 | 0.025087 | 0.00019576 | 0.34771 | 0.00022055 | 0.55463 | 0.55099 | 0.003641 | 0.0002191 | 0.0027472 | 0.00025606 | 174.6795 | 106147.2573 | 106147.2573 | 1.5874 | 1.3493 | 699.8404 | 0.27828
| 0.54756 | 0.00039765 | 3611598.1892 | 523.8181 | 3510273.1892 | 0.012447 | 0.015121 | 0.067758 | 0.00096242 | 0.0064376 | 0.0083624 | 0.025087 | 0.00019563 | 0.34749 | 0.00022055 | 0.55465 | 0.55101 | 0.0036403 | 0.00021911 | 0.0027487 | 0.00025618 | 174.6842 | 106151.7285 | 106151.7285 | 1.5875 | 1.3493 | 699.8735 | 0.27829
| 0.54796 | 0.00039765 | 3611749.747 | 523.84 | 3510424.747 | 0.012447 | 0.015126 | 0.067748 | 0.00096195 | 0.0064388 | 0.0083627 | 0.025088 | 0.00019551 | 0.34727 | 0.00022056 | 0.55467 | 0.55103 | 0.0036396 | 0.00021912 | 0.0027501 | 0.00025631 | 174.6889 | 106156.1831 | 106156.1831 | 1.5875 | 1.3493 | 699.9066 | 0.27831
| 0.54835 | 0.00039765 | 3611900.7384 | 523.8619 | 3510575.7384 | 0.012448 | 0.015131 | 0.067738 | 0.00096147 | 0.0064399 | 0.0083629 | 0.025089 | 0.00019538 | 0.34705 | 0.00022057 | 0.5547 | 0.55106 | 0.003639 | 0.00021913 | 0.0027516 | 0.00025643 | 174.6936 | 106160.621 | 106160.621 | 1.5875 | 1.3493 | 699.9395 | 0.27832
| 0.54875 | 0.00039765 | 3612051.1632 | 523.8838 | 3510726.1632 | 0.012448 | 0.015136 | 0.067728 | 0.000961 | 0.0064411 | 0.0083631 | 0.025089 | 0.00019526 | 0.34683 | 0.00022058 | 0.55472 | 0.55108 | 0.0036383 | 0.00021913 | 0.002753 | 0.00025656 | 174.6983 | 106165.0423 | 106165.0423 | 1.5875 | 1.3494 | 699.9723 | 0.27833
| 0.54915 | 0.00039765 | 3612201.0214 | 523.9055 | 3510876.0214 | 0.012448 | 0.015141 | 0.067718 | 0.00096053 | 0.0064423 | 0.0083633 | 0.02509 | 0.00019514 | 0.34661 | 0.00022059 | 0.55474 | 0.5511 | 0.0036376 | 0.00021914 | 0.0027545 | 0.00025668 | 174.7029 | 106169.4469 | 106169.4469 | 1.5875 | 1.3494 | 700.0049 | 0.27835
| 0.54955 | 0.00039765 | 3612350.3131 | 523.9271 | 3511025.3131 | 0.012448 | 0.015146 | 0.067708 | 0.00096006 | 0.0064434 | 0.0083636 | 0.025091 | 0.00019501 | 0.34639 | 0.0002206 | 0.55476 | 0.55113 | 0.0036369 | 0.00021915 | 0.0027559 | 0.0002568 | 174.7076 | 106173.8348 | 106173.8348 | 1.5875 | 1.3494 | 700.0375 | 0.27836
| 0.54994 | 0.00039765 | 3612499.038 | 523.9487 | 3511174.038 | 0.012448 | 0.015151 | 0.067698 | 0.00095959 | 0.0064446 | 0.0083638 | 0.025091 | 0.00019489 | 0.34617 | 0.00022061 | 0.55479 | 0.55115 | 0.0036362 | 0.00021916 | 0.0027574 | 0.00025693 | 174.7122 | 106178.2061 | 106178.2061 | 1.5875 | 1.3494 | 700.0699 | 0.27837
| 0.55034 | 0.00039765 | 3612647.1962 | 523.9702 | 3511322.1962 | 0.012448 | 0.015156 | 0.067688 | 0.00095912 | 0.0064458 | 0.008364 | 0.025092 | 0.00019476 | 0.34595 | 0.00022062 | 0.55481 | 0.55117 | 0.0036356 | 0.00021917 | 0.0027588 | 0.00025705 | 174.7168 | 106182.5608 | 106182.5608 | 1.5875 | 1.3494 | 700.1022 | 0.27839
| 0.55074 | 0.00039765 | 3612794.7877 | 523.9916 | 3511469.7877 | 0.012449 | 0.015161 | 0.067678 | 0.00095865 | 0.0064469 | 0.0083642 | 0.025093 | 0.00019464 | 0.34573 | 0.00022063 | 0.55483 | 0.55119 | 0.0036349 | 0.00021918 | 0.0027603 | 0.00025718 | 174.7214 | 106186.8988 | 106186.8988 | 1.5875 | 1.3494 | 700.1343 | 0.2784
| 0.55114 | 0.00039765 | 3612941.8123 | 524.0129 | 3511616.8123 | 0.012449 | 0.015166 | 0.067669 | 0.00095818 | 0.0064481 | 0.0083644 | 0.025093 | 0.00019452 | 0.34551 | 0.00022063 | 0.55485 | 0.55122 | 0.0036342 | 0.00021919 | 0.0027617 | 0.0002573 | 174.7259 | 106191.2201 | 106191.2201 | 1.5875 | 1.3494 | 700.1664 | 0.27841
| 0.55153 | 0.00039765 | 3613088.27 | 524.0342 | 3511763.27 | 0.012449 | 0.015171 | 0.067659 | 0.00095771 | 0.0064492 | 0.0083646 | 0.025094 | 0.00019439 | 0.34529 | 0.00022064 | 0.55487 | 0.55124 | 0.0036335 | 0.0002192 | 0.0027632 | 0.00025742 | 174.7305 | 106195.5248 | 106195.5248 | 1.5875 | 1.3494 | 700.1983 | 0.27842
| 0.55193 | 0.00039765 | 3613234.1608 | 524.0553 | 3511909.1608 | 0.012449 | 0.015176 | 0.067649 | 0.00095723 | 0.0064504 | 0.0083649 | 0.025095 | 0.00019427 | 0.34507 | 0.00022065 | 0.55489 | 0.55126 | 0.0036328 | 0.00021921 | 0.0027646 | 0.00025755 | 174.735 | 106199.8128 | 106199.8128 | 1.5875 | 1.3494 | 700.2301 | 0.27844
| 0.55233 | 0.00039765 | 3613379.4846 | 524.0764 | 3512054.4846 | 0.012449 | 0.015181 | 0.067639 | 0.00095676 | 0.0064516 | 0.0083651 | 0.025095 | 0.00019414 | 0.34485 | 0.00022066 | 0.55492 | 0.55128 | 0.0036321 | 0.00021922 | 0.002766 | 0.00025767 | 174.7395 | 106204.0841 | 106204.0841 | 1.5876 | 1.3494 | 700.2618 | 0.27845
| 0.55273 | 0.00039765 | 3613524.2414 | 524.0974 | 3512199.2414 | 0.012449 | 0.015186 | 0.067629 | 0.00095629 | 0.0064527 | 0.0083653 | 0.025096 | 0.00019402 | 0.34463 | 0.00022067 | 0.55494 | 0.55131 | 0.0036314 | 0.00021922 | 0.0027675 | 0.0002578 | 174.744 | 106208.3388 | 106208.3388 | 1.5876 | 1.3494 | 700.2933 | 0.27846
| 0.55312 | 0.00039765 | 3613668.431 | 524.1183 | 3512343.431 | 0.01245 | 0.01519 | 0.067619 | 0.00095582 | 0.0064539 | 0.0083655 | 0.025097 | 0.00019389 | 0.3444 | 0.00022068 | 0.55496 | 0.55133 | 0.0036307 | 0.00021923 | 0.0027689 | 0.00025792 | 174.7485 | 106212.5768 | 106212.5768 | 1.5876 | 1.3494 | 700.3248 | 0.27847
| 0.55352 | 0.00039765 | 3613812.0536 | 524.1391 | 3512487.0536 | 0.01245 | 0.015195 | 0.067609 | 0.00095534 | 0.006455 | 0.0083657 | 0.025097 | 0.00019377 | 0.34418 | 0.00022068 | 0.55498 | 0.55135 | 0.00363 | 0.00021924 | 0.0027704 | 0.00025805 | 174.7529 | 106216.7982 | 106216.7982 | 1.5876 | 1.3494 | 700.3561 | 0.27849
| 0.55392 | 0.00039765 | 3613955.109 | 524.1599 | 3512630.109 | 0.01245 | 0.0152 | 0.067599 | 0.00095487 | 0.0064562 | 0.0083659 | 0.025098 | 0.00019365 | 0.34396 | 0.00022069 | 0.555 | 0.55137 | 0.0036293 | 0.00021925 | 0.0027718 | 0.00025817 | 174.7573 | 106221.0028 | 106221.0028 | 1.5876 | 1.3494 | 700.3873 | 0.2785
| 0.55432 | 0.00039765 | 3614097.5971 | 524.1806 | 3512772.5971 | 0.01245 | 0.015205 | 0.067589 | 0.0009544 | 0.0064573 | 0.0083661 | 0.025098 | 0.00019352 | 0.34374 | 0.0002207 | 0.55502 | 0.55139 | 0.0036286 | 0.00021926 | 0.0027733 | 0.00025829 | 174.7617 | 106225.1908 | 106225.1908 | 1.5876 | 1.3495 | 700.4183 | 0.27851
| 0.55472 | 0.00039765 | 3614239.5179 | 524.2011 | 3512914.5179 | 0.01245 | 0.01521 | 0.067579 | 0.00095393 | 0.0064585 | 0.0083664 | 0.025099 | 0.0001934 | 0.34352 | 0.00022071 | 0.55504 | 0.55141 | 0.0036279 | 0.00021927 | 0.0027747 | 0.00025842 | 174.7661 | 106229.3622 | 106229.3622 | 1.5876 | 1.3495 | 700.4492 | 0.27852
| 0.55511 | 0.00039765 | 3614380.8715 | 524.2216 | 3513055.8715 | 0.01245 | 0.015215 | 0.06757 | 0.00095345 | 0.0064597 | 0.0083666 | 0.0251 | 0.00019327 | 0.3433 | 0.00022072 | 0.55506 | 0.55144 | 0.0036272 | 0.00021928 | 0.0027761 | 0.00025854 | 174.7705 | 106233.5168 | 106233.5168 | 1.5876 | 1.3495 | 700.4801 | 0.27854
| 0.55551 | 0.00039765 | 3614521.6576 | 524.2421 | 3513196.6576 | 0.01245 | 0.01522 | 0.06756 | 0.00095298 | 0.0064608 | 0.0083668 | 0.0251 | 0.00019315 | 0.34308 | 0.00022073 | 0.55508 | 0.55146 | 0.0036265 | 0.00021928 | 0.0027776 | 0.00025867 | 174.7748 | 106237.6548 | 106237.6548 | 1.5876 | 1.3495 | 700.5107 | 0.27855
| 0.55591 | 0.00039765 | 3614661.8763 | 524.2624 | 3513336.8763 | 0.012451 | 0.015225 | 0.06755 | 0.00095251 | 0.006462 | 0.008367 | 0.025101 | 0.00019302 | 0.34286 | 0.00022073 | 0.5551 | 0.55148 | 0.0036258 | 0.00021929 | 0.002779 | 0.00025879 | 174.7792 | 106241.7761 | 106241.7761 | 1.5876 | 1.3495 | 700.5413 | 0.27856
| 0.55631 | 0.00039765 | 3614801.5275 | 524.2827 | 3513476.5275 | 0.012451 | 0.01523 | 0.06754 | 0.00095203 | 0.0064631 | 0.0083672 | 0.025102 | 0.0001929 | 0.34264 | 0.00022074 | 0.55513 | 0.5515 | 0.0036251 | 0.0002193 | 0.0027805 | 0.00025892 | 174.7835 | 106245.8807 | 106245.8807 | 1.5876 | 1.3495 | 700.5717 | 0.27857
| 0.5567 | 0.00039765 | 3614940.6112 | 524.3028 | 3513615.6112 | 0.012451 | 0.015235 | 0.06753 | 0.00095156 | 0.0064643 | 0.0083674 | 0.025102 | 0.00019278 | 0.34242 | 0.00022075 | 0.55515 | 0.55152 | 0.0036244 | 0.00021931 | 0.0027819 | 0.00025904 | 174.7878 | 106249.9686 | 106249.9686 | 1.5876 | 1.3495 | 700.6021 | 0.27859
| 0.5571 | 0.00039765 | 3615079.1273 | 524.3229 | 3513754.1273 | 0.012451 | 0.01524 | 0.06752 | 0.00095108 | 0.0064654 | 0.0083676 | 0.025103 | 0.00019265 | 0.3422 | 0.00022076 | 0.55517 | 0.55154 | 0.0036237 | 0.00021932 | 0.0027834 | 0.00025916 | 174.792 | 106254.0399 | 106254.0399 | 1.5876 | 1.3495 | 700.6322 | 0.2786
| 0.5575 | 0.00039765 | 3615217.0758 | 524.3429 | 3513892.0758 | 0.012451 | 0.015245 | 0.06751 | 0.00095061 | 0.0064666 | 0.0083678 | 0.025103 | 0.00019253 | 0.34198 | 0.00022077 | 0.55519 | 0.55156 | 0.0036229 | 0.00021933 | 0.0027848 | 0.00025929 | 174.7963 | 106258.0944 | 106258.0944 | 1.5877 | 1.3495 | 700.6623 | 0.27861
| 0.5579 | 0.00039765 | 3615354.4566 | 524.3629 | 3514029.4566 | 0.012451 | 0.01525 | 0.0675 | 0.00095013 | 0.0064677 | 0.008368 | 0.025104 | 0.0001924 | 0.34176 | 0.00022078 | 0.55521 | 0.55158 | 0.0036222 | 0.00021934 | 0.0027862 | 0.00025941 | 174.8005 | 106262.1323 | 106262.1323 | 1.5877 | 1.3495 | 700.6923 | 0.27862
| 0.55829 | 0.00039765 | 3615491.2696 | 524.3827 | 3514166.2696 | 0.012452 | 0.015255 | 0.06749 | 0.00094966 | 0.0064689 | 0.0083682 | 0.025105 | 0.00019228 | 0.34153 | 0.00022078 | 0.55523 | 0.55161 | 0.0036215 | 0.00021934 | 0.0027877 | 0.00025954 | 174.8048 | 106266.1535 | 106266.1535 | 1.5877 | 1.3495 | 700.7221 | 0.27863
| 0.55869 | 0.00039765 | 3615627.5149 | 524.4025 | 3514302.5149 | 0.012452 | 0.01526 | 0.06748 | 0.00094919 | 0.00647 | 0.0083684 | 0.025105 | 0.00019215 | 0.34131 | 0.00022079 | 0.55525 | 0.55163 | 0.0036208 | 0.00021935 | 0.0027891 | 0.00025966 | 174.8089 | 106270.158 | 106270.158 | 1.5877 | 1.3495 | 700.7518 | 0.27864
| 0.55909 | 0.00039765 | 3615763.1924 | 524.4221 | 3514438.1924 | 0.012452 | 0.015265 | 0.06747 | 0.00094871 | 0.0064712 | 0.0083686 | 0.025106 | 0.00019203 | 0.34109 | 0.0002208 | 0.55527 | 0.55165 | 0.00362 | 0.00021936 | 0.0027906 | 0.00025979 | 174.8131 | 106274.1458 | 106274.1458 | 1.5877 | 1.3495 | 700.7813 | 0.27866
| 0.55949 | 0.00039765 | 3615898.302 | 524.4417 | 3514573.302 | 0.012452 | 0.01527 | 0.067461 | 0.00094824 | 0.0064723 | 0.0083688 | 0.025106 | 0.00019191 | 0.34087 | 0.00022081 | 0.55529 | 0.55167 | 0.0036193 | 0.00021937 | 0.002792 | 0.00025991 | 174.8173 | 106278.117 | 106278.117 | 1.5877 | 1.3495 | 700.8108 | 0.27867
| 0.55988 | 0.00039765 | 3616032.8437 | 524.4612 | 3514707.8437 | 0.012452 | 0.015275 | 0.067451 | 0.00094776 | 0.0064735 | 0.008369 | 0.025107 | 0.00019178 | 0.34065 | 0.00022082 | 0.55531 | 0.55169 | 0.0036186 | 0.00021938 | 0.0027934 | 0.00026003 | 174.8214 | 106282.0714 | 106282.0714 | 1.5877 | 1.3495 | 700.8401 | 0.27868
| 0.56028 | 0.00039765 | 3616166.8175 | 524.4807 | 3514841.8175 | 0.012452 | 0.01528 | 0.067441 | 0.00094729 | 0.0064746 | 0.0083692 | 0.025108 | 0.00019166 | 0.34043 | 0.00022082 | 0.55533 | 0.55171 | 0.0036178 | 0.00021938 | 0.0027949 | 0.00026016 | 174.8255 | 106286.0091 | 106286.0091 | 1.5877 | 1.3495 | 700.8693 | 0.27869
| 0.56068 | 0.00039765 | 3616300.2232 | 524.5 | 3514975.2232 | 0.012452 | 0.015285 | 0.067431 | 0.00094681 | 0.0064758 | 0.0083694 | 0.025108 | 0.00019153 | 0.34021 | 0.00022083 | 0.55535 | 0.55173 | 0.0036171 | 0.00021939 | 0.0027963 | 0.00026028 | 174.8296 | 106289.9302 | 106289.9302 | 1.5877 | 1.3496 | 700.8984 | 0.2787
| 0.56108 | 0.00039765 | 3616433.0609 | 524.5193 | 3515108.0609 | 0.012453 | 0.01529 | 0.067421 | 0.00094633 | 0.0064769 | 0.0083696 | 0.025109 | 0.00019141 | 0.33999 | 0.00022084 | 0.55537 | 0.55175 | 0.0036164 | 0.0002194 | 0.0027977 | 0.00026041 | 174.8337 | 106293.8345 | 106293.8345 | 1.5877 | 1.3496 | 700.9274 | 0.27871
| 0.56148 | 0.00039765 | 3616565.3305 | 524.5385 | 3515240.3305 | 0.012453 | 0.015294 | 0.067411 | 0.00094586 | 0.0064781 | 0.0083698 | 0.025109 | 0.00019128 | 0.33977 | 0.00022085 | 0.55538 | 0.55177 | 0.0036156 | 0.00021941 | 0.0027992 | 0.00026053 | 174.8378 | 106297.7222 | 106297.7222 | 1.5877 | 1.3496 | 700.9562 | 0.27873
| 0.56187 | 0.00039765 | 3616697.0319 | 524.5576 | 3515372.0319 | 0.012453 | 0.015299 | 0.067401 | 0.00094538 | 0.0064792 | 0.00837 | 0.02511 | 0.00019116 | 0.33955 | 0.00022085 | 0.5554 | 0.55179 | 0.0036149 | 0.00021942 | 0.0028006 | 0.00026066 | 174.8418 | 106301.5932 | 106301.5932 | 1.5877 | 1.3496 | 700.9849 | 0.27874
| 0.56227 | 0.00039765 | 3616828.1652 | 524.5766 | 3515503.1652 | 0.012453 | 0.015304 | 0.067391 | 0.00094491 | 0.0064804 | 0.0083702 | 0.025111 | 0.00019104 | 0.33933 | 0.00022086 | 0.55542 | 0.55181 | 0.0036141 | 0.00021942 | 0.0028021 | 0.00026078 | 174.8458 | 106305.4474 | 106305.4474 | 1.5877 | 1.3496 | 701.0135 | 0.27875
| 0.56267 | 0.00039765 | 3616958.7302 | 524.5955 | 3515633.7302 | 0.012453 | 0.015309 | 0.067381 | 0.00094443 | 0.0064815 | 0.0083704 | 0.025111 | 0.00019091 | 0.33911 | 0.00022087 | 0.55544 | 0.55183 | 0.0036134 | 0.00021943 | 0.0028035 | 0.0002609 | 174.8498 | 106309.285 | 106309.285 | 1.5877 | 1.3496 | 701.0419 | 0.27876
| 0.56307 | 0.00039765 | 3617088.7269 | 524.6144 | 3515763.7269 | 0.012453 | 0.015314 | 0.067371 | 0.00094395 | 0.0064826 | 0.0083706 | 0.025112 | 0.00019079 | 0.33888 | 0.00022088 | 0.55546 | 0.55185 | 0.0036126 | 0.00021944 | 0.0028049 | 0.00026103 | 174.8538 | 106313.1058 | 106313.1058 | 1.5878 | 1.3496 | 701.0703 | 0.27877
| 0.56346 | 0.00039765 | 3617218.1553 | 524.6332 | 3515893.1553 | 0.012453 | 0.015319 | 0.067362 | 0.00094348 | 0.0064838 | 0.0083707 | 0.025112 | 0.00019066 | 0.33866 | 0.00022088 | 0.55548 | 0.55187 | 0.0036119 | 0.00021945 | 0.0028064 | 0.00026115 | 174.8578 | 106316.91 | 106316.91 | 1.5878 | 1.3496 | 701.0985 | 0.27878
| 0.56386 | 0.00039765 | 3617347.0153 | 524.6518 | 3516022.0153 | 0.012454 | 0.015324 | 0.067352 | 0.000943 | 0.0064849 | 0.0083709 | 0.025113 | 0.00019054 | 0.33844 | 0.00022089 | 0.5555 | 0.55189 | 0.0036111 | 0.00021946 | 0.0028078 | 0.00026128 | 174.8617 | 106320.6974 | 106320.6974 | 1.5878 | 1.3496 | 701.1266 | 0.27879
| 0.56426 | 0.00039765 | 3617475.3069 | 524.6705 | 3516150.3069 | 0.012454 | 0.015329 | 0.067342 | 0.00094252 | 0.0064861 | 0.0083711 | 0.025113 | 0.00019041 | 0.33822 | 0.0002209 | 0.55552 | 0.55191 | 0.0036103 | 0.00021946 | 0.0028092 | 0.0002614 | 174.8657 | 106324.4681 | 106324.4681 | 1.5878 | 1.3496 | 701.1545 | 0.27881
| 0.56466 | 0.00039765 | 3617603.03 | 524.689 | 3516278.03 | 0.012454 | 0.015334 | 0.067332 | 0.00094205 | 0.0064872 | 0.0083713 | 0.025114 | 0.00019029 | 0.338 | 0.00022091 | 0.55554 | 0.55193 | 0.0036096 | 0.00021947 | 0.0028107 | 0.00026153 | 174.8696 | 106328.2222 | 106328.2222 | 1.5878 | 1.3496 | 701.1824 | 0.27882
| 0.56505 | 0.00039765 | 3617730.1846 | 524.7074 | 3516405.1846 | 0.012454 | 0.015339 | 0.067322 | 0.00094157 | 0.0064884 | 0.0083715 | 0.025114 | 0.00019016 | 0.33778 | 0.00022091 | 0.55556 | 0.55195 | 0.0036088 | 0.00021948 | 0.0028121 | 0.00026165 | 174.8735 | 106331.9595 | 106331.9595 | 1.5878 | 1.3496 | 701.2101 | 0.27883
| 0.56545 | 0.00039765 | 3617856.7707 | 524.7258 | 3516531.7707 | 0.012454 | 0.015344 | 0.067312 | 0.00094109 | 0.0064895 | 0.0083717 | 0.025115 | 0.00019004 | 0.33756 | 0.00022092 | 0.55557 | 0.55197 | 0.0036081 | 0.00021949 | 0.0028135 | 0.00026178 | 174.8773 | 106335.6801 | 106335.6801 | 1.5878 | 1.3496 | 701.2377 | 0.27884
| 0.56585 | 0.00039765 | 3617982.7881 | 524.7441 | 3516657.7881 | 0.012454 | 0.015349 | 0.067302 | 0.00094061 | 0.0064906 | 0.0083719 | 0.025116 | 0.00018992 | 0.33734 | 0.00022093 | 0.55559 | 0.55199 | 0.0036073 | 0.00021949 | 0.002815 | 0.0002619 | 174.8812 | 106339.384 | 106339.384 | 1.5878 | 1.3496 | 701.2651 | 0.27885
| 0.56625 | 0.00039765 | 3618108.2369 | 524.7623 | 3516783.2369 | 0.012454 | 0.015354 | 0.067292 | 0.00094014 | 0.0064918 | 0.008372 | 0.025116 | 0.00018979 | 0.33712 | 0.00022094 | 0.55561 | 0.552 | 0.0036065 | 0.0002195 | 0.0028164 | 0.00026202 | 174.885 | 106343.0712 | 106343.0712 | 1.5878 | 1.3496 | 701.2925 | 0.27886
| 0.56664 | 0.00039765 | 3618233.1171 | 524.7804 | 3516908.1171 | 0.012455 | 0.015359 | 0.067282 | 0.00093966 | 0.0064929 | 0.0083722 | 0.025117 | 0.00018967 | 0.3369 | 0.00022094 | 0.55563 | 0.55202 | 0.0036058 | 0.00021951 | 0.0028178 | 0.00026215 | 174.8888 | 106346.7416 | 106346.7416 | 1.5878 | 1.3496 | 701.3197 | 0.27887
| 0.56704 | 0.00039765 | 3618357.4285 | 524.7984 | 3517032.4285 | 0.012455 | 0.015364 | 0.067272 | 0.00093918 | 0.006494 | 0.0083724 | 0.025117 | 0.00018954 | 0.33668 | 0.00022095 | 0.55565 | 0.55204 | 0.003605 | 0.00021952 | 0.0028193 | 0.00026227 | 174.8926 | 106350.3954 | 106350.3954 | 1.5878 | 1.3496 | 701.3468 | 0.27888
| 0.56744 | 0.00039765 | 3618481.1711 | 524.8163 | 3517156.1711 | 0.012455 | 0.015369 | 0.067263 | 0.0009387 | 0.0064952 | 0.0083726 | 0.025118 | 0.00018942 | 0.33645 | 0.00022096 | 0.55567 | 0.55206 | 0.0036042 | 0.00021952 | 0.0028207 | 0.0002624 | 174.8964 | 106354.0324 | 106354.0324 | 1.5878 | 1.3497 | 701.3738 | 0.27889
| 0.56784 | 0.00039765 | 3618604.3449 | 524.8342 | 3517279.3449 | 0.012455 | 0.015374 | 0.067253 | 0.00093822 | 0.0064963 | 0.0083728 | 0.025118 | 0.00018929 | 0.33623 | 0.00022097 | 0.55568 | 0.55208 | 0.0036034 | 0.00021953 | 0.0028221 | 0.00026252 | 174.9001 | 106357.6527 | 106357.6527 | 1.5878 | 1.3497 | 701.4006 | 0.2789
| 0.56824 | 0.00039765 | 3618726.9498 | 524.852 | 3517401.9498 | 0.012455 | 0.015379 | 0.067243 | 0.00093775 | 0.0064975 | 0.0083729 | 0.025119 | 0.00018917 | 0.33601 | 0.00022097 | 0.5557 | 0.5521 | 0.0036026 | 0.00021954 | 0.0028236 | 0.00026265 | 174.9039 | 106361.2563 | 106361.2563 | 1.5878 | 1.3497 | 701.4273 | 0.27891
| 0.56863 | 0.00039765 | 3618848.9859 | 524.8697 | 3517523.9859 | 0.012455 | 0.015384 | 0.067233 | 0.00093727 | 0.0064986 | 0.0083731 | 0.025119 | 0.00018905 | 0.33579 | 0.00022098 | 0.55572 | 0.55212 | 0.0036019 | 0.00021955 | 0.002825 | 0.00026277 | 174.9076 | 106364.8432 | 106364.8432 | 1.5879 | 1.3497 | 701.4539 | 0.27892
| 0.56903 | 0.00039765 | 3618970.453 | 524.8873 | 3517645.453 | 0.012455 | 0.015389 | 0.067223 | 0.00093679 | 0.0064997 | 0.0083733 | 0.02512 | 0.00018892 | 0.33557 | 0.00022099 | 0.55574 | 0.55214 | 0.0036011 | 0.00021955 | 0.0028264 | 0.00026289 | 174.9113 | 106368.4133 | 106368.4133 | 1.5879 | 1.3497 | 701.4804 | 0.27894
| 0.56943 | 0.00039765 | 3619091.3511 | 524.9048 | 3517766.3511 | 0.012456 | 0.015394 | 0.067213 | 0.00093631 | 0.0065009 | 0.0083735 | 0.02512 | 0.0001888 | 0.33535 | 0.00022099 | 0.55575 | 0.55215 | 0.0036003 | 0.00021956 | 0.0028279 | 0.00026302 | 174.9149 | 106371.9667 | 106371.9667 | 1.5879 | 1.3497 | 701.5068 | 0.27895
| 0.56983 | 0.00039765 | 3619211.6801 | 524.9223 | 3517886.6801 | 0.012456 | 0.015398 | 0.067203 | 0.00093583 | 0.006502 | 0.0083737 | 0.025121 | 0.00018867 | 0.33513 | 0.000221 | 0.55577 | 0.55217 | 0.0035995 | 0.00021957 | 0.0028293 | 0.00026314 | 174.9186 | 106375.5034 | 106375.5034 | 1.5879 | 1.3497 | 701.533 | 0.27896
| 0.57022 | 0.00039765 | 3619331.4401 | 524.9397 | 3518006.4401 | 0.012456 | 0.015403 | 0.067193 | 0.00093535 | 0.0065031 | 0.0083738 | 0.025121 | 0.00018855 | 0.33491 | 0.00022101 | 0.55579 | 0.55219 | 0.0035987 | 0.00021958 | 0.0028307 | 0.00026327 | 174.9222 | 106379.0234 | 106379.0234 | 1.5879 | 1.3497 | 701.5591 | 0.27897
| 0.57062 | 0.00039765 | 3619450.631 | 524.957 | 3518125.631 | 0.012456 | 0.015408 | 0.067183 | 0.00093487 | 0.0065043 | 0.008374 | 0.025122 | 0.00018842 | 0.33469 | 0.00022101 | 0.55581 | 0.55221 | 0.0035979 | 0.00021958 | 0.0028322 | 0.00026339 | 174.9259 | 106382.5267 | 106382.5267 | 1.5879 | 1.3497 | 701.5851 | 0.27898
| 0.57102 | 0.00039765 | 3619569.2527 | 524.9742 | 3518244.2527 | 0.012456 | 0.015413 | 0.067173 | 0.00093439 | 0.0065054 | 0.0083742 | 0.025123 | 0.0001883 | 0.33447 | 0.00022102 | 0.55582 | 0.55223 | 0.0035971 | 0.00021959 | 0.0028336 | 0.00026352 | 174.9295 | 106386.0132 | 106386.0132 | 1.5879 | 1.3497 | 701.6109 | 0.27899
| 0.57142 | 0.00039765 | 3619687.3052 | 524.9913 | 3518362.3052 | 0.012456 | 0.015418 | 0.067163 | 0.00093391 | 0.0065065 | 0.0083743 | 0.025123 | 0.00018817 | 0.33424 | 0.00022103 | 0.55584 | 0.55225 | 0.0035963 | 0.0002196 | 0.002835 | 0.00026364 | 174.933 | 106389.483 | 106389.483 | 1.5879 | 1.3497 | 701.6367 | 0.279
| 0.57181 | 0.00039765 | 3619804.7885 | 525.0083 | 3518479.7885 | 0.012456 | 0.015423 | 0.067154 | 0.00093343 | 0.0065076 | 0.0083745 | 0.025124 | 0.00018805 | 0.33402 | 0.00022103 | 0.55586 | 0.55226 | 0.0035955 | 0.00021961 | 0.0028365 | 0.00026377 | 174.9366 | 106392.936 | 106392.936 | 1.5879 | 1.3497 | 701.6623 | 0.27901
| 0.57221 | 0.00039765 | 3619921.7025 | 525.0253 | 3518596.7025 | 0.012456 | 0.015428 | 0.067144 | 0.00093295 | 0.0065088 | 0.0083747 | 0.025124 | 0.00018793 | 0.3338 | 0.00022104 | 0.55588 | 0.55228 | 0.0035947 | 0.00021961 | 0.0028379 | 0.00026389 | 174.9401 | 106396.3723 | 106396.3723 | 1.5879 | 1.3497 | 701.6877 | 0.27902
| 0.57261 | 0.00039765 | 3620038.0472 | 525.0422 | 3518713.0472 | 0.012457 | 0.015433 | 0.067134 | 0.00093247 | 0.0065099 | 0.0083749 | 0.025125 | 0.0001878 | 0.33358 | 0.00022105 | 0.55589 | 0.5523 | 0.0035939 | 0.00021962 | 0.0028393 | 0.00026401 | 174.9437 | 106399.7919 | 106399.7919 | 1.5879 | 1.3497 | 701.7131 | 0.27903
| 0.57301 | 0.00039765 | 3620153.8225 | 525.0589 | 3518828.8225 | 0.012457 | 0.015438 | 0.067124 | 0.00093199 | 0.006511 | 0.008375 | 0.025125 | 0.00018768 | 0.33336 | 0.00022106 | 0.55591 | 0.55232 | 0.0035931 | 0.00021963 | 0.0028407 | 0.00026414 | 174.9472 | 106403.1948 | 106403.1948 | 1.5879 | 1.3497 | 701.7383 | 0.27904
| 0.5734 | 0.00039765 | 3620269.0284 | 525.0757 | 3518944.0284 | 0.012457 | 0.015443 | 0.067114 | 0.00093151 | 0.0065122 | 0.0083752 | 0.025126 | 0.00018755 | 0.33314 | 0.00022106 | 0.55593 | 0.55233 | 0.0035923 | 0.00021963 | 0.0028422 | 0.00026426 | 174.9506 | 106406.5809 | 106406.5809 | 1.5879 | 1.3497 | 701.7634 | 0.27905
| 0.5738 | 0.00039765 | 3620383.6648 | 525.0923 | 3519058.6648 | 0.012457 | 0.015448 | 0.067104 | 0.00093103 | 0.0065133 | 0.0083754 | 0.025126 | 0.00018743 | 0.33292 | 0.00022107 | 0.55594 | 0.55235 | 0.0035915 | 0.00021964 | 0.0028436 | 0.00026439 | 174.9541 | 106409.9503 | 106409.9503 | 1.5879 | 1.3497 | 701.7884 | 0.27906
| 0.5742 | 0.00039765 | 3620497.7318 | 525.1088 | 3519172.7318 | 0.012457 | 0.015453 | 0.067094 | 0.00093055 | 0.0065144 | 0.0083755 | 0.025127 | 0.0001873 | 0.3327 | 0.00022107 | 0.55596 | 0.55237 | 0.0035907 | 0.00021965 | 0.002845 | 0.00026451 | 174.9575 | 106413.3029 | 106413.3029 | 1.5879 | 1.3497 | 701.8133 | 0.27907
| 0.5746 | 0.00039765 | 3620611.2292 | 525.1253 | 3519286.2292 | 0.012457 | 0.015458 | 0.067084 | 0.00093007 | 0.0065155 | 0.0083757 | 0.025127 | 0.00018718 | 0.33248 | 0.00022108 | 0.55598 | 0.55239 | 0.0035899 | 0.00021965 | 0.0028465 | 0.00026464 | 174.961 | 106416.6388 | 106416.6388 | 1.5879 | 1.3498 | 701.838 | 0.27908
| 0.575 | 0.00039765 | 3620724.1571 | 525.1417 | 3519399.1571 | 0.012457 | 0.015463 | 0.067074 | 0.00092959 | 0.0065167 | 0.0083758 | 0.025128 | 0.00018705 | 0.33226 | 0.00022109 | 0.55599 | 0.5524 | 0.0035891 | 0.00021966 | 0.0028479 | 0.00026476 | 174.9644 | 106419.958 | 106419.958 | 1.588 | 1.3498 | 701.8626 | 0.27909
| 0.57539 | 0.00039765 | 3620836.5154 | 525.158 | 3519511.5154 | 0.012457 | 0.015468 | 0.067064 | 0.00092911 | 0.0065178 | 0.008376 | 0.025128 | 0.00018693 | 0.33203 | 0.00022109 | 0.55601 | 0.55242 | 0.0035882 | 0.00021967 | 0.0028493 | 0.00026489 | 174.9678 | 106423.2604 | 106423.2604 | 1.588 | 1.3498 | 701.8871 | 0.2791
| 0.57579 | 0.00039765 | 3620948.304 | 525.1742 | 3519623.304 | 0.012458 | 0.015473 | 0.067054 | 0.00092862 | 0.0065189 | 0.0083762 | 0.025129 | 0.00018681 | 0.33181 | 0.0002211 | 0.55603 | 0.55244 | 0.0035874 | 0.00021967 | 0.0028507 | 0.00026501 | 174.9711 | 106426.5461 | 106426.5461 | 1.588 | 1.3498 | 701.9115 | 0.27911
| 0.57619 | 0.00039765 | 3621059.5229 | 525.1903 | 3519734.5229 | 0.012458 | 0.015478 | 0.067045 | 0.00092814 | 0.00652 | 0.0083763 | 0.025129 | 0.00018668 | 0.33159 | 0.00022111 | 0.55604 | 0.55245 | 0.0035866 | 0.00021968 | 0.0028522 | 0.00026514 | 174.9745 | 106429.815 | 106429.815 | 1.588 | 1.3498 | 701.9357 | 0.27912
| 0.57659 | 0.00039765 | 3621170.1721 | 525.2064 | 3519845.1721 | 0.012458 | 0.015483 | 0.067035 | 0.00092766 | 0.0065212 | 0.0083765 | 0.025129 | 0.00018656 | 0.33137 | 0.00022111 | 0.55606 | 0.55247 | 0.0035858 | 0.00021969 | 0.0028536 | 0.00026526 | 174.9778 | 106433.0672 | 106433.0672 | 1.588 | 1.3498 | 701.9599 | 0.27913
| 0.57698 | 0.00039765 | 3621280.2516 | 525.2223 | 3519955.2516 | 0.012458 | 0.015488 | 0.067025 | 0.00092718 | 0.0065223 | 0.0083766 | 0.02513 | 0.00018643 | 0.33115 | 0.00022112 | 0.55607 | 0.55249 | 0.0035849 | 0.00021969 | 0.002855 | 0.00026538 | 174.9811 | 106436.3027 | 106436.3027 | 1.588 | 1.3498 | 701.9839 | 0.27914
| 0.57738 | 0.00039765 | 3621389.7612 | 525.2382 | 3520064.7612 | 0.012458 | 0.015493 | 0.067015 | 0.0009267 | 0.0065234 | 0.0083768 | 0.02513 | 0.00018631 | 0.33093 | 0.00022113 | 0.55609 | 0.55251 | 0.0035841 | 0.0002197 | 0.0028564 | 0.00026551 | 174.9844 | 106439.5214 | 106439.5214 | 1.588 | 1.3498 | 702.0077 | 0.27915
| 0.57778 | 0.00039765 | 3621498.701 | 525.254 | 3520173.701 | 0.012458 | 0.015498 | 0.067005 | 0.00092621 | 0.0065245 | 0.008377 | 0.025131 | 0.00018618 | 0.33071 | 0.00022113 | 0.55611 | 0.55252 | 0.0035833 | 0.00021971 | 0.0028579 | 0.00026563 | 174.9877 | 106442.7233 | 106442.7233 | 1.588 | 1.3498 | 702.0315 | 0.27915
| 0.57818 | 0.00039765 | 3621607.0709 | 525.2697 | 3520282.0709 | 0.012458 | 0.015502 | 0.066995 | 0.00092573 | 0.0065257 | 0.0083771 | 0.025131 | 0.00018606 | 0.33049 | 0.00022114 | 0.55612 | 0.55254 | 0.0035824 | 0.00021971 | 0.0028593 | 0.00026576 | 174.9909 | 106445.9085 | 106445.9085 | 1.588 | 1.3498 | 702.0551 | 0.27916
| 0.57857 | 0.00039765 | 3621714.8709 | 525.2854 | 3520389.8709 | 0.012458 | 0.015507 | 0.066985 | 0.00092525 | 0.0065268 | 0.0083773 | 0.025132 | 0.00018593 | 0.33027 | 0.00022115 | 0.55614 | 0.55255 | 0.0035816 | 0.00021972 | 0.0028607 | 0.00026588 | 174.9942 | 106449.077 | 106449.077 | 1.588 | 1.3498 | 702.0786 | 0.27917
| 0.57897 | 0.00039765 | 3621822.101 | 525.3009 | 3520497.101 | 0.012459 | 0.015512 | 0.066975 | 0.00092477 | 0.0065279 | 0.0083774 | 0.025132 | 0.00018581 | 0.33004 | 0.00022115 | 0.55615 | 0.55257 | 0.0035808 | 0.00021973 | 0.0028621 | 0.00026601 | 174.9974 | 106452.2287 | 106452.2287 | 1.588 | 1.3498 | 702.102 | 0.27918
| 0.57937 | 0.00039765 | 3621928.761 | 525.3164 | 3520603.761 | 0.012459 | 0.015517 | 0.066965 | 0.00092428 | 0.006529 | 0.0083776 | 0.025133 | 0.00018568 | 0.32982 | 0.00022116 | 0.55617 | 0.55259 | 0.0035799 | 0.00021973 | 0.0028636 | 0.00026613 | 175.0006 | 106455.3636 | 106455.3636 | 1.588 | 1.3498 | 702.1252 | 0.27919
| 0.57977 | 0.00039765 | 3622034.8511 | 525.3318 | 3520709.8511 | 0.012459 | 0.015522 | 0.066955 | 0.0009238 | 0.0065301 | 0.0083777 | 0.025133 | 0.00018556 | 0.3296 | 0.00022116 | 0.55618 | 0.5526 | 0.0035791 | 0.00021974 | 0.002865 | 0.00026626 | 175.0037 | 106458.4818 | 106458.4818 | 1.588 | 1.3498 | 702.1483 | 0.2792
| 0.58016 | 0.00039765 | 3622140.371 | 525.3471 | 3520815.371 | 0.012459 | 0.015527 | 0.066945 | 0.00092332 | 0.0065312 | 0.0083779 | 0.025134 | 0.00018544 | 0.32938 | 0.00022117 | 0.5562 | 0.55262 | 0.0035782 | 0.00021975 | 0.0028664 | 0.00026638 | 175.0069 | 106461.5832 | 106461.5832 | 1.588 | 1.3498 | 702.1713 | 0.27921
| 0.58056 | 0.00039765 | 3622245.3209 | 525.3623 | 3520920.3209 | 0.012459 | 0.015532 | 0.066936 | 0.00092283 | 0.0065324 | 0.008378 | 0.025134 | 0.00018531 | 0.32916 | 0.00022118 | 0.55621 | 0.55264 | 0.0035774 | 0.00021975 | 0.0028678 | 0.0002665 | 175.01 | 106464.6679 | 106464.6679 | 1.588 | 1.3498 | 702.1942 | 0.27922
| 0.58096 | 0.00039765 | 3622349.7006 | 525.3774 | 3521024.7006 | 0.012459 | 0.015537 | 0.066926 | 0.00092235 | 0.0065335 | 0.0083782 | 0.025135 | 0.00018519 | 0.32894 | 0.00022118 | 0.55623 | 0.55265 | 0.0035765 | 0.00021976 | 0.0028693 | 0.00026663 | 175.0131 | 106467.7358 | 106467.7358 | 1.588 | 1.3498 | 702.217 | 0.27923
| 0.58136 | 0.00039765 | 3622453.5101 | 525.3925 | 3521128.5101 | 0.012459 | 0.015542 | 0.066916 | 0.00092187 | 0.0065346 | 0.0083783 | 0.025135 | 0.00018506 | 0.32872 | 0.00022119 | 0.55624 | 0.55267 | 0.0035757 | 0.00021977 | 0.0028707 | 0.00026675 | 175.0162 | 106470.787 | 106470.787 | 1.588 | 1.3498 | 702.2396 | 0.27924
| 0.58176 | 0.00039765 | 3622556.7494 | 525.4075 | 3521231.7494 | 0.012459 | 0.015547 | 0.066906 | 0.00092138 | 0.0065357 | 0.0083785 | 0.025135 | 0.00018494 | 0.3285 | 0.00022119 | 0.55626 | 0.55268 | 0.0035748 | 0.00021977 | 0.0028721 | 0.00026688 | 175.0193 | 106473.8214 | 106473.8214 | 1.5881 | 1.3498 | 702.2621 | 0.27925
| 0.58215 | 0.00039765 | 3622659.4185 | 525.4223 | 3521334.4185 | 0.012459 | 0.015552 | 0.066896 | 0.0009209 | 0.0065368 | 0.0083786 | 0.025136 | 0.00018481 | 0.32827 | 0.0002212 | 0.55627 | 0.5527 | 0.003574 | 0.00021978 | 0.0028735 | 0.000267 | 175.0224 | 106476.839 | 106476.839 | 1.5881 | 1.3498 | 702.2845 | 0.27926
| 0.58255 | 0.00039765 | 3622761.5172 | 525.4372 | 3521436.5172 | 0.01246 | 0.015557 | 0.066886 | 0.00092041 | 0.0065379 | 0.0083788 | 0.025136 | 0.00018469 | 0.32805 | 0.00022121 | 0.55629 | 0.55271 | 0.0035731 | 0.00021978 | 0.0028749 | 0.00026713 | 175.0254 | 106479.8399 | 106479.8399 | 1.5881 | 1.3499 | 702.3067 | 0.27926
| 0.58295 | 0.00039765 | 3622863.0457 | 525.4519 | 3521538.0457 | 0.01246 | 0.015562 | 0.066876 | 0.00091993 | 0.006539 | 0.0083789 | 0.025137 | 0.00018456 | 0.32783 | 0.00022121 | 0.5563 | 0.55273 | 0.0035722 | 0.00021979 | 0.0028764 | 0.00026725 | 175.0284 | 106482.824 | 106482.824 | 1.5881 | 1.3499 | 702.3288 | 0.27927
| 0.58335 | 0.00039765 | 3622964.0037 | 525.4665 | 3521639.0037 | 0.01246 | 0.015567 | 0.066866 | 0.00091945 | 0.0065402 | 0.0083791 | 0.025137 | 0.00018444 | 0.32761 | 0.00022122 | 0.55632 | 0.55275 | 0.0035714 | 0.0002198 | 0.0028778 | 0.00026738 | 175.0314 | 106485.7914 | 106485.7914 | 1.5881 | 1.3499 | 702.3508 | 0.27928
| 0.58374 | 0.00039765 | 3623064.3914 | 525.4811 | 3521739.3914 | 0.01246 | 0.015572 | 0.066856 | 0.00091896 | 0.0065413 | 0.0083792 | 0.025138 | 0.00018432 | 0.32739 | 0.00022122 | 0.55633 | 0.55276 | 0.0035705 | 0.0002198 | 0.0028792 | 0.0002675 | 175.0344 | 106488.7419 | 106488.7419 | 1.5881 | 1.3499 | 702.3727 | 0.27929
| 0.58414 | 0.00039765 | 3623164.2087 | 525.4956 | 3521839.2087 | 0.01246 | 0.015577 | 0.066846 | 0.00091848 | 0.0065424 | 0.0083793 | 0.025138 | 0.00018419 | 0.32717 | 0.00022123 | 0.55635 | 0.55278 | 0.0035697 | 0.00021981 | 0.0028806 | 0.00026763 | 175.0374 | 106491.6758 | 106491.6758 | 1.5881 | 1.3499 | 702.3945 | 0.2793
| 0.58454 | 0.00039765 | 3623263.4554 | 525.51 | 3521938.4554 | 0.01246 | 0.015582 | 0.066836 | 0.00091799 | 0.0065435 | 0.0083795 | 0.025138 | 0.00018407 | 0.32695 | 0.00022123 | 0.55636 | 0.55279 | 0.0035688 | 0.00021981 | 0.002882 | 0.00026775 | 175.0403 | 106494.5928 | 106494.5928 | 1.5881 | 1.3499 | 702.4161 | 0.27931
| 0.58494 | 0.00039765 | 3623362.1317 | 525.5243 | 3522037.1317 | 0.01246 | 0.015587 | 0.066827 | 0.00091751 | 0.0065446 | 0.0083796 | 0.025139 | 0.00018394 | 0.32673 | 0.00022124 | 0.55637 | 0.55281 | 0.0035679 | 0.00021982 | 0.0028835 | 0.00026787 | 175.0432 | 106497.4931 | 106497.4931 | 1.5881 | 1.3499 | 702.4376 | 0.27932
| 0.58533 | 0.00039765 | 3623460.2375 | 525.5385 | 3522135.2375 | 0.01246 | 0.015592 | 0.066817 | 0.00091702 | 0.0065457 | 0.0083798 | 0.025139 | 0.00018382 | 0.3265 | 0.00022125 | 0.55639 | 0.55282 | 0.003567 | 0.00021983 | 0.0028849 | 0.000268 | 175.0461 | 106500.3766 | 106500.3766 | 1.5881 | 1.3499 | 702.459 | 0.27933
| 0.58573 | 0.00039765 | 3623557.7726 | 525.5526 | 3522232.7726 | 0.01246 | 0.015597 | 0.066807 | 0.00091654 | 0.0065468 | 0.0083799 | 0.02514 | 0.00018369 | 0.32628 | 0.00022125 | 0.5564 | 0.55284 | 0.0035662 | 0.00021983 | 0.0028863 | 0.00026812 | 175.049 | 106503.2434 | 106503.2434 | 1.5881 | 1.3499 | 702.4803 | 0.27933
| 0.58613 | 0.00039765 | 3623654.7372 | 525.5667 | 3522329.7372 | 0.012461 | 0.015602 | 0.066797 | 0.00091605 | 0.0065479 | 0.00838 | 0.02514 | 0.00018357 | 0.32606 | 0.00022126 | 0.55642 | 0.55285 | 0.0035653 | 0.00021984 | 0.0028877 | 0.00026825 | 175.0519 | 106506.0933 | 106506.0933 | 1.5881 | 1.3499 | 702.5014 | 0.27934
| 0.58653 | 0.00039765 | 3623751.1311 | 525.5807 | 3522426.1311 | 0.012461 | 0.015607 | 0.066787 | 0.00091556 | 0.006549 | 0.0083802 | 0.025141 | 0.00018344 | 0.32584 | 0.00022126 | 0.55643 | 0.55287 | 0.0035644 | 0.00021984 | 0.0028891 | 0.00026837 | 175.0547 | 106508.9265 | 106508.9265 | 1.5881 | 1.3499 | 702.5224 | 0.27935
| 0.58692 | 0.00039765 | 3623846.9543 | 525.5946 | 3522521.9543 | 0.012461 | 0.015611 | 0.066777 | 0.00091508 | 0.0065501 | 0.0083803 | 0.025141 | 0.00018332 | 0.32562 | 0.00022127 | 0.55644 | 0.55288 | 0.0035635 | 0.00021985 | 0.0028905 | 0.0002685 | 175.0576 | 106511.743 | 106511.743 | 1.5881 | 1.3499 | 702.5433 | 0.27936
| 0.58732 | 0.00039765 | 3623942.2069 | 525.6084 | 3522617.2069 | 0.012461 | 0.015616 | 0.066767 | 0.00091459 | 0.0065513 | 0.0083804 | 0.025141 | 0.00018319 | 0.3254 | 0.00022127 | 0.55646 | 0.55289 | 0.0035626 | 0.00021986 | 0.002892 | 0.00026862 | 175.0604 | 106514.5426 | 106514.5426 | 1.5881 | 1.3499 | 702.5641 | 0.27937
| 0.58772 | 0.00039765 | 3624036.8887 | 525.6221 | 3522711.8887 | 0.012461 | 0.015621 | 0.066757 | 0.00091411 | 0.0065524 | 0.0083806 | 0.025142 | 0.00018307 | 0.32518 | 0.00022128 | 0.55647 | 0.55291 | 0.0035617 | 0.00021986 | 0.0028934 | 0.00026875 | 175.0632 | 106517.3255 | 106517.3255 | 1.5881 | 1.3499 | 702.5847 | 0.27938
| 0.58812 | 0.00039765 | 3624130.9997 | 525.6358 | 3522805.9997 | 0.012461 | 0.015626 | 0.066747 | 0.00091362 | 0.0065535 | 0.0083807 | 0.025142 | 0.00018294 | 0.32496 | 0.00022128 | 0.55648 | 0.55292 | 0.0035609 | 0.00021987 | 0.0028948 | 0.00026887 | 175.0659 | 106520.0916 | 106520.0916 | 1.5881 | 1.3499 | 702.6052 | 0.27938
| 0.58852 | 0.00039765 | 3624224.5399 | 525.6494 | 3522899.5399 | 0.012461 | 0.015631 | 0.066737 | 0.00091313 | 0.0065546 | 0.0083808 | 0.025143 | 0.00018282 | 0.32473 | 0.00022129 | 0.5565 | 0.55294 | 0.00356 | 0.00021987 | 0.0028962 | 0.000269 | 175.0687 | 106522.8409 | 106522.8409 | 1.5881 | 1.3499 | 702.6256 | 0.27939
| 0.58891 | 0.00039765 | 3624317.5092 | 525.6628 | 3522992.5092 | 0.012461 | 0.015636 | 0.066727 | 0.00091265 | 0.0065557 | 0.008381 | 0.025143 | 0.0001827 | 0.32451 | 0.00022129 | 0.55651 | 0.55295 | 0.0035591 | 0.00021988 | 0.0028976 | 0.00026912 | 175.0714 | 106525.5735 | 106525.5735 | 1.5881 | 1.3499 | 702.6459 | 0.2794
| 0.58931 | 0.00039765 | 3624409.9077 | 525.6762 | 3523084.9077 | 0.012461 | 0.015641 | 0.066718 | 0.00091216 | 0.0065568 | 0.0083811 | 0.025143 | 0.00018257 | 0.32429 | 0.0002213 | 0.55652 | 0.55297 | 0.0035582 | 0.00021988 | 0.002899 | 0.00026924 | 175.0741 | 106528.2892 | 106528.2892 | 1.5882 | 1.3499 | 702.666 | 0.27941
| 0.58971 | 0.00039765 | 3624501.7352 | 525.6896 | 3523176.7352 | 0.012461 | 0.015646 | 0.066708 | 0.00091167 | 0.0065579 | 0.0083812 | 0.025144 | 0.00018245 | 0.32407 | 0.0002213 | 0.55654 | 0.55298 | 0.0035573 | 0.00021989 | 0.0029005 | 0.00026937 | 175.0768 | 106530.9882 | 106530.9882 | 1.5882 | 1.3499 | 702.686 | 0.27942
| 0.59011 | 0.00039765 | 3624592.9919 | 525.7028 | 3523267.9919 | 0.012462 | 0.015651 | 0.066698 | 0.00091118 | 0.006559 | 0.0083814 | 0.025144 | 0.00018232 | 0.32385 | 0.00022131 | 0.55655 | 0.55299 | 0.0035564 | 0.0002199 | 0.0029019 | 0.00026949 | 175.0795 | 106533.6704 | 106533.6704 | 1.5882 | 1.3499 | 702.7059 | 0.27942
| 0.5905 | 0.00039765 | 3624683.6775 | 525.7159 | 3523358.6775 | 0.012462 | 0.015656 | 0.066688 | 0.0009107 | 0.0065601 | 0.0083815 | 0.025144 | 0.0001822 | 0.32363 | 0.00022131 | 0.55656 | 0.55301 | 0.0035555 | 0.0002199 | 0.0029033 | 0.00026962 | 175.0821 | 106536.3358 | 106536.3358 | 1.5882 | 1.3499 | 702.7257 | 0.27943
| 0.5909 | 0.00039765 | 3624773.7921 | 525.729 | 3523448.7921 | 0.012462 | 0.015661 | 0.066678 | 0.00091021 | 0.0065612 | 0.0083816 | 0.025145 | 0.00018207 | 0.32341 | 0.00022132 | 0.55658 | 0.55302 | 0.0035546 | 0.00021991 | 0.0029047 | 0.00026974 | 175.0848 | 106538.9845 | 106538.9845 | 1.5882 | 1.3499 | 702.7453 | 0.27944
| 0.5913 | 0.00039765 | 3624863.3357 | 525.742 | 3523538.3357 | 0.012462 | 0.015666 | 0.066668 | 0.00090972 | 0.0065623 | 0.0083817 | 0.025145 | 0.00018195 | 0.32319 | 0.00022133 | 0.55659 | 0.55304 | 0.0035537 | 0.00021991 | 0.0029061 | 0.00026987 | 175.0874 | 106541.6163 | 106541.6163 | 1.5882 | 1.35 | 702.7648 | 0.27945
| 0.5917 | 0.00039765 | 3624952.3083 | 525.7549 | 3523627.3083 | 0.012462 | 0.015671 | 0.066658 | 0.00090923 | 0.0065634 | 0.0083819 | 0.025146 | 0.00018182 | 0.32296 | 0.00022133 | 0.5566 | 0.55305 | 0.0035527 | 0.00021992 | 0.0029075 | 0.00026999 | 175.09 | 106544.2314 | 106544.2314 | 1.5882 | 1.35 | 702.7842 | 0.27946
| 0.59209 | 0.00039765 | 3625040.7097 | 525.7677 | 3523715.7097 | 0.012462 | 0.015676 | 0.066648 | 0.00090875 | 0.0065645 | 0.008382 | 0.025146 | 0.0001817 | 0.32274 | 0.00022134 | 0.55661 | 0.55306 | 0.0035518 | 0.00021992 | 0.0029089 | 0.00027012 | 175.0925 | 106546.8297 | 106546.8297 | 1.5882 | 1.35 | 702.8035 | 0.27946
| 0.59249 | 0.00039765 | 3625128.54 | 525.7805 | 3523803.54 | 0.012462 | 0.015681 | 0.066638 | 0.00090826 | 0.0065656 | 0.0083821 | 0.025146 | 0.00018157 | 0.32252 | 0.00022134 | 0.55663 | 0.55308 | 0.0035509 | 0.00021993 | 0.0029103 | 0.00027024 | 175.0951 | 106549.4112 | 106549.4112 | 1.5882 | 1.35 | 702.8226 | 0.27947
| 0.59289 | 0.00039765 | 3625215.7991 | 525.7931 | 3523890.7991 | 0.012462 | 0.015686 | 0.066628 | 0.00090777 | 0.0065667 | 0.0083822 | 0.025147 | 0.00018145 | 0.3223 | 0.00022135 | 0.55664 | 0.55309 | 0.00355 | 0.00021993 | 0.0029118 | 0.00027037 | 175.0976 | 106551.9759 | 106551.9759 | 1.5882 | 1.35 | 702.8417 | 0.27948
| 0.59329 | 0.00039765 | 3625302.487 | 525.8057 | 3523977.487 | 0.012462 | 0.015691 | 0.066618 | 0.00090728 | 0.0065678 | 0.0083823 | 0.025147 | 0.00018133 | 0.32208 | 0.00022135 | 0.55665 | 0.5531 | 0.0035491 | 0.00021994 | 0.0029132 | 0.00027049 | 175.1002 | 106554.5238 | 106554.5238 | 1.5882 | 1.35 | 702.8605 | 0.27949
| 0.59368 | 0.00039765 | 3625388.6037 | 525.8182 | 3524063.6037 | 0.012462 | 0.015696 | 0.066609 | 0.00090679 | 0.0065689 | 0.0083825 | 0.025147 | 0.0001812 | 0.32186 | 0.00022135 | 0.55666 | 0.55312 | 0.0035482 | 0.00021994 | 0.0029146 | 0.00027062 | 175.1027 | 106557.055 | 106557.055 | 1.5882 | 1.35 | 702.8793 | 0.27949
| 0.59408 | 0.00039765 | 3625474.1491 | 525.8306 | 3524149.1491 | 0.012463 | 0.015701 | 0.066599 | 0.0009063 | 0.00657 | 0.0083826 | 0.025148 | 0.00018108 | 0.32164 | 0.00022136 | 0.55668 | 0.55313 | 0.0035472 | 0.00021995 | 0.002916 | 0.00027074 | 175.1051 | 106559.5693 | 106559.5693 | 1.5882 | 1.35 | 702.898 | 0.2795
| 0.59448 | 0.00039765 | 3625559.1233 | 525.8429 | 3524234.1233 | 0.012463 | 0.015706 | 0.066589 | 0.00090582 | 0.0065711 | 0.0083827 | 0.025148 | 0.00018095 | 0.32141 | 0.00022136 | 0.55669 | 0.55314 | 0.0035463 | 0.00021995 | 0.0029174 | 0.00027086 | 175.1076 | 106562.0668 | 106562.0668 | 1.5882 | 1.35 | 702.9165 | 0.27951
| 0.59488 | 0.00039765 | 3625643.5261 | 525.8552 | 3524318.5261 | 0.012463 | 0.015711 | 0.066579 | 0.00090533 | 0.0065722 | 0.0083828 | 0.025148 | 0.00018083 | 0.32119 | 0.00022137 | 0.5567 | 0.55315 | 0.0035454 | 0.00021996 | 0.0029188 | 0.00027099 | 175.11 | 106564.5476 | 106564.5476 | 1.5882 | 1.35 | 702.9349 | 0.27952
| 0.59528 | 0.00039765 | 3625727.3576 | 525.8673 | 3524402.3576 | 0.012463 | 0.015716 | 0.066569 | 0.00090484 | 0.0065733 | 0.0083829 | 0.025149 | 0.0001807 | 0.32097 | 0.00022137 | 0.55671 | 0.55317 | 0.0035445 | 0.00021996 | 0.0029202 | 0.00027111 | 175.1125 | 106567.0116 | 106567.0116 | 1.5882 | 1.35 | 702.9532 | 0.27952
| 0.59567 | 0.00039765 | 3625810.6177 | 525.8794 | 3524485.6177 | 0.012463 | 0.015721 | 0.066559 | 0.00090435 | 0.0065744 | 0.008383 | 0.025149 | 0.00018058 | 0.32075 | 0.00022138 | 0.55672 | 0.55318 | 0.0035435 | 0.00021997 | 0.0029216 | 0.00027124 | 175.1149 | 106569.4587 | 106569.4587 | 1.5882 | 1.35 | 702.9713 | 0.27953
| 0.59607 | 0.00039765 | 3625893.3064 | 525.8914 | 3524568.3064 | 0.012463 | 0.015725 | 0.066549 | 0.00090386 | 0.0065754 | 0.0083832 | 0.025149 | 0.00018045 | 0.32053 | 0.00022138 | 0.55674 | 0.55319 | 0.0035426 | 0.00021997 | 0.002923 | 0.00027136 | 175.1172 | 106571.8891 | 106571.8891 | 1.5882 | 1.35 | 702.9893 | 0.27954
| 0.59647 | 0.00039765 | 3625975.4236 | 525.9033 | 3524650.4236 | 0.012463 | 0.01573 | 0.066539 | 0.00090337 | 0.0065765 | 0.0083833 | 0.02515 | 0.00018033 | 0.32031 | 0.00022139 | 0.55675 | 0.5532 | 0.0035417 | 0.00021998 | 0.0029244 | 0.00027149 | 175.1196 | 106574.3027 | 106574.3027 | 1.5882 | 1.35 | 703.0072 | 0.27954
| 0.59687 | 0.00039765 | 3626056.9694 | 525.9151 | 3524731.9694 | 0.012463 | 0.015735 | 0.066529 | 0.00090288 | 0.0065776 | 0.0083834 | 0.02515 | 0.0001802 | 0.32009 | 0.00022139 | 0.55676 | 0.55322 | 0.0035407 | 0.00021998 | 0.0029259 | 0.00027161 | 175.1219 | 106576.6995 | 106576.6995 | 1.5882 | 1.35 | 703.025 | 0.27955
| 0.59726 | 0.00039765 | 3626137.9437 | 525.9269 | 3524812.9437 | 0.012463 | 0.01574 | 0.066519 | 0.00090239 | 0.0065787 | 0.0083835 | 0.02515 | 0.00018008 | 0.31986 | 0.0002214 | 0.55677 | 0.55323 | 0.0035398 | 0.00021999 | 0.0029273 | 0.00027174 | 175.1243 | 106579.0795 | 106579.0795 | 1.5882 | 1.35 | 703.0426 | 0.27956
| 0.59766 | 0.00039765 | 3626218.3464 | 525.9385 | 3524893.3464 | 0.012463 | 0.015745 | 0.066509 | 0.0009019 | 0.0065798 | 0.0083836 | 0.025151 | 0.00017995 | 0.31964 | 0.0002214 | 0.55678 | 0.55324 | 0.0035388 | 0.00021999 | 0.0029287 | 0.00027186 | 175.1266 | 106581.4427 | 106581.4427 | 1.5883 | 1.35 | 703.0602 | 0.27957
| 0.59806 | 0.00039765 | 3626298.1776 | 525.9501 | 3524973.1776 | 0.012463 | 0.01575 | 0.0665 | 0.00090141 | 0.0065809 | 0.0083837 | 0.025151 | 0.00017983 | 0.31942 | 0.00022141 | 0.55679 | 0.55325 | 0.0035379 | 0.00022 | 0.0029301 | 0.00027199 | 175.1289 | 106583.7891 | 106583.7891 | 1.5883 | 1.35 | 703.0776 | 0.27957
| 0.59846 | 0.00039765 | 3626377.4372 | 525.9616 | 3525052.4372 | 0.012463 | 0.015755 | 0.06649 | 0.00090092 | 0.006582 | 0.0083838 | 0.025151 | 0.0001797 | 0.3192 | 0.00022141 | 0.5568 | 0.55327 | 0.0035369 | 0.00022 | 0.0029315 | 0.00027211 | 175.1311 | 106586.1186 | 106586.1186 | 1.5883 | 1.35 | 703.0948 | 0.27958
| 0.59885 | 0.00039765 | 3626456.1252 | 525.973 | 3525131.1252 | 0.012464 | 0.01576 | 0.06648 | 0.00090043 | 0.0065831 | 0.0083839 | 0.025152 | 0.00017958 | 0.31898 | 0.00022141 | 0.55681 | 0.55328 | 0.003536 | 0.00022001 | 0.0029329 | 0.00027224 | 175.1334 | 106588.4314 | 106588.4314 | 1.5883 | 1.35 | 703.112 | 0.27959
| 0.59925 | 0.00039765 | 3626534.2416 | 525.9843 | 3525209.2416 | 0.012464 | 0.015765 | 0.06647 | 0.00089994 | 0.0065842 | 0.008384 | 0.025152 | 0.00017946 | 0.31876 | 0.00022142 | 0.55683 | 0.55329 | 0.003535 | 0.00022001 | 0.0029343 | 0.00027236 | 175.1356 | 106590.7274 | 106590.7274 | 1.5883 | 1.35 | 703.129 | 0.27959
| 0.59965 | 0.00039765 | 3626611.7863 | 525.9956 | 3525286.7863 | 0.012464 | 0.01577 | 0.06646 | 0.00089944 | 0.0065853 | 0.0083841 | 0.025152 | 0.00017933 | 0.31854 | 0.00022142 | 0.55684 | 0.5533 | 0.0035341 | 0.00022002 | 0.0029357 | 0.00027249 | 175.1378 | 106593.0066 | 106593.0066 | 1.5883 | 1.35 | 703.1459 | 0.2796
| 0.60005 | 0.00039765 | 3626688.7593 | 526.0068 | 3525363.7593 | 0.012464 | 0.015775 | 0.06645 | 0.00089895 | 0.0065863 | 0.0083843 | 0.025153 | 0.00017921 | 0.31832 | 0.00022143 | 0.55685 | 0.55331 | 0.0035331 | 0.00022002 | 0.0029371 | 0.00027261 | 175.14 | 106595.269 | 106595.269 | 1.5883 | 1.35 | 703.1627 | 0.27961
| 0.60044 | 0.00039765 | 3626765.1606 | 526.0178 | 3525440.1606 | 0.012464 | 0.01578 | 0.06644 | 0.00089846 | 0.0065874 | 0.0083844 | 0.025153 | 0.00017908 | 0.31809 | 0.00022143 | 0.55686 | 0.55333 | 0.0035322 | 0.00022003 | 0.0029385 | 0.00027273 | 175.1422 | 106597.5146 | 106597.5146 | 1.5883 | 1.35 | 703.1794 | 0.27961
| 0.60084 | 0.00039765 | 3626840.9901 | 526.0288 | 3525515.9901 | 0.012464 | 0.015785 | 0.06643 | 0.00089797 | 0.0065885 | 0.0083845 | 0.025153 | 0.00017896 | 0.31787 | 0.00022144 | 0.55687 | 0.55334 | 0.0035312 | 0.00022003 | 0.0029399 | 0.00027286 | 175.1443 | 106599.7433 | 106599.7433 | 1.5883 | 1.35 | 703.1959 | 0.27962
| 0.60124 | 0.00039765 | 3626916.2478 | 526.0397 | 3525591.2478 | 0.012464 | 0.01579 | 0.06642 | 0.00089748 | 0.0065896 | 0.0083846 | 0.025154 | 0.00017883 | 0.31765 | 0.00022144 | 0.55688 | 0.55335 | 0.0035303 | 0.00022004 | 0.0029413 | 0.00027298 | 175.1464 | 106601.9553 | 106601.9553 | 1.5883 | 1.35 | 703.2123 | 0.27963
| 0.60164 | 0.00039765 | 3626990.9337 | 526.0506 | 3525665.9337 | 0.012464 | 0.015795 | 0.06641 | 0.00089699 | 0.0065907 | 0.0083847 | 0.025154 | 0.00017871 | 0.31743 | 0.00022144 | 0.55689 | 0.55336 | 0.0035293 | 0.00022004 | 0.0029427 | 0.00027311 | 175.1486 | 106604.1505 | 106604.1505 | 1.5883 | 1.35 | 703.2286 | 0.27963
| 0.60204 | 0.00039765 | 3627065.0478 | 526.0613 | 3525740.0478 | 0.012464 | 0.0158 | 0.0664 | 0.00089649 | 0.0065918 | 0.0083848 | 0.025154 | 0.00017858 | 0.31721 | 0.00022145 | 0.5569 | 0.55337 | 0.0035283 | 0.00022005 | 0.0029441 | 0.00027323 | 175.1506 | 106606.3288 | 106606.3288 | 1.5883 | 1.3501 | 703.2447 | 0.27964
| 0.60243 | 0.00039765 | 3627138.5901 | 526.072 | 3525813.5901 | 0.012464 | 0.015805 | 0.06639 | 0.000896 | 0.0065929 | 0.0083849 | 0.025155 | 0.00017846 | 0.31699 | 0.00022145 | 0.55691 | 0.55338 | 0.0035274 | 0.00022005 | 0.0029455 | 0.00027336 | 175.1527 | 106608.4904 | 106608.4904 | 1.5883 | 1.3501 | 703.2608 | 0.27965
| 0.60283 | 0.00039765 | 3627211.5604 | 526.0826 | 3525886.5604 | 0.012464 | 0.01581 | 0.066381 | 0.00089551 | 0.0065939 | 0.008385 | 0.025155 | 0.00017833 | 0.31676 | 0.00022146 | 0.55692 | 0.55339 | 0.0035264 | 0.00022005 | 0.0029469 | 0.00027348 | 175.1548 | 106610.6351 | 106610.6351 | 1.5883 | 1.3501 | 703.2767 | 0.27965
| 0.60323 | 0.00039765 | 3627283.9588 | 526.0931 | 3525958.9588 | 0.012464 | 0.015815 | 0.066371 | 0.00089502 | 0.006595 | 0.0083851 | 0.025155 | 0.00017821 | 0.31654 | 0.00022146 | 0.55693 | 0.5534 | 0.0035254 | 0.00022006 | 0.0029483 | 0.00027361 | 175.1568 | 106612.763 | 106612.763 | 1.5883 | 1.3501 | 703.2924 | 0.27966
| 0.60363 | 0.00039765 | 3627355.7853 | 526.1035 | 3526030.7853 | 0.012465 | 0.01582 | 0.066361 | 0.00089453 | 0.0065961 | 0.0083852 | 0.025155 | 0.00017808 | 0.31632 | 0.00022146 | 0.55694 | 0.55342 | 0.0035244 | 0.00022006 | 0.0029497 | 0.00027373 | 175.1588 | 106614.8742 | 106614.8742 | 1.5883 | 1.3501 | 703.3081 | 0.27966
| 0.60402 | 0.00039765 | 3627427.0399 | 526.1138 | 3526102.0399 | 0.012465 | 0.015825 | 0.066351 | 0.00089403 | 0.0065972 | 0.0083852 | 0.025156 | 0.00017796 | 0.3161 | 0.00022147 | 0.55695 | 0.55343 | 0.0035235 | 0.00022007 | 0.0029511 | 0.00027386 | 175.1608 | 106616.9685 | 106616.9685 | 1.5883 | 1.3501 | 703.3236 | 0.27967
| 0.60442 | 0.00039765 | 3627497.7224 | 526.1241 | 3526172.7224 | 0.012465 | 0.01583 | 0.066341 | 0.00089354 | 0.0065983 | 0.0083853 | 0.025156 | 0.00017783 | 0.31588 | 0.00022147 | 0.55696 | 0.55344 | 0.0035225 | 0.00022007 | 0.0029525 | 0.00027398 | 175.1628 | 106619.046 | 106619.046 | 1.5883 | 1.3501 | 703.339 | 0.27968
| 0.60482 | 0.00039765 | 3627567.8329 | 526.1343 | 3526242.8329 | 0.012465 | 0.015834 | 0.066331 | 0.00089305 | 0.0065993 | 0.0083854 | 0.025156 | 0.00017771 | 0.31566 | 0.00022148 | 0.55697 | 0.55345 | 0.0035215 | 0.00022008 | 0.0029539 | 0.00027411 | 175.1647 | 106621.1066 | 106621.1066 | 1.5883 | 1.3501 | 703.3543 | 0.27968
| 0.60522 | 0.00039765 | 3627637.3714 | 526.1443 | 3526312.3714 | 0.012465 | 0.015839 | 0.066321 | 0.00089255 | 0.0066004 | 0.0083855 | 0.025157 | 0.00017759 | 0.31544 | 0.00022148 | 0.55698 | 0.55346 | 0.0035205 | 0.00022008 | 0.0029553 | 0.00027423 | 175.1667 | 106623.1505 | 106623.1505 | 1.5883 | 1.3501 | 703.3695 | 0.27969
| 0.60561 | 0.00039765 | 3627706.3378 | 526.1543 | 3526381.3378 | 0.012465 | 0.015844 | 0.066311 | 0.00089206 | 0.0066015 | 0.0083856 | 0.025157 | 0.00017746 | 0.31521 | 0.00022148 | 0.55699 | 0.55347 | 0.0035195 | 0.00022008 | 0.0029567 | 0.00027436 | 175.1686 | 106625.1776 | 106625.1776 | 1.5883 | 1.3501 | 703.3845 | 0.27969
| 0.60601 | 0.00039765 | 3627774.7322 | 526.1643 | 3526449.7322 | 0.012465 | 0.015849 | 0.066301 | 0.00089157 | 0.0066026 | 0.0083857 | 0.025157 | 0.00017734 | 0.31499 | 0.00022149 | 0.557 | 0.55348 | 0.0035185 | 0.00022009 | 0.0029581 | 0.00027448 | 175.1705 | 106627.1878 | 106627.1878 | 1.5883 | 1.3501 | 703.3994 | 0.2797
| 0.60641 | 0.00039765 | 3627842.5544 | 526.1741 | 3526517.5544 | 0.012465 | 0.015854 | 0.066291 | 0.00089107 | 0.0066037 | 0.0083858 | 0.025157 | 0.00017721 | 0.31477 | 0.00022149 | 0.55701 | 0.55349 | 0.0035176 | 0.00022009 | 0.0029595 | 0.0002746 | 175.1724 | 106629.1812 | 106629.1812 | 1.5883 | 1.3501 | 703.4142 | 0.27971
| 0.60681 | 0.00039765 | 3627909.8044 | 526.1839 | 3526584.8044 | 0.012465 | 0.015859 | 0.066281 | 0.00089058 | 0.0066047 | 0.0083859 | 0.025158 | 0.00017709 | 0.31455 | 0.0002215 | 0.55702 | 0.5535 | 0.0035166 | 0.0002201 | 0.0029609 | 0.00027473 | 175.1742 | 106631.1578 | 106631.1578 | 1.5883 | 1.3501 | 703.4288 | 0.27971
| 0.6072 | 0.00039765 | 3627976.4823 | 526.1935 | 3526651.4823 | 0.012465 | 0.015864 | 0.066272 | 0.00089009 | 0.0066058 | 0.008386 | 0.025158 | 0.00017696 | 0.31433 | 0.0002215 | 0.55703 | 0.55351 | 0.0035156 | 0.0002201 | 0.0029623 | 0.00027485 | 175.1761 | 106633.1176 | 106633.1176 | 1.5883 | 1.3501 | 703.4434 | 0.27972
| 0.6076 | 0.00039765 | 3628042.588 | 526.2031 | 3526717.588 | 0.012465 | 0.015869 | 0.066262 | 0.00088959 | 0.0066069 | 0.0083861 | 0.025158 | 0.00017684 | 0.31411 | 0.0002215 | 0.55703 | 0.55352 | 0.0035146 | 0.0002201 | 0.0029637 | 0.00027498 | 175.1779 | 106635.0606 | 106635.0606 | 1.5884 | 1.3501 | 703.4578 | 0.27972
| 0.608 | 0.00039765 | 3628108.1215 | 526.2126 | 3526783.1215 | 0.012465 | 0.015874 | 0.066252 | 0.0008891 | 0.006608 | 0.0083862 | 0.025158 | 0.00017671 | 0.31389 | 0.00022151 | 0.55704 | 0.55353 | 0.0035136 | 0.00022011 | 0.0029651 | 0.0002751 | 175.1797 | 106636.9867 | 106636.9867 | 1.5884 | 1.3501 | 703.4721 | 0.27973
| 0.6084 | 0.00039765 | 3628173.0828 | 526.222 | 3526848.0828 | 0.012465 | 0.015879 | 0.066242 | 0.0008886 | 0.006609 | 0.0083862 | 0.025159 | 0.00017659 | 0.31366 | 0.00022151 | 0.55705 | 0.55354 | 0.0035126 | 0.00022011 | 0.0029665 | 0.00027523 | 175.1815 | 106638.8961 | 106638.8961 | 1.5884 | 1.3501 | 703.4862 | 0.27974
| 0.6088 | 0.00039765 | 3628237.4718 | 526.2314 | 3526912.4718 | 0.012466 | 0.015884 | 0.066232 | 0.00088811 | 0.0066101 | 0.0083863 | 0.025159 | 0.00017646 | 0.31344 | 0.00022151 | 0.55706 | 0.55355 | 0.0035116 | 0.00022012 | 0.0029679 | 0.00027535 | 175.1833 | 106640.7886 | 106640.7886 | 1.5884 | 1.3501 | 703.5003 | 0.27974
| 0.60919 | 0.00039765 | 3628301.2885 | 526.2406 | 3526976.2885 | 0.012466 | 0.015889 | 0.066222 | 0.00088761 | 0.0066112 | 0.0083864 | 0.025159 | 0.00017634 | 0.31322 | 0.00022152 | 0.55707 | 0.55356 | 0.0035106 | 0.00022012 | 0.0029693 | 0.00027548 | 175.185 | 106642.6643 | 106642.6643 | 1.5884 | 1.3501 | 703.5142 | 0.27975
| 0.60959 | 0.00039765 | 3628364.5329 | 526.2498 | 3527039.5329 | 0.012466 | 0.015894 | 0.066212 | 0.00088712 | 0.0066123 | 0.0083865 | 0.025159 | 0.00017621 | 0.313 | 0.00022152 | 0.55708 | 0.55357 | 0.0035095 | 0.00022012 | 0.0029707 | 0.0002756 | 175.1867 | 106644.5232 | 106644.5232 | 1.5884 | 1.3501 | 703.528 | 0.27975
| 0.60999 | 0.00039765 | 3628427.205 | 526.2589 | 3527102.205 | 0.012466 | 0.015899 | 0.066202 | 0.00088662 | 0.0066133 | 0.0083866 | 0.02516 | 0.00017609 | 0.31278 | 0.00022152 | 0.55709 | 0.55358 | 0.0035085 | 0.00022013 | 0.0029721 | 0.00027573 | 175.1884 | 106646.3652 | 106646.3652 | 1.5884 | 1.3501 | 703.5416 | 0.27976
| 0.61039 | 0.00039765 | 3628489.3047 | 526.2679 | 3527164.3047 | 0.012466 | 0.015904 | 0.066192 | 0.00088613 | 0.0066144 | 0.0083867 | 0.02516 | 0.00017596 | 0.31256 | 0.00022153 | 0.5571 | 0.55359 | 0.0035075 | 0.00022013 | 0.0029735 | 0.00027585 | 175.1901 | 106648.1904 | 106648.1904 | 1.5884 | 1.3501 | 703.5552 | 0.27976
| 0.61078 | 0.00039765 | 3628550.8321 | 526.2768 | 3527225.8321 | 0.012466 | 0.015909 | 0.066182 | 0.00088563 | 0.0066155 | 0.0083867 | 0.02516 | 0.00017584 | 0.31233 | 0.00022153 | 0.5571 | 0.5536 | 0.0035065 | 0.00022014 | 0.0029749 | 0.00027598 | 175.1918 | 106649.9988 | 106649.9988 | 1.5884 | 1.3501 | 703.5686 | 0.27977
| 0.61118 | 0.00039765 | 3628611.787 | 526.2857 | 3527286.787 | 0.012466 | 0.015914 | 0.066172 | 0.00088514 | 0.0066165 | 0.0083868 | 0.02516 | 0.00017571 | 0.31211 | 0.00022153 | 0.55711 | 0.55361 | 0.0035055 | 0.00022014 | 0.0029763 | 0.0002761 | 175.1934 | 106651.7904 | 106651.7904 | 1.5884 | 1.3501 | 703.5819 | 0.27977
| 0.61158 | 0.00039765 | 3628672.1695 | 526.2944 | 3527347.1695 | 0.012466 | 0.015919 | 0.066162 | 0.00088464 | 0.0066176 | 0.0083869 | 0.025161 | 0.00017559 | 0.31189 | 0.00022154 | 0.55712 | 0.55362 | 0.0035045 | 0.00022014 | 0.0029777 | 0.00027623 | 175.1951 | 106653.5652 | 106653.5652 | 1.5884 | 1.3501 | 703.595 | 0.27978
| 0.61198 | 0.00039765 | 3628731.9796 | 526.3031 | 3527406.9796 | 0.012466 | 0.015924 | 0.066153 | 0.00088414 | 0.0066187 | 0.008387 | 0.025161 | 0.00017547 | 0.31167 | 0.00022154 | 0.55713 | 0.55363 | 0.0035035 | 0.00022015 | 0.0029791 | 0.00027635 | 175.1967 | 106655.3231 | 106655.3231 | 1.5884 | 1.3501 | 703.608 | 0.27978
| 0.61237 | 0.00039765 | 3628791.2172 | 526.3117 | 3527466.2172 | 0.012466 | 0.015929 | 0.066143 | 0.00088365 | 0.0066197 | 0.008387 | 0.025161 | 0.00017534 | 0.31145 | 0.00022154 | 0.55714 | 0.55363 | 0.0035024 | 0.00022015 | 0.0029805 | 0.00027648 | 175.1983 | 106657.0642 | 106657.0642 | 1.5884 | 1.3501 | 703.621 | 0.27979
| 0.61277 | 0.00039765 | 3628849.8824 | 526.3202 | 3527524.8824 | 0.012466 | 0.015934 | 0.066133 | 0.00088315 | 0.0066208 | 0.0083871 | 0.025161 | 0.00017522 | 0.31123 | 0.00022155 | 0.55714 | 0.55364 | 0.0035014 | 0.00022015 | 0.0029819 | 0.0002766 | 175.1998 | 106658.7885 | 106658.7885 | 1.5884 | 1.3501 | 703.6337 | 0.27979
| 0.61317 | 0.00039765 | 3628907.975 | 526.3286 | 3527582.975 | 0.012466 | 0.015939 | 0.066123 | 0.00088266 | 0.0066219 | 0.0083872 | 0.025162 | 0.00017509 | 0.31101 | 0.00022155 | 0.55715 | 0.55365 | 0.0035004 | 0.00022016 | 0.0029832 | 0.00027672 | 175.2014 | 106660.496 | 106660.496 | 1.5884 | 1.3501 | 703.6464 | 0.2798
| 0.61357 | 0.00039765 | 3628965.4951 | 526.337 | 3527640.4951 | 0.012466 | 0.015944 | 0.066113 | 0.00088216 | 0.0066229 | 0.0083873 | 0.025162 | 0.00017497 | 0.31078 | 0.00022155 | 0.55716 | 0.55366 | 0.0034993 | 0.00022016 | 0.0029846 | 0.00027685 | 175.2029 | 106662.1866 | 106662.1866 | 1.5884 | 1.3501 | 703.6589 | 0.2798
| 0.61396 | 0.00039765 | 3629022.4426 | 526.3452 | 3527697.4426 | 0.012466 | 0.015949 | 0.066103 | 0.00088166 | 0.006624 | 0.0083873 | 0.025162 | 0.00017484 | 0.31056 | 0.00022156 | 0.55717 | 0.55367 | 0.0034983 | 0.00022016 | 0.002986 | 0.00027697 | 175.2044 | 106663.8604 | 106663.8604 | 1.5884 | 1.3501 | 703.6714 | 0.27981
| 0.61436 | 0.00039765 | 3629078.8176 | 526.3534 | 3527753.8176 | 0.012466 | 0.015953 | 0.066093 | 0.00088117 | 0.0066251 | 0.0083874 | 0.025162 | 0.00017472 | 0.31034 | 0.00022156 | 0.55718 | 0.55368 | 0.0034973 | 0.00022017 | 0.0029874 | 0.0002771 | 175.2059 | 106665.5173 | 106665.5173 | 1.5884 | 1.3501 | 703.6836 | 0.27981
| 0.61476 | 0.00039765 | 3629134.6199 | 526.3615 | 3527809.6199 | 0.012467 | 0.015958 | 0.066083 | 0.00088067 | 0.0066261 | 0.0083875 | 0.025162 | 0.00017459 | 0.31012 | 0.00022156 | 0.55718 | 0.55369 | 0.0034962 | 0.00022017 | 0.0029888 | 0.00027722 | 175.2074 | 106667.1575 | 106667.1575 | 1.5884 | 1.3501 | 703.6958 | 0.27982
| 0.61516 | 0.00039765 | 3629189.8497 | 526.3695 | 3527864.8497 | 0.012467 | 0.015963 | 0.066073 | 0.00088017 | 0.0066272 | 0.0083875 | 0.025163 | 0.00017447 | 0.3099 | 0.00022156 | 0.55719 | 0.5537 | 0.0034952 | 0.00022017 | 0.0029902 | 0.00027735 | 175.2088 | 106668.7808 | 106668.7808 | 1.5884 | 1.3502 | 703.7078 | 0.27982
| 0.61556 | 0.00039765 | 3629244.5068 | 526.3774 | 3527919.5068 | 0.012467 | 0.015968 | 0.066063 | 0.00087967 | 0.0066283 | 0.0083876 | 0.025163 | 0.00017434 | 0.30968 | 0.00022157 | 0.5572 | 0.5537 | 0.0034942 | 0.00022018 | 0.0029916 | 0.00027747 | 175.2103 | 106670.3873 | 106670.3873 | 1.5884 | 1.3502 | 703.7198 | 0.27983
| 0.61595 | 0.00039765 | 3629298.5913 | 526.3853 | 3527973.5913 | 0.012467 | 0.015973 | 0.066053 | 0.00087918 | 0.0066293 | 0.0083877 | 0.025163 | 0.00017422 | 0.30945 | 0.00022157 | 0.55721 | 0.55371 | 0.0034931 | 0.00022018 | 0.002993 | 0.0002776 | 175.2117 | 106671.9769 | 106671.9769 | 1.5884 | 1.3502 | 703.7315 | 0.27983
| 0.61635 | 0.00039765 | 3629352.1031 | 526.393 | 3528027.1031 | 0.012467 | 0.015978 | 0.066044 | 0.00087868 | 0.0066304 | 0.0083878 | 0.025163 | 0.00017409 | 0.30923 | 0.00022157 | 0.55721 | 0.55372 | 0.0034921 | 0.00022018 | 0.0029944 | 0.00027772 | 175.2131 | 106673.5497 | 106673.5497 | 1.5884 | 1.3502 | 703.7432 | 0.27984
| 0.61675 | 0.00039765 | 3629405.0422 | 526.4007 | 3528080.0422 | 0.012467 | 0.015983 | 0.066034 | 0.00087818 | 0.0066315 | 0.0083878 | 0.025163 | 0.00017397 | 0.30901 | 0.00022158 | 0.55722 | 0.55373 | 0.003491 | 0.00022019 | 0.0029958 | 0.00027785 | 175.2145 | 106675.1057 | 106675.1057 | 1.5884 | 1.3502 | 703.7548 | 0.27984
| 0.61715 | 0.00039765 | 3629457.4086 | 526.4083 | 3528132.4086 | 0.012467 | 0.015988 | 0.066024 | 0.00087768 | 0.0066325 | 0.0083879 | 0.025164 | 0.00017384 | 0.30879 | 0.00022158 | 0.55723 | 0.55374 | 0.00349 | 0.00022019 | 0.0029971 | 0.00027797 | 175.2158 | 106676.6449 | 106676.6449 | 1.5884 | 1.3502 | 703.7662 | 0.27985
| 0.61754 | 0.00039765 | 3629509.2023 | 526.4158 | 3528184.2023 | 0.012467 | 0.015993 | 0.066014 | 0.00087719 | 0.0066336 | 0.0083879 | 0.025164 | 0.00017372 | 0.30857 | 0.00022158 | 0.55723 | 0.55374 | 0.0034889 | 0.00022019 | 0.0029985 | 0.0002781 | 175.2172 | 106678.1672 | 106678.1672 | 1.5884 | 1.3502 | 703.7775 | 0.27985
| 0.61794 | 0.00039765 | 3629560.4232 | 526.4233 | 3528235.4232 | 0.012467 | 0.015998 | 0.066004 | 0.00087669 | 0.0066346 | 0.008388 | 0.025164 | 0.00017359 | 0.30835 | 0.00022158 | 0.55724 | 0.55375 | 0.0034879 | 0.0002202 | 0.0029999 | 0.00027822 | 175.2185 | 106679.6727 | 106679.6727 | 1.5884 | 1.3502 | 703.7886 | 0.27986
| 0.61834 | 0.00039765 | 3629611.0713 | 526.4306 | 3528286.0713 | 0.012467 | 0.016003 | 0.065994 | 0.00087619 | 0.0066357 | 0.0083881 | 0.025164 | 0.00017347 | 0.30813 | 0.00022159 | 0.55725 | 0.55376 | 0.0034868 | 0.0002202 | 0.0030013 | 0.00027835 | 175.2198 | 106681.1613 | 106681.1613 | 1.5884 | 1.3502 | 703.7997 | 0.27986
| 0.61874 | 0.00039765 | 3629661.1467 | 526.4379 | 3528336.1467 | 0.012467 | 0.016008 | 0.065984 | 0.00087569 | 0.0066368 | 0.0083881 | 0.025164 | 0.00017334 | 0.3079 | 0.00022159 | 0.55725 | 0.55377 | 0.0034858 | 0.0002202 | 0.0030027 | 0.00027847 | 175.2211 | 106682.6331 | 106682.6331 | 1.5884 | 1.3502 | 703.8106 | 0.27986
| 0.61913 | 0.00039765 | 3629710.6492 | 526.445 | 3528385.6492 | 0.012467 | 0.016013 | 0.065974 | 0.00087519 | 0.0066378 | 0.0083882 | 0.025165 | 0.00017322 | 0.30768 | 0.00022159 | 0.55726 | 0.55377 | 0.0034847 | 0.00022021 | 0.0030041 | 0.0002786 | 175.2223 | 106684.0881 | 106684.0881 | 1.5884 | 1.3502 | 703.8214 | 0.27987
| 0.61953 | 0.00039765 | 3629759.579 | 526.4521 | 3528434.579 | 0.012467 | 0.016018 | 0.065964 | 0.00087469 | 0.0066389 | 0.0083883 | 0.025165 | 0.0001731 | 0.30746 | 0.00022159 | 0.55727 | 0.55378 | 0.0034836 | 0.00022021 | 0.0030055 | 0.00027872 | 175.2236 | 106685.5262 | 106685.5262 | 1.5884 | 1.3502 | 703.832 | 0.27987
| 0.61993 | 0.00039765 | 3629807.9358 | 526.4592 | 3528482.9358 | 0.012467 | 0.016023 | 0.065954 | 0.00087419 | 0.0066399 | 0.0083883 | 0.025165 | 0.00017297 | 0.30724 | 0.0002216 | 0.55727 | 0.55379 | 0.0034826 | 0.00022021 | 0.0030068 | 0.00027885 | 175.2248 | 106686.9475 | 106686.9475 | 1.5884 | 1.3502 | 703.8426 | 0.27988
| 0.62033 | 0.00039765 | 3629855.7199 | 526.4661 | 3528530.7199 | 0.012467 | 0.016028 | 0.065944 | 0.0008737 | 0.006641 | 0.0083884 | 0.025165 | 0.00017285 | 0.30702 | 0.0002216 | 0.55728 | 0.5538 | 0.0034815 | 0.00022021 | 0.0030082 | 0.00027897 | 175.226 | 106688.352 | 106688.352 | 1.5884 | 1.3502 | 703.853 | 0.27988
| 0.62072 | 0.00039765 | 3629902.931 | 526.4729 | 3528577.931 | 0.012467 | 0.016033 | 0.065934 | 0.0008732 | 0.006642 | 0.0083884 | 0.025165 | 0.00017272 | 0.3068 | 0.0002216 | 0.55728 | 0.5538 | 0.0034804 | 0.00022022 | 0.0030096 | 0.00027909 | 175.2272 | 106689.7396 | 106689.7396 | 1.5885 | 1.3502 | 703.8633 | 0.27989
| 0.62112 | 0.00039765 | 3629949.5692 | 526.4797 | 3528624.5692 | 0.012467 | 0.016038 | 0.065925 | 0.0008727 | 0.0066431 | 0.0083885 | 0.025165 | 0.0001726 | 0.30657 | 0.0002216 | 0.55729 | 0.55381 | 0.0034794 | 0.00022022 | 0.003011 | 0.00027922 | 175.2283 | 106691.1104 | 106691.1104 | 1.5885 | 1.3502 | 703.8734 | 0.27989
| 0.62152 | 0.00039765 | 3629995.6345 | 526.4864 | 3528670.6345 | 0.012467 | 0.016043 | 0.065915 | 0.0008722 | 0.0066441 | 0.0083885 | 0.025166 | 0.00017247 | 0.30635 | 0.00022161 | 0.5573 | 0.55382 | 0.0034783 | 0.00022022 | 0.0030124 | 0.00027934 | 175.2295 | 106692.4643 | 106692.4643 | 1.5885 | 1.3502 | 703.8835 | 0.27989
| 0.62192 | 0.00039765 | 3630041.1269 | 526.493 | 3528716.1269 | 0.012468 | 0.016048 | 0.065905 | 0.0008717 | 0.0066452 | 0.0083886 | 0.025166 | 0.00017235 | 0.30613 | 0.00022161 | 0.5573 | 0.55383 | 0.0034772 | 0.00022023 | 0.0030138 | 0.00027947 | 175.2306 | 106693.8014 | 106693.8014 | 1.5885 | 1.3502 | 703.8934 | 0.2799
| 0.62232 | 0.00039765 | 3630086.0464 | 526.4995 | 3528761.0464 | 0.012468 | 0.016053 | 0.065895 | 0.0008712 | 0.0066462 | 0.0083886 | 0.025166 | 0.00017222 | 0.30591 | 0.00022161 | 0.55731 | 0.55383 | 0.0034761 | 0.00022023 | 0.0030151 | 0.00027959 | 175.2317 | 106695.1217 | 106695.1217 | 1.5885 | 1.3502 | 703.9032 | 0.2799
| 0.62271 | 0.00039765 | 3630130.3928 | 526.5059 | 3528805.3928 | 0.012468 | 0.016058 | 0.065885 | 0.0008707 | 0.0066473 | 0.0083887 | 0.025166 | 0.0001721 | 0.30569 | 0.00022161 | 0.55731 | 0.55384 | 0.0034751 | 0.00022023 | 0.0030165 | 0.00027972 | 175.2328 | 106696.4251 | 106696.4251 | 1.5885 | 1.3502 | 703.9128 | 0.27991
| 0.62311 | 0.00039765 | 3630174.1663 | 526.5123 | 3528849.1663 | 0.012468 | 0.016063 | 0.065875 | 0.0008702 | 0.0066484 | 0.0083887 | 0.025166 | 0.00017197 | 0.30547 | 0.00022162 | 0.55732 | 0.55385 | 0.003474 | 0.00022023 | 0.0030179 | 0.00027984 | 175.2339 | 106697.7117 | 106697.7117 | 1.5885 | 1.3502 | 703.9224 | 0.27991
| 0.62351 | 0.00039765 | 3630217.3668 | 526.5185 | 3528892.3668 | 0.012468 | 0.016067 | 0.065865 | 0.0008697 | 0.0066494 | 0.0083888 | 0.025166 | 0.00017185 | 0.30524 | 0.00022162 | 0.55733 | 0.55385 | 0.0034729 | 0.00022024 | 0.0030193 | 0.00027997 | 175.2349 | 106698.9815 | 106698.9815 | 1.5885 | 1.3502 | 703.9318 | 0.27991
| 0.62391 | 0.00039765 | 3630259.9943 | 526.5247 | 3528934.9943 | 0.012468 | 0.016072 | 0.065855 | 0.0008692 | 0.0066505 | 0.0083888 | 0.025167 | 0.00017172 | 0.30502 | 0.00022162 | 0.55733 | 0.55386 | 0.0034718 | 0.00022024 | 0.0030207 | 0.00028009 | 175.2359 | 106700.2344 | 106700.2344 | 1.5885 | 1.3502 | 703.9411 | 0.27992
| 0.6243 | 0.00039765 | 3630302.0487 | 526.5308 | 3528977.0487 | 0.012468 | 0.016077 | 0.065845 | 0.00086869 | 0.0066515 | 0.0083889 | 0.025167 | 0.0001716 | 0.3048 | 0.00022162 | 0.55734 | 0.55387 | 0.0034707 | 0.00022024 | 0.0030221 | 0.00028022 | 175.2369 | 106701.4704 | 106701.4704 | 1.5885 | 1.3502 | 703.9503 | 0.27992
| 0.6247 | 0.00039765 | 3630343.5301 | 526.5368 | 3529018.5301 | 0.012468 | 0.016082 | 0.065835 | 0.00086819 | 0.0066526 | 0.0083889 | 0.025167 | 0.00017147 | 0.30458 | 0.00022162 | 0.55734 | 0.55387 | 0.0034696 | 0.00022024 | 0.0030234 | 0.00028034 | 175.2379 | 106702.6896 | 106702.6896 | 1.5885 | 1.3502 | 703.9593 | 0.27992
| 0.6251 | 0.00039765 | 3630384.4384 | 526.5428 | 3529059.4384 | 0.012468 | 0.016087 | 0.065825 | 0.00086769 | 0.0066536 | 0.008389 | 0.025167 | 0.00017135 | 0.30436 | 0.00022163 | 0.55735 | 0.55388 | 0.0034685 | 0.00022025 | 0.0030248 | 0.00028047 | 175.2389 | 106703.892 | 106703.892 | 1.5885 | 1.3502 | 703.9682 | 0.27993
| 0.6255 | 0.00039765 | 3630424.7737 | 526.5486 | 3529099.7737 | 0.012468 | 0.016092 | 0.065815 | 0.00086719 | 0.0066546 | 0.008389 | 0.025167 | 0.00017122 | 0.30414 | 0.00022163 | 0.55735 | 0.55388 | 0.0034674 | 0.00022025 | 0.0030262 | 0.00028059 | 175.2398 | 106705.0776 | 106705.0776 | 1.5885 | 1.3502 | 703.977 | 0.27993
| 0.62589 | 0.00039765 | 3630464.5358 | 526.5544 | 3529139.5358 | 0.012468 | 0.016097 | 0.065806 | 0.00086669 | 0.0066557 | 0.0083891 | 0.025167 | 0.0001711 | 0.30391 | 0.00022163 | 0.55736 | 0.55389 | 0.0034663 | 0.00022025 | 0.0030276 | 0.00028072 | 175.2408 | 106706.2462 | 106706.2462 | 1.5885 | 1.3502 | 703.9857 | 0.27993
| 0.62629 | 0.00039765 | 3630503.7249 | 526.5601 | 3529178.7249 | 0.012468 | 0.016102 | 0.065796 | 0.00086619 | 0.0066567 | 0.0083891 | 0.025167 | 0.00017097 | 0.30369 | 0.00022163 | 0.55736 | 0.5539 | 0.0034652 | 0.00022025 | 0.0030289 | 0.00028084 | 175.2417 | 106707.3981 | 106707.3981 | 1.5885 | 1.3502 | 703.9942 | 0.27994
| 0.62669 | 0.00039765 | 3630542.3408 | 526.5657 | 3529217.3408 | 0.012468 | 0.016107 | 0.065786 | 0.00086569 | 0.0066578 | 0.0083892 | 0.025167 | 0.00017085 | 0.30347 | 0.00022163 | 0.55737 | 0.5539 | 0.0034641 | 0.00022026 | 0.0030303 | 0.00028097 | 175.2426 | 106708.5331 | 106708.5331 | 1.5885 | 1.3502 | 704.0026 | 0.27994
| 0.62709 | 0.00039765 | 3630580.3836 | 526.5712 | 3529255.3836 | 0.012468 | 0.016112 | 0.065776 | 0.00086519 | 0.0066588 | 0.0083892 | 0.025168 | 0.00017072 | 0.30325 | 0.00022164 | 0.55737 | 0.55391 | 0.003463 | 0.00022026 | 0.0030317 | 0.00028109 | 175.2435 | 106709.6512 | 106709.6512 | 1.5885 | 1.3502 | 704.0109 | 0.27995
| 0.62748 | 0.00039765 | 3630617.8532 | 526.5766 | 3529292.8532 | 0.012468 | 0.016117 | 0.065766 | 0.00086468 | 0.0066599 | 0.0083892 | 0.025168 | 0.0001706 | 0.30303 | 0.00022164 | 0.55738 | 0.55391 | 0.0034619 | 0.00022026 | 0.0030331 | 0.00028122 | 175.2443 | 106710.7525 | 106710.7525 | 1.5885 | 1.3502 | 704.0191 | 0.27995
| 0.62788 | 0.00039765 | 3630654.7497 | 526.582 | 3529329.7497 | 0.012468 | 0.016122 | 0.065756 | 0.00086418 | 0.0066609 | 0.0083893 | 0.025168 | 0.00017048 | 0.30281 | 0.00022164 | 0.55738 | 0.55392 | 0.0034608 | 0.00022026 | 0.0030345 | 0.00028134 | 175.2451 | 106711.837 | 106711.837 | 1.5885 | 1.3502 | 704.0271 | 0.27995
| 0.62828 | 0.00039765 | 3630691.0729 | 526.5872 | 3529366.0729 | 0.012468 | 0.016127 | 0.065746 | 0.00086368 | 0.006662 | 0.0083893 | 0.025168 | 0.00017035 | 0.30258 | 0.00022164 | 0.55738 | 0.55392 | 0.0034597 | 0.00022027 | 0.0030358 | 0.00028147 | 175.246 | 106712.9046 | 106712.9046 | 1.5885 | 1.3502 | 704.0351 | 0.27995
| 0.62868 | 0.00039765 | 3630726.823 | 526.5924 | 3529401.823 | 0.012468 | 0.016132 | 0.065736 | 0.00086318 | 0.006663 | 0.0083894 | 0.025168 | 0.00017023 | 0.30236 | 0.00022164 | 0.55739 | 0.55393 | 0.0034586 | 0.00022027 | 0.0030372 | 0.00028159 | 175.2468 | 106713.9554 | 106713.9554 | 1.5885 | 1.3502 | 704.0428 | 0.27996
| 0.62908 | 0.00039765 | 3630761.9999 | 526.5975 | 3529436.9999 | 0.012468 | 0.016137 | 0.065726 | 0.00086267 | 0.0066641 | 0.0083894 | 0.025168 | 0.0001701 | 0.30214 | 0.00022164 | 0.55739 | 0.55394 | 0.0034575 | 0.00022027 | 0.0030386 | 0.00028172 | 175.2475 | 106714.9893 | 106714.9893 | 1.5885 | 1.3502 | 704.0505 | 0.27996
| 0.62947 | 0.00039765 | 3630796.6035 | 526.6025 | 3529471.6035 | 0.012468 | 0.016142 | 0.065716 | 0.00086217 | 0.0066651 | 0.0083894 | 0.025168 | 0.00016998 | 0.30192 | 0.00022165 | 0.5574 | 0.55394 | 0.0034564 | 0.00022027 | 0.00304 | 0.00028184 | 175.2483 | 106716.0063 | 106716.0063 | 1.5885 | 1.3502 | 704.0581 | 0.27996
| 0.62987 | 0.00039765 | 3630830.6339 | 526.6075 | 3529505.6339 | 0.012468 | 0.016147 | 0.065706 | 0.00086167 | 0.0066661 | 0.0083895 | 0.025168 | 0.00016985 | 0.3017 | 0.00022165 | 0.5574 | 0.55395 | 0.0034552 | 0.00022027 | 0.0030413 | 0.00028196 | 175.249 | 106717.0066 | 106717.0066 | 1.5885 | 1.3502 | 704.0655 | 0.27997
| 0.63027 | 0.00039765 | 3630864.0911 | 526.6123 | 3529539.0911 | 0.012468 | 0.016152 | 0.065696 | 0.00086116 | 0.0066672 | 0.0083895 | 0.025169 | 0.00016973 | 0.30148 | 0.00022165 | 0.5574 | 0.55395 | 0.0034541 | 0.00022028 | 0.0030427 | 0.00028209 | 175.2497 | 106717.9899 | 106717.9899 | 1.5885 | 1.3502 | 704.0728 | 0.27997
| 0.63067 | 0.00039765 | 3630896.975 | 526.6171 | 3529571.975 | 0.012468 | 0.016157 | 0.065687 | 0.00086066 | 0.0066682 | 0.0083895 | 0.025169 | 0.0001696 | 0.30126 | 0.00022165 | 0.55741 | 0.55396 | 0.003453 | 0.00022028 | 0.0030441 | 0.00028221 | 175.2504 | 106718.9564 | 106718.9564 | 1.5885 | 1.3502 | 704.0799 | 0.27997
| 0.63106 | 0.00039765 | 3630929.2856 | 526.6218 | 3529604.2856 | 0.012468 | 0.016162 | 0.065677 | 0.00086016 | 0.0066693 | 0.0083896 | 0.025169 | 0.00016948 | 0.30103 | 0.00022165 | 0.55741 | 0.55396 | 0.0034519 | 0.00022028 | 0.0030454 | 0.00028234 | 175.2511 | 106719.9061 | 106719.9061 | 1.5885 | 1.3502 | 704.087 | 0.27998
| 0.63146 | 0.00039765 | 3630961.0229 | 526.6264 | 3529636.0229 | 0.012469 | 0.016167 | 0.065667 | 0.00085965 | 0.0066703 | 0.0083896 | 0.025169 | 0.00016935 | 0.30081 | 0.00022165 | 0.55742 | 0.55397 | 0.0034507 | 0.00022028 | 0.0030468 | 0.00028246 | 175.2518 | 106720.8389 | 106720.8389 | 1.5885 | 1.3502 | 704.0939 | 0.27998
| 0.63186 | 0.00039765 | 3630992.187 | 526.6309 | 3529667.187 | 0.012469 | 0.016172 | 0.065657 | 0.00085915 | 0.0066713 | 0.0083896 | 0.025169 | 0.00016923 | 0.30059 | 0.00022166 | 0.55742 | 0.55397 | 0.0034496 | 0.00022028 | 0.0030482 | 0.00028259 | 175.2524 | 106721.7549 | 106721.7549 | 1.5885 | 1.3502 | 704.1007 | 0.27998
| 0.63226 | 0.00039765 | 3631022.7777 | 526.6354 | 3529697.7777 | 0.012469 | 0.016177 | 0.065647 | 0.00085865 | 0.0066724 | 0.0083897 | 0.025169 | 0.0001691 | 0.30037 | 0.00022166 | 0.55742 | 0.55398 | 0.0034485 | 0.00022029 | 0.0030496 | 0.00028271 | 175.2531 | 106722.654 | 106722.654 | 1.5885 | 1.3502 | 704.1074 | 0.27998
| 0.63265 | 0.00039765 | 3631052.7951 | 526.6397 | 3529727.7951 | 0.012469 | 0.016182 | 0.065637 | 0.00085814 | 0.0066734 | 0.0083897 | 0.025169 | 0.00016898 | 0.30015 | 0.00022166 | 0.55743 | 0.55398 | 0.0034473 | 0.00022029 | 0.0030509 | 0.00028284 | 175.2537 | 106723.5363 | 106723.5363 | 1.5885 | 1.3502 | 704.1139 | 0.27999
| 0.63305 | 0.00039765 | 3631082.2391 | 526.644 | 3529757.2391 | 0.012469 | 0.016186 | 0.065627 | 0.00085764 | 0.0066744 | 0.0083897 | 0.025169 | 0.00016885 | 0.29993 | 0.00022166 | 0.55743 | 0.55398 | 0.0034462 | 0.00022029 | 0.0030523 | 0.00028296 | 175.2542 | 106724.4017 | 106724.4017 | 1.5885 | 1.3502 | 704.1203 | 0.27999
| 0.63345 | 0.00039765 | 3631111.1098 | 526.6482 | 3529786.1098 | 0.012469 | 0.016191 | 0.065617 | 0.00085713 | 0.0066755 | 0.0083897 | 0.025169 | 0.00016873 | 0.2997 | 0.00022166 | 0.55743 | 0.55399 | 0.0034451 | 0.00022029 | 0.0030537 | 0.00028309 | 175.2548 | 106725.2503 | 106725.2503 | 1.5885 | 1.3502 | 704.1266 | 0.27999
| 0.63385 | 0.00039765 | 3631139.4071 | 526.6523 | 3529814.4071 | 0.012469 | 0.016196 | 0.065607 | 0.00085663 | 0.0066765 | 0.0083898 | 0.025169 | 0.0001686 | 0.29948 | 0.00022166 | 0.55744 | 0.55399 | 0.0034439 | 0.00022029 | 0.003055 | 0.00028321 | 175.2553 | 106726.082 | 106726.082 | 1.5885 | 1.3502 | 704.1328 | 0.27999
| 0.63424 | 0.00039765 | 3631167.1311 | 526.6563 | 3529842.1311 | 0.012469 | 0.016201 | 0.065597 | 0.00085613 | 0.0066775 | 0.0083898 | 0.025169 | 0.00016848 | 0.29926 | 0.00022166 | 0.55744 | 0.554 | 0.0034428 | 0.00022029 | 0.0030564 | 0.00028334 | 175.2559 | 106726.8968 | 106726.8968 | 1.5885 | 1.3502 | 704.1388 | 0.28
| 0.63464 | 0.00039765 | 3631194.2817 | 526.6602 | 3529869.2817 | 0.012469 | 0.016206 | 0.065587 | 0.00085562 | 0.0066786 | 0.0083898 | 0.025169 | 0.00016835 | 0.29904 | 0.00022166 | 0.55744 | 0.554 | 0.0034416 | 0.0002203 | 0.0030578 | 0.00028346 | 175.2564 | 106727.6949 | 106727.6949 | 1.5885 | 1.3502 | 704.1447 | 0.28
| 0.63504 | 0.00039765 | 3631220.8589 | 526.6641 | 3529895.8589 | 0.012469 | 0.016211 | 0.065577 | 0.00085512 | 0.0066796 | 0.0083898 | 0.02517 | 0.00016823 | 0.29882 | 0.00022167 | 0.55745 | 0.55401 | 0.0034405 | 0.0002203 | 0.0030591 | 0.00028359 | 175.2569 | 106728.476 | 106728.476 | 1.5885 | 1.3502 | 704.1505 | 0.28
| 0.63544 | 0.00039765 | 3631246.8627 | 526.6679 | 3529921.8627 | 0.012469 | 0.016216 | 0.065568 | 0.00085461 | 0.0066806 | 0.0083899 | 0.02517 | 0.0001681 | 0.2986 | 0.00022167 | 0.55745 | 0.55401 | 0.0034393 | 0.0002203 | 0.0030605 | 0.00028371 | 175.2573 | 106729.2403 | 106729.2403 | 1.5885 | 1.3502 | 704.1562 | 0.28
| 0.63584 | 0.00039765 | 3631272.293 | 526.6715 | 3529947.293 | 0.012469 | 0.016221 | 0.065558 | 0.00085411 | 0.0066817 | 0.0083899 | 0.02517 | 0.00016798 | 0.29837 | 0.00022167 | 0.55745 | 0.55401 | 0.0034382 | 0.0002203 | 0.0030619 | 0.00028384 | 175.2578 | 106729.9878 | 106729.9878 | 1.5885 | 1.3502 | 704.1617 | 0.28001
| 0.63623 | 0.00039765 | 3631297.15 | 526.6751 | 3529972.15 | 0.012469 | 0.016226 | 0.065548 | 0.0008536 | 0.0066827 | 0.0083899 | 0.02517 | 0.00016785 | 0.29815 | 0.00022167 | 0.55745 | 0.55402 | 0.003437 | 0.0002203 | 0.0030632 | 0.00028396 | 175.2582 | 106730.7183 | 106730.7183 | 1.5885 | 1.3502 | 704.1672 | 0.28001
| 0.63663 | 0.00039765 | 3631321.4335 | 526.6787 | 3529996.4335 | 0.012469 | 0.016231 | 0.065538 | 0.00085309 | 0.0066837 | 0.0083899 | 0.02517 | 0.00016773 | 0.29793 | 0.00022167 | 0.55746 | 0.55402 | 0.0034359 | 0.0002203 | 0.0030646 | 0.00028409 | 175.2586 | 106731.4321 | 106731.4321 | 1.5885 | 1.3502 | 704.1725 | 0.28001
| 0.63703 | 0.00039765 | 3631345.1436 | 526.6821 | 3530020.1436 | 0.012469 | 0.016236 | 0.065528 | 0.00085259 | 0.0066848 | 0.0083899 | 0.02517 | 0.00016761 | 0.29771 | 0.00022167 | 0.55746 | 0.55402 | 0.0034347 | 0.00022031 | 0.003066 | 0.00028421 | 175.259 | 106732.129 | 106732.129 | 1.5885 | 1.3503 | 704.1776 | 0.28001
| 0.63743 | 0.00039765 | 3631368.2802 | 526.6855 | 3530043.2802 | 0.012469 | 0.016241 | 0.065518 | 0.00085208 | 0.0066858 | 0.00839 | 0.02517 | 0.00016748 | 0.29749 | 0.00022167 | 0.55746 | 0.55403 | 0.0034336 | 0.00022031 | 0.0030673 | 0.00028434 | 175.2594 | 106732.809 | 106732.809 | 1.5885 | 1.3503 | 704.1827 | 0.28001
| 0.63782 | 0.00039765 | 3631390.8433 | 526.6887 | 3530065.8433 | 0.012469 | 0.016246 | 0.065508 | 0.00085158 | 0.0066868 | 0.00839 | 0.02517 | 0.00016736 | 0.29727 | 0.00022167 | 0.55746 | 0.55403 | 0.0034324 | 0.00022031 | 0.0030687 | 0.00028446 | 175.2597 | 106733.4722 | 106733.4722 | 1.5885 | 1.3503 | 704.1876 | 0.28002
| 0.63822 | 0.00039765 | 3631412.833 | 526.6919 | 3530087.833 | 0.012469 | 0.016251 | 0.065498 | 0.00085107 | 0.0066879 | 0.00839 | 0.02517 | 0.00016723 | 0.29704 | 0.00022167 | 0.55747 | 0.55403 | 0.0034312 | 0.00022031 | 0.0030701 | 0.00028459 | 175.2601 | 106734.1185 | 106734.1185 | 1.5885 | 1.3503 | 704.1924 | 0.28002
| 0.63862 | 0.00039765 | 3631434.2492 | 526.695 | 3530109.2492 | 0.012469 | 0.016256 | 0.065488 | 0.00085056 | 0.0066889 | 0.00839 | 0.02517 | 0.00016711 | 0.29682 | 0.00022167 | 0.55747 | 0.55404 | 0.0034301 | 0.00022031 | 0.0030714 | 0.00028471 | 175.2604 | 106734.748 | 106734.748 | 1.5885 | 1.3503 | 704.197 | 0.28002
| 0.63902 | 0.00039765 | 3631455.0919 | 526.6981 | 3530130.0919 | 0.012469 | 0.016261 | 0.065478 | 0.00085006 | 0.0066899 | 0.00839 | 0.02517 | 0.00016698 | 0.2966 | 0.00022168 | 0.55747 | 0.55404 | 0.0034289 | 0.00022031 | 0.0030728 | 0.00028483 | 175.2607 | 106735.3606 | 106735.3606 | 1.5885 | 1.3503 | 704.2016 | 0.28002
| 0.63941 | 0.00039765 | 3631475.3611 | 526.701 | 3530150.3611 | 0.012469 | 0.016266 | 0.065468 | 0.00084955 | 0.0066909 | 0.00839 | 0.02517 | 0.00016686 | 0.29638 | 0.00022168 | 0.55747 | 0.55404 | 0.0034277 | 0.00022031 | 0.0030742 | 0.00028496 | 175.2609 | 106735.9563 | 106735.9563 | 1.5885 | 1.3503 | 704.206 | 0.28002
| 0.63981 | 0.00039765 | 3631495.0567 | 526.7039 | 3530170.0567 | 0.012469 | 0.016271 | 0.065458 | 0.00084904 | 0.006692 | 0.0083901 | 0.02517 | 0.00016673 | 0.29616 | 0.00022168 | 0.55747 | 0.55405 | 0.0034265 | 0.00022031 | 0.0030755 | 0.00028508 | 175.2612 | 106736.5352 | 106736.5352 | 1.5885 | 1.3503 | 704.2103 | 0.28003
| 0.64021 | 0.00039765 | 3631514.1789 | 526.7066 | 3530189.1789 | 0.012469 | 0.016276 | 0.065449 | 0.00084854 | 0.006693 | 0.0083901 | 0.02517 | 0.00016661 | 0.29594 | 0.00022168 | 0.55748 | 0.55405 | 0.0034254 | 0.00022032 | 0.0030769 | 0.00028521 | 175.2614 | 106737.0972 | 106737.0972 | 1.5885 | 1.3503 | 704.2145 | 0.28003
| 0.64061 | 0.00039765 | 3631532.7275 | 526.7093 | 3530207.7275 | 0.012469 | 0.016281 | 0.065439 | 0.00084803 | 0.006694 | 0.0083901 | 0.02517 | 0.00016648 | 0.29571 | 0.00022168 | 0.55748 | 0.55405 | 0.0034242 | 0.00022032 | 0.0030783 | 0.00028533 | 175.2616 | 106737.6424 | 106737.6424 | 1.5885 | 1.3503 | 704.2185 | 0.28003
| 0.641 | 0.00039765 | 3631550.7026 | 526.7119 | 3530225.7026 | 0.012469 | 0.016286 | 0.065429 | 0.00084752 | 0.006695 | 0.0083901 | 0.02517 | 0.00016636 | 0.29549 | 0.00022168 | 0.55748 | 0.55406 | 0.003423 | 0.00022032 | 0.0030796 | 0.00028546 | 175.2618 | 106738.1707 | 106738.1707 | 1.5885 | 1.3503 | 704.2224 | 0.28003
| 0.6414 | 0.00039765 | 3631568.1042 | 526.7144 | 3530243.1042 | 0.012469 | 0.016291 | 0.065419 | 0.00084702 | 0.0066961 | 0.0083901 | 0.02517 | 0.00016623 | 0.29527 | 0.00022168 | 0.55748 | 0.55406 | 0.0034218 | 0.00022032 | 0.003081 | 0.00028558 | 175.262 | 106738.6822 | 106738.6822 | 1.5885 | 1.3503 | 704.2262 | 0.28003
| 0.6418 | 0.00039765 | 3631584.9322 | 526.7169 | 3530259.9322 | 0.012469 | 0.016296 | 0.065409 | 0.00084651 | 0.0066971 | 0.0083901 | 0.02517 | 0.00016611 | 0.29505 | 0.00022168 | 0.55748 | 0.55406 | 0.0034206 | 0.00022032 | 0.0030823 | 0.00028571 | 175.2622 | 106739.1768 | 106739.1768 | 1.5885 | 1.3503 | 704.2299 | 0.28003
| 0.6422 | 0.00039765 | 3631601.1867 | 526.7192 | 3530276.1867 | 0.012469 | 0.016301 | 0.065399 | 0.000846 | 0.0066981 | 0.0083901 | 0.02517 | 0.00016598 | 0.29483 | 0.00022168 | 0.55748 | 0.55406 | 0.0034195 | 0.00022032 | 0.0030837 | 0.00028583 | 175.2623 | 106739.6546 | 106739.6546 | 1.5885 | 1.3503 | 704.2334 | 0.28003
| 0.6426 | 0.00039765 | 3631616.8676 | 526.7215 | 3530291.8676 | 0.012469 | 0.016305 | 0.065389 | 0.00084549 | 0.0066991 | 0.0083901 | 0.02517 | 0.00016586 | 0.2946 | 0.00022168 | 0.55748 | 0.55407 | 0.0034183 | 0.00022032 | 0.0030851 | 0.00028596 | 175.2624 | 106740.1155 | 106740.1155 | 1.5885 | 1.3503 | 704.2368 | 0.28004
| 0.64299 | 0.00039765 | 3631631.9749 | 526.7237 | 3530306.9749 | 0.012469 | 0.01631 | 0.065379 | 0.00084498 | 0.0067001 | 0.0083901 | 0.02517 | 0.00016573 | 0.29438 | 0.00022168 | 0.55749 | 0.55407 | 0.0034171 | 0.00022032 | 0.0030864 | 0.00028608 | 175.2625 | 106740.5595 | 106740.5595 | 1.5885 | 1.3503 | 704.2401 | 0.28004
| 0.64339 | 0.00039765 | 3631646.5086 | 526.7258 | 3530321.5086 | 0.012469 | 0.016315 | 0.065369 | 0.00084448 | 0.0067012 | 0.0083901 | 0.02517 | 0.00016561 | 0.29416 | 0.00022168 | 0.55749 | 0.55407 | 0.0034159 | 0.00022032 | 0.0030878 | 0.00028621 | 175.2626 | 106740.9867 | 106740.9867 | 1.5885 | 1.3503 | 704.2433 | 0.28004
| 0.64379 | 0.00039765 | 3631660.4688 | 526.7278 | 3530335.4688 | 0.012469 | 0.01632 | 0.065359 | 0.00084397 | 0.0067022 | 0.0083901 | 0.02517 | 0.00016548 | 0.29394 | 0.00022168 | 0.55749 | 0.55407 | 0.0034147 | 0.00022032 | 0.0030891 | 0.00028633 | 175.2627 | 106741.397 | 106741.397 | 1.5885 | 1.3503 | 704.2463 | 0.28004
| 0.64419 | 0.00039765 | 3631673.8554 | 526.7298 | 3530348.8554 | 0.012469 | 0.016325 | 0.065349 | 0.00084346 | 0.0067032 | 0.0083901 | 0.02517 | 0.00016536 | 0.29372 | 0.00022168 | 0.55749 | 0.55407 | 0.0034135 | 0.00022033 | 0.0030905 | 0.00028646 | 175.2627 | 106741.7904 | 106741.7904 | 1.5885 | 1.3503 | 704.2493 | 0.28004
| 0.64458 | 0.00039765 | 3631686.6683 | 526.7316 | 3530361.6683 | 0.012469 | 0.01633 | 0.065339 | 0.00084295 | 0.0067042 | 0.0083901 | 0.02517 | 0.00016523 | 0.2935 | 0.00022168 | 0.55749 | 0.55408 | 0.0034123 | 0.00022033 | 0.0030918 | 0.00028658 | 175.2627 | 106742.167 | 106742.167 | 1.5885 | 1.3503 | 704.2521 | 0.28004
| 0.64498 | 0.00039765 | 3631698.9077 | 526.7334 | 3530373.9077 | 0.012469 | 0.016335 | 0.06533 | 0.00084244 | 0.0067052 | 0.0083901 | 0.02517 | 0.00016511 | 0.29327 | 0.00022168 | 0.55749 | 0.55408 | 0.0034111 | 0.00022033 | 0.0030932 | 0.00028671 | 175.2627 | 106742.5268 | 106742.5268 | 1.5885 | 1.3503 | 704.2547 | 0.28004
| 0.64538 | 0.00039765 | 3631710.5734 | 526.7351 | 3530385.5734 | 0.012469 | 0.01634 | 0.06532 | 0.00084193 | 0.0067063 | 0.0083901 | 0.02517 | 0.00016498 | 0.29305 | 0.00022168 | 0.55749 | 0.55408 | 0.0034099 | 0.00022033 | 0.0030946 | 0.00028683 | 175.2627 | 106742.8696 | 106742.8696 | 1.5886 | 1.3503 | 704.2573 | 0.28004
| 0.64578 | 0.00039765 | 3631721.6656 | 526.7367 | 3530396.6656 | 0.012469 | 0.016345 | 0.06531 | 0.00084142 | 0.0067073 | 0.0083901 | 0.02517 | 0.00016486 | 0.29283 | 0.00022168 | 0.55749 | 0.55408 | 0.0034087 | 0.00022033 | 0.0030959 | 0.00028696 | 175.2627 | 106743.1957 | 106743.1957 | 1.5886 | 1.3503 | 704.2597 | 0.28005
| 0.64617 | 0.00039765 | 3631732.1841 | 526.7382 | 3530407.1841 | 0.012469 | 0.01635 | 0.0653 | 0.00084091 | 0.0067083 | 0.0083901 | 0.02517 | 0.00016473 | 0.29261 | 0.00022168 | 0.55749 | 0.55408 | 0.0034075 | 0.00022033 | 0.0030973 | 0.00028708 | 175.2626 | 106743.5048 | 106743.5048 | 1.5886 | 1.3503 | 704.262 | 0.28005
| 0.64657 | 0.00039765 | 3631742.129 | 526.7397 | 3530417.129 | 0.012469 | 0.016355 | 0.06529 | 0.0008404 | 0.0067093 | 0.0083901 | 0.02517 | 0.00016461 | 0.29239 | 0.00022168 | 0.55749 | 0.55408 | 0.0034063 | 0.00022033 | 0.0030986 | 0.00028721 | 175.2625 | 106743.7971 | 106743.7971 | 1.5886 | 1.3503 | 704.2641 | 0.28005
| 0.64697 | 0.00039765 | 3631751.5003 | 526.741 | 3530426.5003 | 0.012469 | 0.01636 | 0.06528 | 0.00083989 | 0.0067103 | 0.0083901 | 0.02517 | 0.00016448 | 0.29217 | 0.00022168 | 0.55749 | 0.55409 | 0.0034051 | 0.00022033 | 0.0031 | 0.00028733 | 175.2624 | 106744.0726 | 106744.0726 | 1.5886 | 1.3503 | 704.2662 | 0.28005
| 0.64737 | 0.00039765 | 3631760.2979 | 526.7423 | 3530435.2979 | 0.012469 | 0.016365 | 0.06527 | 0.00083939 | 0.0067113 | 0.0083901 | 0.02517 | 0.00016436 | 0.29194 | 0.00022168 | 0.55749 | 0.55409 | 0.0034038 | 0.00022033 | 0.0031013 | 0.00028746 | 175.2623 | 106744.3311 | 106744.3311 | 1.5886 | 1.3503 | 704.2681 | 0.28005
| 0.64776 | 0.00039765 | 3631768.5219 | 526.7435 | 3530443.5219 | 0.012469 | 0.01637 | 0.06526 | 0.00083888 | 0.0067124 | 0.0083901 | 0.02517 | 0.00016424 | 0.29172 | 0.00022168 | 0.55749 | 0.55409 | 0.0034026 | 0.00022033 | 0.0031027 | 0.00028758 | 175.2622 | 106744.5729 | 106744.5729 | 1.5886 | 1.3503 | 704.2699 | 0.28005
| 0.64816 | 0.00039765 | 3631776.1722 | 526.7446 | 3530451.1722 | 0.012469 | 0.016375 | 0.06525 | 0.00083837 | 0.0067134 | 0.0083901 | 0.02517 | 0.00016411 | 0.2915 | 0.00022168 | 0.55749 | 0.55409 | 0.0034014 | 0.00022033 | 0.003104 | 0.00028771 | 175.262 | 106744.7977 | 106744.7977 | 1.5886 | 1.3503 | 704.2716 | 0.28005
| 0.64856 | 0.00039765 | 3631783.2489 | 526.7456 | 3530458.2489 | 0.012469 | 0.01638 | 0.06524 | 0.00083785 | 0.0067144 | 0.0083901 | 0.02517 | 0.00016399 | 0.29128 | 0.00022168 | 0.55749 | 0.55409 | 0.0034002 | 0.00022033 | 0.0031054 | 0.00028783 | 175.2619 | 106745.0057 | 106745.0057 | 1.5886 | 1.3503 | 704.2731 | 0.28005
| 0.64896 | 0.00039765 | 3631789.7519 | 526.7466 | 3530464.7519 | 0.012469 | 0.016385 | 0.06523 | 0.00083734 | 0.0067154 | 0.0083901 | 0.02517 | 0.00016386 | 0.29106 | 0.00022168 | 0.55749 | 0.55409 | 0.003399 | 0.00022033 | 0.0031067 | 0.00028795 | 175.2617 | 106745.1969 | 106745.1969 | 1.5886 | 1.3503 | 704.2745 | 0.28005
| 0.64936 | 0.00039765 | 3631795.6813 | 526.7475 | 3530470.6813 | 0.012469 | 0.01639 | 0.06522 | 0.00083683 | 0.0067164 | 0.0083901 | 0.02517 | 0.00016374 | 0.29084 | 0.00022168 | 0.55749 | 0.55409 | 0.0033977 | 0.00022033 | 0.0031081 | 0.00028808 | 175.2615 | 106745.3711 | 106745.3711 | 1.5886 | 1.3503 | 704.2758 | 0.28005
| 0.64975 | 0.00039765 | 3631801.037 | 526.7482 | 3530476.037 | 0.012469 | 0.016395 | 0.065211 | 0.00083632 | 0.0067174 | 0.0083901 | 0.02517 | 0.00016361 | 0.29061 | 0.00022168 | 0.55749 | 0.55409 | 0.0033965 | 0.00022033 | 0.0031094 | 0.0002882 | 175.2612 | 106745.5285 | 106745.5285 | 1.5886 | 1.3503 | 704.277 | 0.28005
| 0.65015 | 0.00039765 | 3631805.8191 | 526.7489 | 3530480.8191 | 0.012469 | 0.0164 | 0.065201 | 0.00083581 | 0.0067184 | 0.00839 | 0.02517 | 0.00016349 | 0.29039 | 0.00022168 | 0.55749 | 0.55409 | 0.0033953 | 0.00022033 | 0.0031108 | 0.00028833 | 175.261 | 106745.6691 | 106745.6691 | 1.5886 | 1.3503 | 704.278 | 0.28005
| 0.65055 | 0.00039765 | 3631810.0275 | 526.7495 | 3530485.0275 | 0.012469 | 0.016405 | 0.065191 | 0.0008353 | 0.0067194 | 0.00839 | 0.02517 | 0.00016336 | 0.29017 | 0.00022168 | 0.55749 | 0.5541 | 0.003394 | 0.00022033 | 0.0031121 | 0.00028845 | 175.2607 | 106745.7928 | 106745.7928 | 1.5886 | 1.3503 | 704.2789 | 0.28005
| 0.65095 | 0.00039765 | 3631813.6622 | 526.7501 | 3530488.6622 | 0.012469 | 0.01641 | 0.065181 | 0.00083479 | 0.0067204 | 0.00839 | 0.02517 | 0.00016324 | 0.28995 | 0.00022168 | 0.55749 | 0.5541 | 0.0033928 | 0.00022033 | 0.0031135 | 0.00028858 | 175.2604 | 106745.8996 | 106745.8996 | 1.5886 | 1.3503 | 704.2797 | 0.28005
| 0.65134 | 0.00039765 | 3631816.7232 | 526.7505 | 3530491.7232 | 0.012469 | 0.016415 | 0.065171 | 0.00083428 | 0.0067214 | 0.00839 | 0.02517 | 0.00016311 | 0.28973 | 0.00022168 | 0.55749 | 0.5541 | 0.0033916 | 0.00022033 | 0.0031148 | 0.0002887 | 175.2601 | 106745.9896 | 106745.9896 | 1.5886 | 1.3503 | 704.2804 | 0.28005
| 0.65174 | 0.00039765 | 3631819.2106 | 526.7509 | 3530494.2106 | 0.012469 | 0.01642 | 0.065161 | 0.00083377 | 0.0067225 | 0.00839 | 0.02517 | 0.00016299 | 0.28951 | 0.00022168 | 0.55749 | 0.5541 | 0.0033903 | 0.00022033 | 0.0031162 | 0.00028883 | 175.2598 | 106746.0627 | 106746.0627 | 1.5886 | 1.3503 | 704.2809 | 0.28005
| 0.65214 | 0.00039765 | 3631821.1243 | 526.7511 | 3530496.1243 | 0.012469 | 0.016424 | 0.065151 | 0.00083326 | 0.0067235 | 0.00839 | 0.02517 | 0.00016286 | 0.28928 | 0.00022168 | 0.55749 | 0.5541 | 0.0033891 | 0.00022033 | 0.0031175 | 0.00028895 | 175.2595 | 106746.1189 | 106746.1189 | 1.5886 | 1.3503 | 704.2814 | 0.28005
| 0.65254 | 0.00039765 | 3631822.4643 | 526.7513 | 3530497.4643 | 0.012469 | 0.016429 | 0.065141 | 0.00083274 | 0.0067245 | 0.00839 | 0.02517 | 0.00016274 | 0.28906 | 0.00022168 | 0.55748 | 0.5541 | 0.0033879 | 0.00022033 | 0.0031189 | 0.00028908 | 175.2591 | 106746.1583 | 106746.1583 | 1.5886 | 1.3503 | 704.2817 | 0.28005
| 0.65293 | 0.00039765 | 3631823.2306 | 526.7514 | 3530498.2306 | 0.012469 | 0.016434 | 0.065131 | 0.00083223 | 0.0067255 | 0.0083899 | 0.02517 | 0.00016261 | 0.28884 | 0.00022168 | 0.55748 | 0.5541 | 0.0033866 | 0.00022033 | 0.0031202 | 0.0002892 | 175.2587 | 106746.1809 | 106746.1809 | 1.5886 | 1.3503 | 704.2818 | 0.28005
| 0.65333 | 0.00039765 | 3631823.4232 | 526.7515 | 3530498.4232 | 0.012469 | 0.016439 | 0.065121 | 0.00083172 | 0.0067265 | 0.0083899 | 0.02517 | 0.00016249 | 0.28862 | 0.00022168 | 0.55748 | 0.5541 | 0.0033854 | 0.00022033 | 0.0031216 | 0.00028933 | 175.2583 | 106746.1865 | 106746.1865 | 1.5886 | 1.3503 | 704.2819 | 0.28005
| 0.65373 | 0.00039765 | 3631823.0422 | 526.7514 | 3530498.0422 | 0.012469 | 0.016444 | 0.065111 | 0.00083121 | 0.0067275 | 0.0083899 | 0.02517 | 0.00016236 | 0.2884 | 0.00022168 | 0.55748 | 0.5541 | 0.0033841 | 0.00022033 | 0.0031229 | 0.00028945 | 175.2579 | 106746.1753 | 106746.1753 | 1.5886 | 1.3503 | 704.2818 | 0.28005
| 0.65413 | 0.00039765 | 3631822.0874 | 526.7513 | 3530497.0874 | 0.012469 | 0.016449 | 0.065101 | 0.0008307 | 0.0067285 | 0.0083899 | 0.02517 | 0.00016224 | 0.28818 | 0.00022168 | 0.55748 | 0.5541 | 0.0033829 | 0.00022033 | 0.0031243 | 0.00028958 | 175.2574 | 106746.1473 | 106746.1473 | 1.5886 | 1.3503 | 704.2816 | 0.28005
| 0.65452 | 0.00039765 | 3631820.559 | 526.7511 | 3530495.559 | 0.012469 | 0.016454 | 0.065092 | 0.00083018 | 0.0067295 | 0.0083899 | 0.02517 | 0.00016211 | 0.28795 | 0.00022168 | 0.55748 | 0.5541 | 0.0033816 | 0.00022033 | 0.0031256 | 0.0002897 | 175.257 | 106746.1023 | 106746.1023 | 1.5886 | 1.3503 | 704.2812 | 0.28005
| 0.65492 | 0.00039765 | 3631818.4569 | 526.7508 | 3530493.4569 | 0.012469 | 0.016459 | 0.065082 | 0.00082967 | 0.0067305 | 0.0083898 | 0.025169 | 0.00016199 | 0.28773 | 0.00022168 | 0.55748 | 0.5541 | 0.0033803 | 0.00022033 | 0.003127 | 0.00028983 | 175.2565 | 106746.0405 | 106746.0405 | 1.5886 | 1.3503 | 704.2808 | 0.28005
| 0.65532 | 0.00039765 | 3631815.781 | 526.7504 | 3530490.781 | 0.012469 | 0.016464 | 0.065072 | 0.00082916 | 0.0067315 | 0.0083898 | 0.025169 | 0.00016186 | 0.28751 | 0.00022168 | 0.55748 | 0.5541 | 0.0033791 | 0.00022033 | 0.0031283 | 0.00028995 | 175.256 | 106745.9619 | 106745.9619 | 1.5886 | 1.3503 | 704.2802 | 0.28005
| 0.65572 | 0.00039765 | 3631812.5315 | 526.7499 | 3530487.5315 | 0.012469 | 0.016469 | 0.065062 | 0.00082864 | 0.0067325 | 0.0083898 | 0.025169 | 0.00016174 | 0.28729 | 0.00022168 | 0.55747 | 0.5541 | 0.0033778 | 0.00022033 | 0.0031296 | 0.00029008 | 175.2555 | 106745.8664 | 106745.8664 | 1.5886 | 1.3503 | 704.2795 | 0.28005
| 0.65612 | 0.00039765 | 3631808.7083 | 526.7493 | 3530483.7083 | 0.012469 | 0.016474 | 0.065052 | 0.00082813 | 0.0067335 | 0.0083898 | 0.025169 | 0.00016161 | 0.28707 | 0.00022168 | 0.55747 | 0.55409 | 0.0033766 | 0.00022033 | 0.003131 | 0.0002902 | 175.2549 | 106745.754 | 106745.754 | 1.5886 | 1.3503 | 704.2787 | 0.28005
| 0.65651 | 0.00039765 | 3631804.3114 | 526.7487 | 3530479.3114 | 0.012469 | 0.016479 | 0.065042 | 0.00082762 | 0.0067345 | 0.0083897 | 0.025169 | 0.00016149 | 0.28685 | 0.00022168 | 0.55747 | 0.55409 | 0.0033753 | 0.00022033 | 0.0031323 | 0.00029033 | 175.2544 | 106745.6248 | 106745.6248 | 1.5886 | 1.3503 | 704.2777 | 0.28005
| 0.65691 | 0.00039765 | 3631799.3408 | 526.748 | 3530474.3408 | 0.012469 | 0.016484 | 0.065032 | 0.0008271 | 0.0067355 | 0.0083897 | 0.025169 | 0.00016136 | 0.28662 | 0.00022167 | 0.55747 | 0.55409 | 0.003374 | 0.00022033 | 0.0031337 | 0.00029045 | 175.2538 | 106745.4787 | 106745.4787 | 1.5886 | 1.3503 | 704.2766 | 0.28005
| 0.65731 | 0.00039765 | 3631793.7965 | 526.7472 | 3530468.7965 | 0.012469 | 0.016489 | 0.065022 | 0.00082659 | 0.0067365 | 0.0083897 | 0.025169 | 0.00016124 | 0.2864 | 0.00022167 | 0.55747 | 0.55409 | 0.0033728 | 0.00022033 | 0.003135 | 0.00029058 | 175.2532 | 106745.3157 | 106745.3157 | 1.5886 | 1.3503 | 704.2754 | 0.28005
| 0.65771 | 0.00039765 | 3631787.6785 | 526.7463 | 3530462.6785 | 0.012469 | 0.016494 | 0.065012 | 0.00082608 | 0.0067375 | 0.0083896 | 0.025169 | 0.00016112 | 0.28618 | 0.00022167 | 0.55746 | 0.55409 | 0.0033715 | 0.00022033 | 0.0031363 | 0.0002907 | 175.2526 | 106745.1359 | 106745.1359 | 1.5886 | 1.3503 | 704.2741 | 0.28005
| 0.6581 | 0.00039765 | 3631780.9868 | 526.7453 | 3530455.9868 | 0.012469 | 0.016499 | 0.065002 | 0.00082556 | 0.0067385 | 0.0083896 | 0.025169 | 0.00016099 | 0.28596 | 0.00022167 | 0.55746 | 0.55409 | 0.0033702 | 0.00022033 | 0.0031377 | 0.00029083 | 175.2519 | 106744.9392 | 106744.9392 | 1.5886 | 1.3503 | 704.2726 | 0.28005
| 0.6585 | 0.00039765 | 3631773.7214 | 526.7443 | 3530448.7214 | 0.012469 | 0.016504 | 0.064992 | 0.00082505 | 0.0067395 | 0.0083896 | 0.025169 | 0.00016087 | 0.28574 | 0.00022167 | 0.55746 | 0.55409 | 0.003369 | 0.00022033 | 0.003139 | 0.00029095 | 175.2513 | 106744.7257 | 106744.7257 | 1.5886 | 1.3503 | 704.271 | 0.28005
| 0.6589 | 0.00039765 | 3631765.8823 | 526.7431 | 3530440.8823 | 0.012469 | 0.016509 | 0.064982 | 0.00082453 | 0.0067405 | 0.0083895 | 0.025169 | 0.00016074 | 0.28552 | 0.00022167 | 0.55746 | 0.55409 | 0.0033677 | 0.00022033 | 0.0031404 | 0.00029107 | 175.2506 | 106744.4953 | 106744.4953 | 1.5886 | 1.3503 | 704.2693 | 0.28005
| 0.6593 | 0.00039765 | 3631757.4696 | 526.7419 | 3530432.4696 | 0.012469 | 0.016514 | 0.064973 | 0.00082402 | 0.0067415 | 0.0083895 | 0.025169 | 0.00016062 | 0.28529 | 0.00022167 | 0.55745 | 0.55409 | 0.0033664 | 0.00022033 | 0.0031417 | 0.0002912 | 175.2499 | 106744.248 | 106744.248 | 1.5886 | 1.3503 | 704.2675 | 0.28005
| 0.65969 | 0.00039765 | 3631748.4831 | 526.7406 | 3530423.4831 | 0.012469 | 0.016519 | 0.064963 | 0.00082351 | 0.0067425 | 0.0083895 | 0.025168 | 0.00016049 | 0.28507 | 0.00022167 | 0.55745 | 0.55409 | 0.0033651 | 0.00022033 | 0.003143 | 0.00029132 | 175.2492 | 106743.9839 | 106743.9839 | 1.5886 | 1.3503 | 704.2655 | 0.28005
| 0.66009 | 0.00039765 | 3631738.923 | 526.7392 | 3530413.923 | 0.012469 | 0.016524 | 0.064953 | 0.00082299 | 0.0067435 | 0.0083894 | 0.025168 | 0.00016037 | 0.28485 | 0.00022167 | 0.55745 | 0.55408 | 0.0033638 | 0.00022033 | 0.0031444 | 0.00029145 | 175.2485 | 106743.7029 | 106743.7029 | 1.5886 | 1.3503 | 704.2634 | 0.28005
| 0.66049 | 0.00039765 | 3631728.7891 | 526.7378 | 3530403.7891 | 0.012469 | 0.016529 | 0.064943 | 0.00082248 | 0.0067445 | 0.0083894 | 0.025168 | 0.00016024 | 0.28463 | 0.00022167 | 0.55745 | 0.55408 | 0.0033625 | 0.00022033 | 0.0031457 | 0.00029157 | 175.2477 | 106743.405 | 106743.405 | 1.5886 | 1.3503 | 704.2612 | 0.28005
| 0.66089 | 0.00039765 | 3631718.0816 | 526.7362 | 3530393.0816 | 0.012469 | 0.016534 | 0.064933 | 0.00082196 | 0.0067454 | 0.0083894 | 0.025168 | 0.00016012 | 0.28441 | 0.00022166 | 0.55744 | 0.55408 | 0.0033613 | 0.00022033 | 0.0031471 | 0.0002917 | 175.2469 | 106743.0903 | 106743.0903 | 1.5886 | 1.3503 | 704.2589 | 0.28005
| 0.66128 | 0.00039765 | 3631706.8004 | 526.7346 | 3530381.8004 | 0.012469 | 0.016539 | 0.064923 | 0.00082145 | 0.0067464 | 0.0083893 | 0.025168 | 0.00015999 | 0.28419 | 0.00022166 | 0.55744 | 0.55408 | 0.00336 | 0.00022033 | 0.0031484 | 0.00029182 | 175.2462 | 106742.7588 | 106742.7588 | 1.5886 | 1.3503 | 704.2564 | 0.28004
| 0.66168 | 0.00039765 | 3631694.9455 | 526.7328 | 3530369.9455 | 0.012469 | 0.016543 | 0.064913 | 0.00082093 | 0.0067474 | 0.0083893 | 0.025168 | 0.00015987 | 0.28396 | 0.00022166 | 0.55744 | 0.55408 | 0.0033587 | 0.00022033 | 0.0031497 | 0.00029195 | 175.2453 | 106742.4103 | 106742.4103 | 1.5885 | 1.3503 | 704.2539 | 0.28004
| 0.66208 | 0.00039765 | 3631682.5169 | 526.731 | 3530357.5169 | 0.012469 | 0.016548 | 0.064903 | 0.00082042 | 0.0067484 | 0.0083893 | 0.025168 | 0.00015974 | 0.28374 | 0.00022166 | 0.55743 | 0.55408 | 0.0033574 | 0.00022033 | 0.0031511 | 0.00029207 | 175.2445 | 106742.045 | 106742.045 | 1.5885 | 1.3503 | 704.2512 | 0.28004
| 0.66248 | 0.00039765 | 3631669.5146 | 526.7292 | 3530344.5146 | 0.012469 | 0.016553 | 0.064893 | 0.0008199 | 0.0067494 | 0.0083892 | 0.025168 | 0.00015962 | 0.28352 | 0.00022166 | 0.55743 | 0.55407 | 0.0033561 | 0.00022032 | 0.0031524 | 0.0002922 | 175.2437 | 106741.6629 | 106741.6629 | 1.5885 | 1.3503 | 704.2483 | 0.28004
| 0.66287 | 0.00039765 | 3631655.9387 | 526.7272 | 3530330.9387 | 0.012469 | 0.016558 | 0.064883 | 0.00081938 | 0.0067504 | 0.0083892 | 0.025168 | 0.00015949 | 0.2833 | 0.00022166 | 0.55743 | 0.55407 | 0.0033548 | 0.00022032 | 0.0031537 | 0.00029232 | 175.2428 | 106741.2638 | 106741.2638 | 1.5885 | 1.3503 | 704.2454 | 0.28004
| 0.66327 | 0.00039765 | 3631641.789 | 526.7251 | 3530316.789 | 0.012469 | 0.016563 | 0.064873 | 0.00081887 | 0.0067514 | 0.0083891 | 0.025167 | 0.00015937 | 0.28308 | 0.00022166 | 0.55742 | 0.55407 | 0.0033535 | 0.00022032 | 0.0031551 | 0.00029245 | 175.2419 | 106740.8479 | 106740.8479 | 1.5885 | 1.3503 | 704.2423 | 0.28004
| 0.66367 | 0.00039765 | 3631627.0658 | 526.723 | 3530302.0658 | 0.012469 | 0.016568 | 0.064863 | 0.00081835 | 0.0067524 | 0.0083891 | 0.025167 | 0.00015924 | 0.28286 | 0.00022166 | 0.55742 | 0.55407 | 0.0033522 | 0.00022032 | 0.0031564 | 0.00029257 | 175.241 | 106740.4152 | 106740.4152 | 1.5885 | 1.3503 | 704.2391 | 0.28004
| 0.66407 | 0.00039765 | 3631611.7688 | 526.7208 | 3530286.7688 | 0.012469 | 0.016573 | 0.064854 | 0.00081784 | 0.0067534 | 0.008389 | 0.025167 | 0.00015912 | 0.28263 | 0.00022165 | 0.55742 | 0.55406 | 0.0033509 | 0.00022032 | 0.0031577 | 0.0002927 | 175.2401 | 106739.9656 | 106739.9656 | 1.5885 | 1.3503 | 704.2357 | 0.28004
| 0.66447 | 0.00039765 | 3631595.8982 | 526.7185 | 3530270.8982 | 0.012469 | 0.016578 | 0.064844 | 0.00081732 | 0.0067544 | 0.008389 | 0.025167 | 0.00015899 | 0.28241 | 0.00022165 | 0.55741 | 0.55406 | 0.0033496 | 0.00022032 | 0.0031591 | 0.00029282 | 175.2391 | 106739.4991 | 106739.4991 | 1.5885 | 1.3503 | 704.2323 | 0.28004
| 0.66486 | 0.00039765 | 3631579.4539 | 526.7161 | 3530254.4539 | 0.012469 | 0.016583 | 0.064834 | 0.0008168 | 0.0067553 | 0.008389 | 0.025167 | 0.00015887 | 0.28219 | 0.00022165 | 0.55741 | 0.55406 | 0.0033483 | 0.00022032 | 0.0031604 | 0.00029295 | 175.2382 | 106739.0158 | 106739.0158 | 1.5885 | 1.3503 | 704.2287 | 0.28003
| 0.66526 | 0.00039765 | 3631562.436 | 526.7136 | 3530237.436 | 0.012469 | 0.016588 | 0.064824 | 0.00081629 | 0.0067563 | 0.0083889 | 0.025167 | 0.00015874 | 0.28197 | 0.00022165 | 0.5574 | 0.55406 | 0.0033469 | 0.00022032 | 0.0031617 | 0.00029307 | 175.2372 | 106738.5156 | 106738.5156 | 1.5885 | 1.3503 | 704.225 | 0.28003
| 0.66566 | 0.00039765 | 3631544.8444 | 526.7111 | 3530219.8444 | 0.012469 | 0.016593 | 0.064814 | 0.00081577 | 0.0067573 | 0.0083889 | 0.025167 | 0.00015862 | 0.28175 | 0.00022165 | 0.5574 | 0.55405 | 0.0033456 | 0.00022032 | 0.0031631 | 0.0002932 | 175.2362 | 106737.9986 | 106737.9986 | 1.5885 | 1.3503 | 704.2211 | 0.28003
| 0.66606 | 0.00039765 | 3631526.6792 | 526.7084 | 3530201.6792 | 0.012469 | 0.016598 | 0.064804 | 0.00081525 | 0.0067583 | 0.0083888 | 0.025166 | 0.00015849 | 0.28153 | 0.00022165 | 0.5574 | 0.55405 | 0.0033443 | 0.00022032 | 0.0031644 | 0.00029332 | 175.2351 | 106737.4646 | 106737.4646 | 1.5885 | 1.3503 | 704.2172 | 0.28003
| 0.66645 | 0.00039765 | 3631507.9403 | 526.7057 | 3530182.9403 | 0.012469 | 0.016603 | 0.064794 | 0.00081473 | 0.0067593 | 0.0083888 | 0.025166 | 0.00015837 | 0.2813 | 0.00022164 | 0.55739 | 0.55405 | 0.003343 | 0.00022032 | 0.0031657 | 0.00029345 | 175.2341 | 106736.9139 | 106736.9139 | 1.5885 | 1.3503 | 704.2131 | 0.28003
| 0.66685 | 0.00039765 | 3631488.6278 | 526.7029 | 3530163.6278 | 0.012469 | 0.016608 | 0.064784 | 0.00081422 | 0.0067603 | 0.0083887 | 0.025166 | 0.00015825 | 0.28108 | 0.00022164 | 0.55739 | 0.55405 | 0.0033417 | 0.00022031 | 0.003167 | 0.00029357 | 175.233 | 106736.3462 | 106736.3462 | 1.5885 | 1.3503 | 704.2089 | 0.28003
| 0.66725 | 0.00039765 | 3631468.7416 | 526.7 | 3530143.7416 | 0.012469 | 0.016613 | 0.064774 | 0.0008137 | 0.0067613 | 0.0083887 | 0.025166 | 0.00015812 | 0.28086 | 0.00022164 | 0.55738 | 0.55404 | 0.0033404 | 0.00022031 | 0.0031684 | 0.0002937 | 175.232 | 106735.7618 | 106735.7618 | 1.5885 | 1.3503 | 704.2046 | 0.28002
| 0.66765 | 0.00039765 | 3631448.2818 | 526.6971 | 3530123.2818 | 0.012469 | 0.016618 | 0.064764 | 0.00081318 | 0.0067622 | 0.0083886 | 0.025166 | 0.000158 | 0.28064 | 0.00022164 | 0.55738 | 0.55404 | 0.003339 | 0.00022031 | 0.0031697 | 0.00029382 | 175.2309 | 106735.1604 | 106735.1604 | 1.5885 | 1.3503 | 704.2001 | 0.28002
| 0.66804 | 0.00039765 | 3631427.2484 | 526.694 | 3530102.2484 | 0.012469 | 0.016623 | 0.064754 | 0.00081266 | 0.0067632 | 0.0083885 | 0.025166 | 0.00015787 | 0.28042 | 0.00022164 | 0.55737 | 0.55404 | 0.0033377 | 0.00022031 | 0.003171 | 0.00029395 | 175.2297 | 106734.5422 | 106734.5422 | 1.5885 | 1.3503 | 704.1955 | 0.28002
| 0.66844 | 0.00039765 | 3631405.6414 | 526.6909 | 3530080.6414 | 0.012469 | 0.016628 | 0.064744 | 0.00081215 | 0.0067642 | 0.0083885 | 0.025165 | 0.00015775 | 0.2802 | 0.00022164 | 0.55737 | 0.55403 | 0.0033364 | 0.00022031 | 0.0031724 | 0.00029407 | 175.2286 | 106733.9071 | 106733.9071 | 1.5885 | 1.3503 | 704.1908 | 0.28002
| 0.66884 | 0.00039765 | 3631383.4607 | 526.6877 | 3530058.4607 | 0.012469 | 0.016633 | 0.064735 | 0.00081163 | 0.0067652 | 0.0083884 | 0.025165 | 0.00015762 | 0.27997 | 0.00022163 | 0.55737 | 0.55403 | 0.003335 | 0.00022031 | 0.0031737 | 0.00029419 | 175.2274 | 106733.2552 | 106733.2552 | 1.5885 | 1.3503 | 704.186 | 0.28002
| 0.66924 | 0.00039765 | 3631360.7065 | 526.6844 | 3530035.7065 | 0.012469 | 0.016638 | 0.064725 | 0.00081111 | 0.0067662 | 0.0083884 | 0.025165 | 0.0001575 | 0.27975 | 0.00022163 | 0.55736 | 0.55403 | 0.0033337 | 0.00022031 | 0.003175 | 0.00029432 | 175.2263 | 106732.5864 | 106732.5864 | 1.5885 | 1.3503 | 704.181 | 0.28002
| 0.66963 | 0.00039765 | 3631337.3786 | 526.681 | 3530012.3786 | 0.012469 | 0.016643 | 0.064715 | 0.00081059 | 0.0067671 | 0.0083883 | 0.025165 | 0.00015737 | 0.27953 | 0.00022163 | 0.55736 | 0.55402 | 0.0033324 | 0.0002203 | 0.0031763 | 0.00029444 | 175.2251 | 106731.9007 | 106731.9007 | 1.5885 | 1.3503 | 704.1759 | 0.28001
| 0.67003 | 0.00039765 | 3631313.4772 | 526.6775 | 3529988.4772 | 0.012469 | 0.016648 | 0.064705 | 0.00081007 | 0.0067681 | 0.0083883 | 0.025165 | 0.00015725 | 0.27931 | 0.00022163 | 0.55735 | 0.55402 | 0.003331 | 0.0002203 | 0.0031777 | 0.00029457 | 175.2238 | 106731.1982 | 106731.1982 | 1.5885 | 1.3502 | 704.1707 | 0.28001
| 0.67043 | 0.00039765 | 3631289.0022 | 526.674 | 3529964.0022 | 0.012469 | 0.016653 | 0.064695 | 0.00080955 | 0.0067691 | 0.0083882 | 0.025165 | 0.00015712 | 0.27909 | 0.00022163 | 0.55735 | 0.55402 | 0.0033297 | 0.0002203 | 0.003179 | 0.00029469 | 175.2226 | 106730.4789 | 106730.4789 | 1.5885 | 1.3502 | 704.1654 | 0.28001
| 0.67083 | 0.00039765 | 3631263.9535 | 526.6703 | 3529938.9535 | 0.012469 | 0.016658 | 0.064685 | 0.00080904 | 0.0067701 | 0.0083881 | 0.025164 | 0.000157 | 0.27887 | 0.00022162 | 0.55734 | 0.55401 | 0.0033284 | 0.0002203 | 0.0031803 | 0.00029482 | 175.2213 | 106729.7426 | 106729.7426 | 1.5885 | 1.3502 | 704.1599 | 0.28001
| 0.67123 | 0.00039765 | 3631238.3313 | 526.6666 | 3529913.3313 | 0.012469 | 0.016662 | 0.064675 | 0.00080852 | 0.0067711 | 0.0083881 | 0.025164 | 0.00015687 | 0.27864 | 0.00022162 | 0.55733 | 0.55401 | 0.003327 | 0.0002203 | 0.0031816 | 0.00029494 | 175.2201 | 106728.9896 | 106728.9896 | 1.5885 | 1.3502 | 704.1543 | 0.28
| 0.67162 | 0.00039765 | 3631212.1356 | 526.6628 | 3529887.1356 | 0.012469 | 0.016667 | 0.064665 | 0.000808 | 0.006772 | 0.008388 | 0.025164 | 0.00015675 | 0.27842 | 0.00022162 | 0.55733 | 0.554 | 0.0033257 | 0.0002203 | 0.0031829 | 0.00029507 | 175.2188 | 106728.2196 | 106728.2196 | 1.5885 | 1.3502 | 704.1486 | 0.28
| 0.67202 | 0.00039765 | 3631185.3662 | 526.6589 | 3529860.3662 | 0.012469 | 0.016672 | 0.064655 | 0.00080748 | 0.006773 | 0.008388 | 0.025164 | 0.00015662 | 0.2782 | 0.00022162 | 0.55732 | 0.554 | 0.0033243 | 0.0002203 | 0.0031843 | 0.00029519 | 175.2175 | 106727.4328 | 106727.4328 | 1.5885 | 1.3502 | 704.1428 | 0.28
| 0.67242 | 0.00039765 | 3631158.0233 | 526.655 | 3529833.0233 | 0.012469 | 0.016677 | 0.064645 | 0.00080696 | 0.006774 | 0.0083879 | 0.025164 | 0.0001565 | 0.27798 | 0.00022162 | 0.55732 | 0.554 | 0.003323 | 0.00022029 | 0.0031856 | 0.00029532 | 175.2161 | 106726.6292 | 106726.6292 | 1.5885 | 1.3502 | 704.1368 | 0.28
| 0.67282 | 0.00039765 | 3631130.1069 | 526.6509 | 3529805.1069 | 0.012469 | 0.016682 | 0.064635 | 0.00080644 | 0.006775 | 0.0083878 | 0.025163 | 0.00015637 | 0.27776 | 0.00022161 | 0.55731 | 0.55399 | 0.0033216 | 0.00022029 | 0.0031869 | 0.00029544 | 175.2148 | 106725.8086 | 106725.8086 | 1.5885 | 1.3502 | 704.1307 | 0.28
| 0.67321 | 0.00039765 | 3631101.6169 | 526.6468 | 3529776.6169 | 0.012469 | 0.016687 | 0.064625 | 0.00080592 | 0.0067759 | 0.0083878 | 0.025163 | 0.00015625 | 0.27754 | 0.00022161 | 0.55731 | 0.55399 | 0.0033203 | 0.00022029 | 0.0031882 | 0.00029557 | 175.2134 | 106724.9713 | 106724.9713 | 1.5885 | 1.3502 | 704.1245 | 0.27999
| 0.67361 | 0.00039765 | 3631072.5534 | 526.6426 | 3529747.5534 | 0.012469 | 0.016692 | 0.064616 | 0.0008054 | 0.0067769 | 0.0083877 | 0.025163 | 0.00015612 | 0.27732 | 0.00022161 | 0.5573 | 0.55398 | 0.0033189 | 0.00022029 | 0.0031895 | 0.00029569 | 175.212 | 106724.117 | 106724.117 | 1.5885 | 1.3502 | 704.1182 | 0.27999
| 0.67401 | 0.00039765 | 3631042.9164 | 526.6383 | 3529717.9164 | 0.012469 | 0.016697 | 0.064606 | 0.00080488 | 0.0067779 | 0.0083876 | 0.025163 | 0.000156 | 0.27709 | 0.00022161 | 0.5573 | 0.55398 | 0.0033176 | 0.00022029 | 0.0031909 | 0.00029582 | 175.2106 | 106723.2459 | 106723.2459 | 1.5885 | 1.3502 | 704.1117 | 0.27999
| 0.67441 | 0.00039765 | 3631012.7058 | 526.6339 | 3529687.7058 | 0.012469 | 0.016702 | 0.064596 | 0.00080436 | 0.0067788 | 0.0083876 | 0.025163 | 0.00015587 | 0.27687 | 0.0002216 | 0.55729 | 0.55397 | 0.0033162 | 0.00022029 | 0.0031922 | 0.00029594 | 175.2092 | 106722.358 | 106722.358 | 1.5885 | 1.3502 | 704.1052 | 0.27999
| 0.6748 | 0.00039765 | 3630981.9218 | 526.6294 | 3529656.9218 | 0.012469 | 0.016707 | 0.064586 | 0.00080384 | 0.0067798 | 0.0083875 | 0.025162 | 0.00015575 | 0.27665 | 0.0002216 | 0.55728 | 0.55397 | 0.0033148 | 0.00022028 | 0.0031935 | 0.00029607 | 175.2077 | 106721.4532 | 106721.4532 | 1.5885 | 1.3502 | 704.0985 | 0.27998
| 0.6752 | 0.00039765 | 3630950.5642 | 526.6249 | 3529625.5642 | 0.012469 | 0.016712 | 0.064576 | 0.00080332 | 0.0067808 | 0.0083874 | 0.025162 | 0.00015562 | 0.27643 | 0.0002216 | 0.55728 | 0.55396 | 0.0033135 | 0.00022028 | 0.0031948 | 0.00029619 | 175.2063 | 106720.5315 | 106720.5315 | 1.5885 | 1.3502 | 704.0916 | 0.27998
| 0.6756 | 0.00039765 | 3630918.6332 | 526.6202 | 3529593.6332 | 0.012468 | 0.016717 | 0.064566 | 0.0008028 | 0.0067818 | 0.0083874 | 0.025162 | 0.0001555 | 0.27621 | 0.0002216 | 0.55727 | 0.55396 | 0.0033121 | 0.00022028 | 0.0031961 | 0.00029632 | 175.2048 | 106719.593 | 106719.593 | 1.5885 | 1.3502 | 704.0847 | 0.27998
| 0.676 | 0.00039765 | 3630886.1286 | 526.6155 | 3529561.1286 | 0.012468 | 0.016722 | 0.064556 | 0.00080228 | 0.0067827 | 0.0083873 | 0.025162 | 0.00015538 | 0.27599 | 0.00022159 | 0.55726 | 0.55395 | 0.0033107 | 0.00022028 | 0.0031975 | 0.00029644 | 175.2033 | 106718.6377 | 106718.6377 | 1.5885 | 1.3502 | 704.0776 | 0.27997
| 0.67639 | 0.00039765 | 3630853.0506 | 526.6107 | 3529528.0506 | 0.012468 | 0.016727 | 0.064546 | 0.00080176 | 0.0067837 | 0.0083872 | 0.025162 | 0.00015525 | 0.27576 | 0.00022159 | 0.55726 | 0.55395 | 0.0033094 | 0.00022028 | 0.0031988 | 0.00029657 | 175.2017 | 106717.6654 | 106717.6654 | 1.5885 | 1.3502 | 704.0704 | 0.27997
| 0.67679 | 0.00039765 | 3630819.3992 | 526.6059 | 3529494.3992 | 0.012468 | 0.016732 | 0.064536 | 0.00080123 | 0.0067847 | 0.0083871 | 0.025161 | 0.00015513 | 0.27554 | 0.00022159 | 0.55725 | 0.55394 | 0.003308 | 0.00022027 | 0.0032001 | 0.00029669 | 175.2002 | 106716.6763 | 106716.6763 | 1.5885 | 1.3502 | 704.063 | 0.27997
| 0.67719 | 0.00039765 | 3630785.1743 | 526.6009 | 3529460.1743 | 0.012468 | 0.016737 | 0.064526 | 0.00080071 | 0.0067856 | 0.0083871 | 0.025161 | 0.000155 | 0.27532 | 0.00022159 | 0.55725 | 0.55394 | 0.0033066 | 0.00022027 | 0.0032014 | 0.00029681 | 175.1986 | 106715.6704 | 106715.6704 | 1.5885 | 1.3502 | 704.0556 | 0.27997
| 0.67759 | 0.00039765 | 3630750.3759 | 526.5958 | 3529425.3759 | 0.012468 | 0.016742 | 0.064516 | 0.00080019 | 0.0067866 | 0.008387 | 0.025161 | 0.00015488 | 0.2751 | 0.00022158 | 0.55724 | 0.55393 | 0.0033052 | 0.00022027 | 0.0032027 | 0.00029694 | 175.197 | 106714.6476 | 106714.6476 | 1.5885 | 1.3502 | 704.048 | 0.27996
| 0.67799 | 0.00039765 | 3630715.0041 | 526.5907 | 3529390.0041 | 0.012468 | 0.016747 | 0.064506 | 0.00079967 | 0.0067876 | 0.0083869 | 0.025161 | 0.00015475 | 0.27488 | 0.00022158 | 0.55723 | 0.55393 | 0.0033039 | 0.00022027 | 0.003204 | 0.00029706 | 175.1954 | 106713.608 | 106713.608 | 1.5885 | 1.3502 | 704.0403 | 0.27996
| 0.67838 | 0.00039765 | 3630679.0589 | 526.5855 | 3529354.0589 | 0.012468 | 0.016752 | 0.064497 | 0.00079915 | 0.0067885 | 0.0083868 | 0.02516 | 0.00015463 | 0.27466 | 0.00022158 | 0.55723 | 0.55392 | 0.0033025 | 0.00022026 | 0.0032053 | 0.00029719 | 175.1938 | 106712.5515 | 106712.5515 | 1.5885 | 1.3502 | 704.0324 | 0.27996
| 0.67878 | 0.00039765 | 3630642.5403 | 526.5802 | 3529317.5403 | 0.012468 | 0.016757 | 0.064487 | 0.00079863 | 0.0067895 | 0.0083867 | 0.02516 | 0.0001545 | 0.27443 | 0.00022158 | 0.55722 | 0.55392 | 0.0033011 | 0.00022026 | 0.0032067 | 0.00029731 | 175.1922 | 106711.4781 | 106711.4781 | 1.5885 | 1.3502 | 704.0245 | 0.27995
| 0.67918 | 0.00039765 | 3630605.4482 | 526.5748 | 3529280.4482 | 0.012468 | 0.016762 | 0.064477 | 0.0007981 | 0.0067905 | 0.0083867 | 0.02516 | 0.00015438 | 0.27421 | 0.00022157 | 0.55721 | 0.55391 | 0.0032997 | 0.00022026 | 0.003208 | 0.00029744 | 175.1905 | 106710.3879 | 106710.3879 | 1.5885 | 1.3502 | 704.0164 | 0.27995
| 0.67958 | 0.00039765 | 3630567.7828 | 526.5694 | 3529242.7828 | 0.012468 | 0.016767 | 0.064467 | 0.00079758 | 0.0067914 | 0.0083866 | 0.02516 | 0.00015425 | 0.27399 | 0.00022157 | 0.5572 | 0.55391 | 0.0032983 | 0.00022026 | 0.0032093 | 0.00029756 | 175.1888 | 106709.2809 | 106709.2809 | 1.5885 | 1.3502 | 704.0082 | 0.27995
| 0.67997 | 0.00039765 | 3630529.544 | 526.5638 | 3529204.544 | 0.012468 | 0.016772 | 0.064457 | 0.00079706 | 0.0067924 | 0.0083865 | 0.02516 | 0.00015413 | 0.27377 | 0.00022157 | 0.5572 | 0.5539 | 0.0032969 | 0.00022026 | 0.0032106 | 0.00029769 | 175.1871 | 106708.157 | 106708.157 | 1.5885 | 1.3502 | 703.9998 | 0.27994
| 0.68037 | 0.00039765 | 3630490.7318 | 526.5582 | 3529165.7318 | 0.012468 | 0.016777 | 0.064447 | 0.00079654 | 0.0067934 | 0.0083864 | 0.025159 | 0.000154 | 0.27355 | 0.00022156 | 0.55719 | 0.55389 | 0.0032955 | 0.00022025 | 0.0032119 | 0.00029781 | 175.1854 | 106707.0162 | 106707.0162 | 1.5885 | 1.3502 | 703.9914 | 0.27994
| 0.68077 | 0.00039765 | 3630451.3463 | 526.5525 | 3529126.3463 | 0.012468 | 0.016781 | 0.064437 | 0.00079601 | 0.0067943 | 0.0083863 | 0.025159 | 0.00015388 | 0.27333 | 0.00022156 | 0.55718 | 0.55389 | 0.0032941 | 0.00022025 | 0.0032132 | 0.00029794 | 175.1837 | 106705.8586 | 106705.8586 | 1.5885 | 1.3502 | 703.9828 | 0.27994
| 0.68117 | 0.00039765 | 3630411.3874 | 526.5467 | 3529086.3874 | 0.012468 | 0.016786 | 0.064427 | 0.00079549 | 0.0067953 | 0.0083863 | 0.025159 | 0.00015375 | 0.27311 | 0.00022156 | 0.55717 | 0.55388 | 0.0032927 | 0.00022025 | 0.0032145 | 0.00029806 | 175.1819 | 106704.6841 | 106704.6841 | 1.5885 | 1.3502 | 703.9741 | 0.27993
| 0.68156 | 0.00039765 | 3630370.8552 | 526.5408 | 3529045.8552 | 0.012468 | 0.016791 | 0.064417 | 0.00079497 | 0.0067962 | 0.0083862 | 0.025159 | 0.00015363 | 0.27288 | 0.00022155 | 0.55717 | 0.55388 | 0.0032913 | 0.00022025 | 0.0032158 | 0.00029819 | 175.1801 | 106703.4928 | 106703.4928 | 1.5885 | 1.3502 | 703.9653 | 0.27993
| 0.68196 | 0.00039765 | 3630329.7496 | 526.5348 | 3529004.7496 | 0.012468 | 0.016796 | 0.064407 | 0.00079445 | 0.0067972 | 0.0083861 | 0.025158 | 0.0001535 | 0.27266 | 0.00022155 | 0.55716 | 0.55387 | 0.0032899 | 0.00022024 | 0.0032171 | 0.00029831 | 175.1783 | 106702.2846 | 106702.2846 | 1.5885 | 1.3502 | 703.9563 | 0.27993
| 0.68236 | 0.00039765 | 3630288.0708 | 526.5288 | 3528963.0708 | 0.012468 | 0.016801 | 0.064397 | 0.00079392 | 0.0067982 | 0.008386 | 0.025158 | 0.00015338 | 0.27244 | 0.00022155 | 0.55715 | 0.55386 | 0.0032885 | 0.00022024 | 0.0032184 | 0.00029844 | 175.1765 | 106701.0596 | 106701.0596 | 1.5885 | 1.3502 | 703.9472 | 0.27992
| 0.68276 | 0.00039765 | 3630245.8186 | 526.5227 | 3528920.8186 | 0.012468 | 0.016806 | 0.064387 | 0.0007934 | 0.0067991 | 0.0083859 | 0.025158 | 0.00015325 | 0.27222 | 0.00022155 | 0.55714 | 0.55386 | 0.0032871 | 0.00022024 | 0.0032198 | 0.00029856 | 175.1747 | 106699.8177 | 106699.8177 | 1.5885 | 1.3502 | 703.938 | 0.27992
| 0.68315 | 0.00039765 | 3630202.9932 | 526.5165 | 3528877.9932 | 0.012468 | 0.016811 | 0.064378 | 0.00079288 | 0.0068001 | 0.0083858 | 0.025157 | 0.00015313 | 0.272 | 0.00022154 | 0.55714 | 0.55385 | 0.0032857 | 0.00022024 | 0.0032211 | 0.00029869 | 175.1728 | 106698.559 | 106698.559 | 1.5885 | 1.3502 | 703.9287 | 0.27992
| 0.68355 | 0.00039765 | 3630159.5945 | 526.5102 | 3528834.5945 | 0.012468 | 0.016816 | 0.064368 | 0.00079235 | 0.006801 | 0.0083857 | 0.025157 | 0.00015301 | 0.27178 | 0.00022154 | 0.55713 | 0.55384 | 0.0032843 | 0.00022023 | 0.0032224 | 0.00029881 | 175.1709 | 106697.2834 | 106697.2834 | 1.5885 | 1.3502 | 703.9192 | 0.27991
| 0.68395 | 0.00039765 | 3630115.6225 | 526.5038 | 3528790.6225 | 0.012468 | 0.016821 | 0.064358 | 0.00079183 | 0.006802 | 0.0083856 | 0.025157 | 0.00015288 | 0.27155 | 0.00022154 | 0.55712 | 0.55384 | 0.0032829 | 0.00022023 | 0.0032237 | 0.00029894 | 175.169 | 106695.991 | 106695.991 | 1.5885 | 1.3502 | 703.9096 | 0.27991
| 0.68435 | 0.00039765 | 3630071.0773 | 526.4973 | 3528746.0773 | 0.012468 | 0.016826 | 0.064348 | 0.0007913 | 0.0068029 | 0.0083856 | 0.025157 | 0.00015276 | 0.27133 | 0.00022153 | 0.55711 | 0.55383 | 0.0032815 | 0.00022023 | 0.003225 | 0.00029906 | 175.1671 | 106694.6817 | 106694.6817 | 1.5885 | 1.3502 | 703.8999 | 0.2799
| 0.68475 | 0.00039765 | 3630025.9589 | 526.4908 | 3528700.9589 | 0.012467 | 0.016831 | 0.064338 | 0.00079078 | 0.0068039 | 0.0083855 | 0.025156 | 0.00015263 | 0.27111 | 0.00022153 | 0.5571 | 0.55382 | 0.0032801 | 0.00022023 | 0.0032263 | 0.00029918 | 175.1652 | 106693.3556 | 106693.3556 | 1.5885 | 1.3502 | 703.8901 | 0.2799
| 0.68514 | 0.00039765 | 3629980.2672 | 526.4841 | 3528655.2672 | 0.012467 | 0.016836 | 0.064328 | 0.00079026 | 0.0068049 | 0.0083854 | 0.025156 | 0.00015251 | 0.27089 | 0.00022153 | 0.55709 | 0.55382 | 0.0032787 | 0.00022022 | 0.0032276 | 0.00029931 | 175.1632 | 106692.0127 | 106692.0127 | 1.5885 | 1.3502 | 703.8801 | 0.2799
| 0.68554 | 0.00039765 | 3629934.0023 | 526.4774 | 3528609.0023 | 0.012467 | 0.016841 | 0.064318 | 0.00078973 | 0.0068058 | 0.0083853 | 0.025156 | 0.00015238 | 0.27067 | 0.00022152 | 0.55709 | 0.55381 | 0.0032772 | 0.00022022 | 0.0032289 | 0.00029943 | 175.1613 | 106690.6528 | 106690.6528 | 1.5885 | 1.3502 | 703.87 | 0.27989
| 0.68594 | 0.00039765 | 3629887.1642 | 526.4706 | 3528562.1642 | 0.012467 | 0.016846 | 0.064308 | 0.00078921 | 0.0068068 | 0.0083852 | 0.025156 | 0.00015226 | 0.27045 | 0.00022152 | 0.55708 | 0.5538 | 0.0032758 | 0.00022022 | 0.0032302 | 0.00029956 | 175.1593 | 106689.2762 | 106689.2762 | 1.5885 | 1.3502 | 703.8598 | 0.27989
| 0.68634 | 0.00039765 | 3629839.753 | 526.4638 | 3528514.753 | 0.012467 | 0.016851 | 0.064298 | 0.00078868 | 0.0068077 | 0.0083851 | 0.025155 | 0.00015213 | 0.27023 | 0.00022152 | 0.55707 | 0.55379 | 0.0032744 | 0.00022021 | 0.0032315 | 0.00029968 | 175.1573 | 106687.8827 | 106687.8827 | 1.5884 | 1.3502 | 703.8495 | 0.27988
| 0.68673 | 0.00039765 | 3629791.7686 | 526.4568 | 3528466.7686 | 0.012467 | 0.016856 | 0.064288 | 0.00078816 | 0.0068087 | 0.008385 | 0.025155 | 0.00015201 | 0.27 | 0.00022151 | 0.55706 | 0.55379 | 0.003273 | 0.00022021 | 0.0032328 | 0.00029981 | 175.1552 | 106686.4723 | 106686.4723 | 1.5884 | 1.3502 | 703.839 | 0.27988
| 0.68713 | 0.00039765 | 3629743.211 | 526.4498 | 3528418.211 | 0.012467 | 0.016861 | 0.064278 | 0.00078763 | 0.0068096 | 0.0083849 | 0.025155 | 0.00015188 | 0.26978 | 0.00022151 | 0.55705 | 0.55378 | 0.0032715 | 0.00022021 | 0.0032341 | 0.00029993 | 175.1532 | 106685.0451 | 106685.0451 | 1.5884 | 1.3502 | 703.8285 | 0.27988
| 0.68753 | 0.00039765 | 3629694.0803 | 526.4426 | 3528369.0803 | 0.012467 | 0.016866 | 0.064269 | 0.00078711 | 0.0068106 | 0.0083848 | 0.025154 | 0.00015176 | 0.26956 | 0.00022151 | 0.55704 | 0.55377 | 0.0032701 | 0.00022021 | 0.0032354 | 0.00030006 | 175.1511 | 106683.6011 | 106683.6011 | 1.5884 | 1.3502 | 703.8177 | 0.27987
| 0.68793 | 0.00039765 | 3629644.3765 | 526.4354 | 3528319.3765 | 0.012467 | 0.016871 | 0.064259 | 0.00078658 | 0.0068115 | 0.0083847 | 0.025154 | 0.00015163 | 0.26934 | 0.0002215 | 0.55703 | 0.55376 | 0.0032687 | 0.0002202 | 0.0032367 | 0.00030018 | 175.149 | 106682.1402 | 106682.1402 | 1.5884 | 1.3502 | 703.8069 | 0.27987
| 0.68832 | 0.00039765 | 3629594.0995 | 526.4281 | 3528269.0995 | 0.012467 | 0.016876 | 0.064249 | 0.00078605 | 0.0068125 | 0.0083846 | 0.025154 | 0.00015151 | 0.26912 | 0.0002215 | 0.55702 | 0.55376 | 0.0032672 | 0.0002202 | 0.003238 | 0.00030031 | 175.1469 | 106680.6625 | 106680.6625 | 1.5884 | 1.3502 | 703.796 | 0.27986
| 0.68872 | 0.00039765 | 3629543.2495 | 526.4208 | 3528218.2495 | 0.012467 | 0.016881 | 0.064239 | 0.00078553 | 0.0068134 | 0.0083845 | 0.025153 | 0.00015138 | 0.2689 | 0.00022149 | 0.55702 | 0.55375 | 0.0032658 | 0.0002202 | 0.0032393 | 0.00030043 | 175.1448 | 106679.1679 | 106679.1679 | 1.5884 | 1.3502 | 703.7849 | 0.27986
| 0.68912 | 0.00039765 | 3629491.8264 | 526.4133 | 3528166.8264 | 0.012467 | 0.016886 | 0.064229 | 0.000785 | 0.0068144 | 0.0083844 | 0.025153 | 0.00015126 | 0.26867 | 0.00022149 | 0.55701 | 0.55374 | 0.0032644 | 0.00022019 | 0.0032406 | 0.00030056 | 175.1426 | 106677.6565 | 106677.6565 | 1.5884 | 1.3502 | 703.7737 | 0.27985
| 0.68952 | 0.00039765 | 3629439.8302 | 526.4058 | 3528114.8302 | 0.012467 | 0.016891 | 0.064219 | 0.00078448 | 0.0068153 | 0.0083843 | 0.025153 | 0.00015113 | 0.26845 | 0.00022149 | 0.557 | 0.55373 | 0.0032629 | 0.00022019 | 0.0032419 | 0.00030068 | 175.1405 | 106676.1282 | 106676.1282 | 1.5884 | 1.3502 | 703.7623 | 0.27985
| 0.68991 | 0.00039765 | 3629387.261 | 526.3981 | 3528062.261 | 0.012467 | 0.016895 | 0.064209 | 0.00078395 | 0.0068163 | 0.0083842 | 0.025153 | 0.00015101 | 0.26823 | 0.00022148 | 0.55699 | 0.55373 | 0.0032615 | 0.00022019 | 0.0032432 | 0.00030081 | 175.1383 | 106674.5831 | 106674.5831 | 1.5884 | 1.3502 | 703.7509 | 0.27985
| 0.69031 | 0.00039765 | 3629334.1188 | 526.3904 | 3528009.1188 | 0.012467 | 0.0169 | 0.064199 | 0.00078342 | 0.0068172 | 0.0083841 | 0.025152 | 0.00015089 | 0.26801 | 0.00022148 | 0.55698 | 0.55372 | 0.00326 | 0.00022018 | 0.0032445 | 0.00030093 | 175.1361 | 106673.0211 | 106673.0211 | 1.5884 | 1.3502 | 703.7393 | 0.27984
| 0.69071 | 0.00039765 | 3629280.4035 | 526.3826 | 3527955.4035 | 0.012467 | 0.016905 | 0.064189 | 0.0007829 | 0.0068182 | 0.008384 | 0.025152 | 0.00015076 | 0.26779 | 0.00022148 | 0.55697 | 0.55371 | 0.0032586 | 0.00022018 | 0.0032458 | 0.00030106 | 175.1339 | 106671.4423 | 106671.4423 | 1.5884 | 1.3502 | 703.7276 | 0.27984
| 0.69111 | 0.00039765 | 3629226.1153 | 526.3748 | 3527901.1153 | 0.012467 | 0.01691 | 0.064179 | 0.00078237 | 0.0068191 | 0.0083839 | 0.025152 | 0.00015064 | 0.26757 | 0.00022147 | 0.55696 | 0.5537 | 0.0032571 | 0.00022018 | 0.0032471 | 0.00030118 | 175.1316 | 106669.8467 | 106669.8467 | 1.5884 | 1.3502 | 703.7158 | 0.27983
| 0.69151 | 0.00039765 | 3629171.2541 | 526.3668 | 3527846.2541 | 0.012467 | 0.016915 | 0.064169 | 0.00078184 | 0.0068201 | 0.0083837 | 0.025151 | 0.00015051 | 0.26735 | 0.00022147 | 0.55695 | 0.55369 | 0.0032557 | 0.00022017 | 0.0032484 | 0.0003013 | 175.1294 | 106668.2342 | 106668.2342 | 1.5884 | 1.3502 | 703.7038 | 0.27983
| 0.6919 | 0.00039765 | 3629115.8199 | 526.3588 | 3527790.8199 | 0.012466 | 0.01692 | 0.064159 | 0.00078132 | 0.006821 | 0.0083836 | 0.025151 | 0.00015039 | 0.26712 | 0.00022146 | 0.55694 | 0.55368 | 0.0032542 | 0.00022017 | 0.0032497 | 0.00030143 | 175.1271 | 106666.6049 | 106666.6049 | 1.5884 | 1.3501 | 703.6917 | 0.27982
| 0.6923 | 0.00039765 | 3629059.8127 | 526.3506 | 3527734.8127 | 0.012466 | 0.016925 | 0.06415 | 0.00078079 | 0.0068219 | 0.0083835 | 0.025151 | 0.00015026 | 0.2669 | 0.00022146 | 0.55693 | 0.55368 | 0.0032528 | 0.00022017 | 0.003251 | 0.00030155 | 175.1248 | 106664.9588 | 106664.9588 | 1.5884 | 1.3501 | 703.6795 | 0.27982
| 0.6927 | 0.00039765 | 3629003.2327 | 526.3424 | 3527678.2327 | 0.012466 | 0.01693 | 0.06414 | 0.00078026 | 0.0068229 | 0.0083834 | 0.02515 | 0.00015014 | 0.26668 | 0.00022146 | 0.55692 | 0.55367 | 0.0032513 | 0.00022016 | 0.0032522 | 0.00030168 | 175.1225 | 106663.2958 | 106663.2958 | 1.5884 | 1.3501 | 703.6672 | 0.27981
| 0.6931 | 0.00039765 | 3628946.0797 | 526.3342 | 3527621.0797 | 0.012466 | 0.016935 | 0.06413 | 0.00077974 | 0.0068238 | 0.0083833 | 0.02515 | 0.00015001 | 0.26646 | 0.00022145 | 0.55691 | 0.55366 | 0.0032499 | 0.00022016 | 0.0032535 | 0.0003018 | 175.1201 | 106661.6159 | 106661.6159 | 1.5884 | 1.3501 | 703.6547 | 0.27981
| 0.69349 | 0.00039765 | 3628888.3538 | 526.3258 | 3527563.3538 | 0.012466 | 0.01694 | 0.06412 | 0.00077921 | 0.0068248 | 0.0083832 | 0.02515 | 0.00014989 | 0.26624 | 0.00022145 | 0.5569 | 0.55365 | 0.0032484 | 0.00022016 | 0.0032548 | 0.00030193 | 175.1178 | 106659.9193 | 106659.9193 | 1.5884 | 1.3501 | 703.6421 | 0.2798
| 0.69389 | 0.00039765 | 3628830.0551 | 526.3173 | 3527505.0551 | 0.012466 | 0.016945 | 0.06411 | 0.00077868 | 0.0068257 | 0.0083831 | 0.025149 | 0.00014976 | 0.26602 | 0.00022144 | 0.55689 | 0.55364 | 0.0032469 | 0.00022015 | 0.0032561 | 0.00030205 | 175.1154 | 106658.2057 | 106658.2057 | 1.5884 | 1.3501 | 703.6294 | 0.2798
| 0.69429 | 0.00039765 | 3628771.1835 | 526.3088 | 3527446.1835 | 0.012466 | 0.01695 | 0.0641 | 0.00077815 | 0.0068267 | 0.008383 | 0.025149 | 0.00014964 | 0.2658 | 0.00022144 | 0.55688 | 0.55363 | 0.0032455 | 0.00022015 | 0.0032574 | 0.00030218 | 175.113 | 106656.4754 | 106656.4754 | 1.5884 | 1.3501 | 703.6166 | 0.27979
| 0.69469 | 0.00039765 | 3628711.739 | 526.3002 | 3527386.739 | 0.012466 | 0.016955 | 0.06409 | 0.00077762 | 0.0068276 | 0.0083828 | 0.025149 | 0.00014951 | 0.26557 | 0.00022144 | 0.55687 | 0.55362 | 0.003244 | 0.00022015 | 0.0032587 | 0.0003023 | 175.1106 | 106654.7282 | 106654.7282 | 1.5884 | 1.3501 | 703.6036 | 0.27979
| 0.69508 | 0.00039765 | 3628651.7218 | 526.2915 | 3527326.7218 | 0.012466 | 0.01696 | 0.06408 | 0.0007771 | 0.0068285 | 0.0083827 | 0.025148 | 0.00014939 | 0.26535 | 0.00022143 | 0.55686 | 0.55361 | 0.0032425 | 0.00022014 | 0.00326 | 0.00030243 | 175.1081 | 106652.9642 | 106652.9642 | 1.5884 | 1.3501 | 703.5906 | 0.27978
| 0.69548 | 0.00039765 | 3628591.1317 | 526.2827 | 3527266.1317 | 0.012466 | 0.016965 | 0.06407 | 0.00077657 | 0.0068295 | 0.0083826 | 0.025148 | 0.00014926 | 0.26513 | 0.00022143 | 0.55685 | 0.5536 | 0.0032411 | 0.00022014 | 0.0032613 | 0.00030255 | 175.1057 | 106651.1833 | 106651.1833 | 1.5884 | 1.3501 | 703.5773 | 0.27978
| 0.69588 | 0.00039765 | 3628529.9688 | 526.2738 | 3527204.9688 | 0.012466 | 0.01697 | 0.06406 | 0.00077604 | 0.0068304 | 0.0083825 | 0.025147 | 0.00014914 | 0.26491 | 0.00022142 | 0.55683 | 0.55359 | 0.0032396 | 0.00022013 | 0.0032626 | 0.00030268 | 175.1032 | 106649.3856 | 106649.3856 | 1.5884 | 1.3501 | 703.564 | 0.27977
| 0.69628 | 0.00039765 | 3628468.2332 | 526.2648 | 3527143.2332 | 0.012466 | 0.016975 | 0.06405 | 0.00077551 | 0.0068313 | 0.0083824 | 0.025147 | 0.00014902 | 0.26469 | 0.00022142 | 0.55682 | 0.55359 | 0.0032381 | 0.00022013 | 0.0032639 | 0.0003028 | 175.1007 | 106647.5711 | 106647.5711 | 1.5884 | 1.3501 | 703.5506 | 0.27977
| 0.69667 | 0.00039765 | 3628405.9249 | 526.2558 | 3527080.9249 | 0.012466 | 0.01698 | 0.06404 | 0.00077498 | 0.0068323 | 0.0083823 | 0.025147 | 0.00014889 | 0.26447 | 0.00022141 | 0.55681 | 0.55358 | 0.0032366 | 0.00022013 | 0.0032651 | 0.00030293 | 175.0982 | 106645.7398 | 106645.7398 | 1.5884 | 1.3501 | 703.537 | 0.27976
| 0.69707 | 0.00039765 | 3628343.0438 | 526.2467 | 3527018.0438 | 0.012466 | 0.016985 | 0.064031 | 0.00077445 | 0.0068332 | 0.0083821 | 0.025146 | 0.00014877 | 0.26425 | 0.00022141 | 0.5568 | 0.55357 | 0.0032351 | 0.00022012 | 0.0032664 | 0.00030305 | 175.0957 | 106643.8916 | 106643.8916 | 1.5884 | 1.3501 | 703.5233 | 0.27976
| 0.69747 | 0.00039765 | 3628279.5899 | 526.2375 | 3526954.5899 | 0.012466 | 0.01699 | 0.064021 | 0.00077392 | 0.0068342 | 0.008382 | 0.025146 | 0.00014864 | 0.26402 | 0.00022141 | 0.55679 | 0.55356 | 0.0032337 | 0.00022012 | 0.0032677 | 0.00030317 | 175.0931 | 106642.0265 | 106642.0265 | 1.5884 | 1.3501 | 703.5094 | 0.27975
| 0.69787 | 0.00039765 | 3628215.5635 | 526.2282 | 3526890.5635 | 0.012466 | 0.016995 | 0.064011 | 0.0007734 | 0.0068351 | 0.0083819 | 0.025146 | 0.00014852 | 0.2638 | 0.0002214 | 0.55678 | 0.55355 | 0.0032322 | 0.00022012 | 0.003269 | 0.0003033 | 175.0905 | 106640.1447 | 106640.1447 | 1.5884 | 1.3501 | 703.4955 | 0.27974
| 0.69827 | 0.00039765 | 3628150.9643 | 526.2188 | 3526825.9643 | 0.012465 | 0.017 | 0.064001 | 0.00077287 | 0.006836 | 0.0083818 | 0.025145 | 0.00014839 | 0.26358 | 0.0002214 | 0.55677 | 0.55354 | 0.0032307 | 0.00022011 | 0.0032703 | 0.00030342 | 175.0879 | 106638.246 | 106638.246 | 1.5884 | 1.3501 | 703.4814 | 0.27974
| 0.69866 | 0.00039765 | 3628085.7925 | 526.2094 | 3526760.7925 | 0.012465 | 0.017005 | 0.063991 | 0.00077234 | 0.006837 | 0.0083816 | 0.025145 | 0.00014827 | 0.26336 | 0.00022139 | 0.55676 | 0.55353 | 0.0032292 | 0.00022011 | 0.0032716 | 0.00030355 | 175.0853 | 106636.3305 | 106636.3305 | 1.5884 | 1.3501 | 703.4672 | 0.27973
| 0.69906 | 0.00039765 | 3628020.048 | 526.1998 | 3526695.048 | 0.012465 | 0.01701 | 0.063981 | 0.00077181 | 0.0068379 | 0.0083815 | 0.025145 | 0.00014814 | 0.26314 | 0.00022139 | 0.55674 | 0.55352 | 0.0032277 | 0.0002201 | 0.0032729 | 0.00030367 | 175.0827 | 106634.3981 | 106634.3981 | 1.5883 | 1.3501 | 703.4529 | 0.27973
| 0.69946 | 0.00039765 | 3627953.731 | 526.1902 | 3526628.731 | 0.012465 | 0.017014 | 0.063971 | 0.00077128 | 0.0068388 | 0.0083814 | 0.025144 | 0.00014802 | 0.26292 | 0.00022138 | 0.55673 | 0.55351 | 0.0032262 | 0.0002201 | 0.0032741 | 0.0003038 | 175.0801 | 106632.4489 | 106632.4489 | 1.5883 | 1.3501 | 703.4384 | 0.27972
| 0.69986 | 0.00039765 | 3627886.8413 | 526.1805 | 3526561.8413 | 0.012465 | 0.017019 | 0.063961 | 0.00077075 | 0.0068398 | 0.0083813 | 0.025144 | 0.00014789 | 0.2627 | 0.00022138 | 0.55672 | 0.5535 | 0.0032247 | 0.0002201 | 0.0032754 | 0.00030392 | 175.0774 | 106630.4829 | 106630.4829 | 1.5883 | 1.3501 | 703.4238 | 0.27972
| 0.70025 | 0.00039765 | 3627819.3791 | 526.1707 | 3526494.3791 | 0.012465 | 0.017024 | 0.063951 | 0.00077022 | 0.0068407 | 0.0083811 | 0.025143 | 0.00014777 | 0.26247 | 0.00022137 | 0.55671 | 0.55349 | 0.0032232 | 0.00022009 | 0.0032767 | 0.00030405 | 175.0747 | 106628.5001 | 106628.5001 | 1.5883 | 1.3501 | 703.4091 | 0.27971
| 0.70065 | 0.00039765 | 3627751.3444 | 526.1609 | 3526426.3444 | 0.012465 | 0.017029 | 0.063941 | 0.00076969 | 0.0068416 | 0.008381 | 0.025143 | 0.00014764 | 0.26225 | 0.00022137 | 0.5567 | 0.55348 | 0.0032217 | 0.00022009 | 0.003278 | 0.00030417 | 175.072 | 106626.5004 | 106626.5004 | 1.5883 | 1.3501 | 703.3943 | 0.2797
| 0.70105 | 0.00039765 | 3627682.7371 | 526.1509 | 3526357.7371 | 0.012465 | 0.017034 | 0.063931 | 0.00076916 | 0.0068426 | 0.0083809 | 0.025143 | 0.00014752 | 0.26203 | 0.00022136 | 0.55669 | 0.55347 | 0.0032202 | 0.00022008 | 0.0032793 | 0.0003043 | 175.0693 | 106624.4839 | 106624.4839 | 1.5883 | 1.3501 | 703.3794 | 0.2797
| 0.70145 | 0.00039765 | 3627613.5573 | 526.1409 | 3526288.5573 | 0.012465 | 0.017039 | 0.063922 | 0.00076863 | 0.0068435 | 0.0083807 | 0.025142 | 0.0001474 | 0.26181 | 0.00022136 | 0.55667 | 0.55345 | 0.0032187 | 0.00022008 | 0.0032805 | 0.00030442 | 175.0665 | 106622.4506 | 106622.4506 | 1.5883 | 1.3501 | 703.3643 | 0.27969
| 0.70184 | 0.00039765 | 3627543.8051 | 526.1308 | 3526218.8051 | 0.012465 | 0.017044 | 0.063912 | 0.00076809 | 0.0068444 | 0.0083806 | 0.025142 | 0.00014727 | 0.26159 | 0.00022135 | 0.55666 | 0.55344 | 0.0032172 | 0.00022007 | 0.0032818 | 0.00030455 | 175.0638 | 106620.4004 | 106620.4004 | 1.5883 | 1.3501 | 703.3491 | 0.27969
| 0.70224 | 0.00039765 | 3627473.4803 | 526.1206 | 3526148.4803 | 0.012465 | 0.017049 | 0.063902 | 0.00076756 | 0.0068453 | 0.0083805 | 0.025141 | 0.00014715 | 0.26137 | 0.00022135 | 0.55665 | 0.55343 | 0.0032157 | 0.00022007 | 0.0032831 | 0.00030467 | 175.061 | 106618.3334 | 106618.3334 | 1.5883 | 1.3501 | 703.3337 | 0.27968
| 0.70264 | 0.00039765 | 3627402.5832 | 526.1103 | 3526077.5832 | 0.012465 | 0.017054 | 0.063892 | 0.00076703 | 0.0068463 | 0.0083803 | 0.025141 | 0.00014702 | 0.26115 | 0.00022134 | 0.55664 | 0.55342 | 0.0032142 | 0.00022007 | 0.0032844 | 0.00030479 | 175.0582 | 106616.2496 | 106616.2496 | 1.5883 | 1.3501 | 703.3183 | 0.27967
| 0.70304 | 0.00039765 | 3627331.1136 | 526.0999 | 3526006.1136 | 0.012465 | 0.017059 | 0.063882 | 0.0007665 | 0.0068472 | 0.0083802 | 0.025141 | 0.0001469 | 0.26093 | 0.00022134 | 0.55662 | 0.55341 | 0.0032127 | 0.00022006 | 0.0032857 | 0.00030492 | 175.0553 | 106614.149 | 106614.149 | 1.5883 | 1.3501 | 703.3027 | 0.27967
| 0.70343 | 0.00039765 | 3627259.0716 | 526.0895 | 3525934.0716 | 0.012464 | 0.017064 | 0.063872 | 0.00076597 | 0.0068481 | 0.0083801 | 0.02514 | 0.00014677 | 0.2607 | 0.00022133 | 0.55661 | 0.5534 | 0.0032112 | 0.00022006 | 0.0032869 | 0.00030504 | 175.0525 | 106612.0316 | 106612.0316 | 1.5883 | 1.3501 | 703.287 | 0.27966
| 0.70383 | 0.00039765 | 3627186.4573 | 526.0789 | 3525861.4573 | 0.012464 | 0.017069 | 0.063862 | 0.00076544 | 0.006849 | 0.0083799 | 0.02514 | 0.00014665 | 0.26048 | 0.00022133 | 0.5566 | 0.55339 | 0.0032096 | 0.00022005 | 0.0032882 | 0.00030517 | 175.0496 | 106609.8973 | 106609.8973 | 1.5883 | 1.3501 | 703.2712 | 0.27966
| 0.70423 | 0.00039765 | 3627113.2706 | 526.0683 | 3525788.2706 | 0.012464 | 0.017074 | 0.063852 | 0.00076491 | 0.00685 | 0.0083798 | 0.025139 | 0.00014652 | 0.26026 | 0.00022132 | 0.55659 | 0.55338 | 0.0032081 | 0.00022005 | 0.0032895 | 0.00030529 | 175.0468 | 106607.7462 | 106607.7462 | 1.5883 | 1.3501 | 703.2552 | 0.27965
| 0.70463 | 0.00039765 | 3627039.5116 | 526.0576 | 3525714.5116 | 0.012464 | 0.017079 | 0.063842 | 0.00076438 | 0.0068509 | 0.0083796 | 0.025139 | 0.0001464 | 0.26004 | 0.00022132 | 0.55657 | 0.55337 | 0.0032066 | 0.00022004 | 0.0032908 | 0.00030542 | 175.0439 | 106605.5783 | 106605.5783 | 1.5883 | 1.3501 | 703.2392 | 0.27964
| 0.70503 | 0.00039765 | 3626965.1803 | 526.0468 | 3525640.1803 | 0.012464 | 0.017084 | 0.063832 | 0.00076384 | 0.0068518 | 0.0083795 | 0.025139 | 0.00014627 | 0.25982 | 0.00022131 | 0.55656 | 0.55336 | 0.0032051 | 0.00022004 | 0.003292 | 0.00030554 | 175.0409 | 106603.3935 | 106603.3935 | 1.5883 | 1.35 | 703.223 | 0.27964
| 0.70542 | 0.00039765 | 3626890.2767 | 526.036 | 3525565.2767 | 0.012464 | 0.017089 | 0.063822 | 0.00076331 | 0.0068527 | 0.0083794 | 0.025138 | 0.00014615 | 0.2596 | 0.00022131 | 0.55655 | 0.55334 | 0.0032036 | 0.00022003 | 0.0032933 | 0.00030567 | 175.038 | 106601.192 | 106601.192 | 1.5883 | 1.35 | 703.2066 | 0.27963
| 0.70582 | 0.00039765 | 3626814.8008 | 526.025 | 3525489.8008 | 0.012464 | 0.017094 | 0.063812 | 0.00076278 | 0.0068537 | 0.0083792 | 0.025138 | 0.00014602 | 0.25938 | 0.0002213 | 0.55654 | 0.55333 | 0.003202 | 0.00022003 | 0.0032946 | 0.00030579 | 175.035 | 106598.9736 | 106598.9736 | 1.5883 | 1.35 | 703.1902 | 0.27962
| 0.70622 | 0.00039765 | 3626738.7527 | 526.014 | 3525413.7527 | 0.012464 | 0.017099 | 0.063803 | 0.00076225 | 0.0068546 | 0.0083791 | 0.025137 | 0.0001459 | 0.25915 | 0.0002213 | 0.55652 | 0.55332 | 0.0032005 | 0.00022003 | 0.0032959 | 0.00030592 | 175.0321 | 106596.7384 | 106596.7384 | 1.5883 | 1.35 | 703.1736 | 0.27962
| 0.70662 | 0.00039765 | 3626662.1324 | 526.0029 | 3525337.1324 | 0.012464 | 0.017104 | 0.063793 | 0.00076171 | 0.0068555 | 0.0083789 | 0.025137 | 0.00014578 | 0.25893 | 0.00022129 | 0.55651 | 0.55331 | 0.003199 | 0.00022002 | 0.0032971 | 0.00030604 | 175.0291 | 106594.4864 | 106594.4864 | 1.5883 | 1.35 | 703.1569 | 0.27961
| 0.70701 | 0.00039765 | 3626584.9399 | 525.9917 | 3525259.9399 | 0.012464 | 0.017109 | 0.063783 | 0.00076118 | 0.0068564 | 0.0083788 | 0.025136 | 0.00014565 | 0.25871 | 0.00022129 | 0.5565 | 0.5533 | 0.0031974 | 0.00022002 | 0.0032984 | 0.00030617 | 175.026 | 106592.2175 | 106592.2175 | 1.5883 | 1.35 | 703.1401 | 0.2796
| 0.70741 | 0.00039765 | 3626507.1753 | 525.9804 | 3525182.1753 | 0.012464 | 0.017114 | 0.063773 | 0.00076065 | 0.0068574 | 0.0083787 | 0.025136 | 0.00014553 | 0.25849 | 0.00022128 | 0.55648 | 0.55329 | 0.0031959 | 0.00022001 | 0.0032997 | 0.00030629 | 175.023 | 106589.9319 | 106589.9319 | 1.5883 | 1.35 | 703.1231 | 0.2796
| 0.70781 | 0.00039765 | 3626428.8385 | 525.9691 | 3525103.8385 | 0.012464 | 0.017119 | 0.063763 | 0.00076012 | 0.0068583 | 0.0083785 | 0.025136 | 0.0001454 | 0.25827 | 0.00022128 | 0.55647 | 0.55327 | 0.0031944 | 0.00022001 | 0.0033009 | 0.00030641 | 175.02 | 106587.6294 | 106587.6294 | 1.5883 | 1.35 | 703.1061 | 0.27959
| 0.70821 | 0.00039765 | 3626349.9296 | 525.9576 | 3525024.9296 | 0.012463 | 0.017124 | 0.063753 | 0.00075958 | 0.0068592 | 0.0083784 | 0.025135 | 0.00014528 | 0.25805 | 0.00022127 | 0.55645 | 0.55326 | 0.0031928 | 0.00022 | 0.0033022 | 0.00030654 | 175.0169 | 106585.3101 | 106585.3101 | 1.5883 | 1.35 | 703.0889 | 0.27958
| 0.7086 | 0.00039765 | 3626270.4487 | 525.9461 | 3524945.4487 | 0.012463 | 0.017128 | 0.063743 | 0.00075905 | 0.0068601 | 0.0083782 | 0.025135 | 0.00014515 | 0.25783 | 0.00022127 | 0.55644 | 0.55325 | 0.0031913 | 0.00022 | 0.0033035 | 0.00030666 | 175.0138 | 106582.9741 | 106582.9741 | 1.5883 | 1.35 | 703.0715 | 0.27958
| 0.709 | 0.00039765 | 3626190.3956 | 525.9345 | 3524865.3956 | 0.012463 | 0.017133 | 0.063733 | 0.00075852 | 0.006861 | 0.0083781 | 0.025134 | 0.00014503 | 0.25761 | 0.00022126 | 0.55643 | 0.55324 | 0.0031897 | 0.00021999 | 0.0033047 | 0.00030679 | 175.0107 | 106580.6211 | 106580.6211 | 1.5883 | 1.35 | 703.0541 | 0.27957
| 0.7094 | 0.00039765 | 3626109.7706 | 525.9228 | 3524784.7706 | 0.012463 | 0.017138 | 0.063723 | 0.00075798 | 0.0068619 | 0.0083779 | 0.025134 | 0.0001449 | 0.25738 | 0.00022126 | 0.55641 | 0.55323 | 0.0031882 | 0.00021999 | 0.003306 | 0.00030691 | 175.0075 | 106578.2514 | 106578.2514 | 1.5882 | 1.35 | 703.0365 | 0.27956
| 0.7098 | 0.00039765 | 3626028.5735 | 525.911 | 3524703.5735 | 0.012463 | 0.017143 | 0.063713 | 0.00075745 | 0.0068629 | 0.0083778 | 0.025133 | 0.00014478 | 0.25716 | 0.00022125 | 0.5564 | 0.55321 | 0.0031867 | 0.00021998 | 0.0033073 | 0.00030704 | 175.0044 | 106575.8649 | 106575.8649 | 1.5882 | 1.35 | 703.0188 | 0.27956
| 0.71019 | 0.00039765 | 3625946.8044 | 525.8991 | 3524621.8044 | 0.012463 | 0.017148 | 0.063703 | 0.00075691 | 0.0068638 | 0.0083776 | 0.025133 | 0.00014465 | 0.25694 | 0.00022124 | 0.55639 | 0.5532 | 0.0031851 | 0.00021998 | 0.0033085 | 0.00030716 | 175.0012 | 106573.4615 | 106573.4615 | 1.5882 | 1.35 | 703.001 | 0.27955
| 0.71059 | 0.00039765 | 3625864.4634 | 525.8872 | 3524539.4634 | 0.012463 | 0.017153 | 0.063694 | 0.00075638 | 0.0068647 | 0.0083775 | 0.025132 | 0.00014453 | 0.25672 | 0.00022124 | 0.55637 | 0.55319 | 0.0031836 | 0.00021997 | 0.0033098 | 0.00030729 | 174.998 | 106571.0414 | 106571.0414 | 1.5882 | 1.35 | 702.983 | 0.27954
| 0.71099 | 0.00039765 | 3625781.5504 | 525.8752 | 3524456.5504 | 0.012463 | 0.017158 | 0.063684 | 0.00075585 | 0.0068656 | 0.0083773 | 0.025132 | 0.00014441 | 0.2565 | 0.00022123 | 0.55636 | 0.55318 | 0.003182 | 0.00021997 | 0.0033111 | 0.00030741 | 174.9948 | 106568.6044 | 106568.6044 | 1.5882 | 1.35 | 702.965 | 0.27953
| 0.71139 | 0.00039765 | 3625698.0656 | 525.8631 | 3524373.0656 | 0.012463 | 0.017163 | 0.063674 | 0.00075531 | 0.0068665 | 0.0083771 | 0.025131 | 0.00014428 | 0.25628 | 0.00022123 | 0.55634 | 0.55316 | 0.0031804 | 0.00021996 | 0.0033123 | 0.00030754 | 174.9916 | 106566.1506 | 106566.1506 | 1.5882 | 1.35 | 702.9468 | 0.27953
| 0.71179 | 0.00039765 | 3625614.0088 | 525.8509 | 3524289.0088 | 0.012463 | 0.017168 | 0.063664 | 0.00075478 | 0.0068674 | 0.008377 | 0.025131 | 0.00014416 | 0.25606 | 0.00022122 | 0.55633 | 0.55315 | 0.0031789 | 0.00021996 | 0.0033136 | 0.00030766 | 174.9883 | 106563.68 | 106563.68 | 1.5882 | 1.35 | 702.9284 | 0.27952
| 0.71218 | 0.00039765 | 3625529.3802 | 525.8386 | 3524204.3802 | 0.012463 | 0.017173 | 0.063654 | 0.00075424 | 0.0068684 | 0.0083768 | 0.025131 | 0.00014403 | 0.25584 | 0.00022122 | 0.55631 | 0.55314 | 0.0031773 | 0.00021995 | 0.0033149 | 0.00030778 | 174.9851 | 106561.1926 | 106561.1926 | 1.5882 | 1.35 | 702.91 | 0.27951
| 0.71258 | 0.00039765 | 3625444.1798 | 525.8262 | 3524119.1798 | 0.012462 | 0.017178 | 0.063644 | 0.00075371 | 0.0068693 | 0.0083767 | 0.02513 | 0.00014391 | 0.25561 | 0.00022121 | 0.5563 | 0.55312 | 0.0031758 | 0.00021995 | 0.0033161 | 0.00030791 | 174.9818 | 106558.6884 | 106558.6884 | 1.5882 | 1.35 | 702.8914 | 0.27951
| 0.71298 | 0.00039765 | 3625358.4076 | 525.8138 | 3524033.4076 | 0.012462 | 0.017183 | 0.063634 | 0.00075317 | 0.0068702 | 0.0083765 | 0.02513 | 0.00014378 | 0.25539 | 0.0002212 | 0.55629 | 0.55311 | 0.0031742 | 0.00021994 | 0.0033174 | 0.00030803 | 174.9785 | 106556.1674 | 106556.1674 | 1.5882 | 1.35 | 702.8727 | 0.2795
| 0.71338 | 0.00039765 | 3625272.0636 | 525.8013 | 3523947.0636 | 0.012462 | 0.017188 | 0.063624 | 0.00075264 | 0.0068711 | 0.0083764 | 0.025129 | 0.00014366 | 0.25517 | 0.0002212 | 0.55627 | 0.5531 | 0.0031726 | 0.00021994 | 0.0033187 | 0.00030816 | 174.9752 | 106553.6296 | 106553.6296 | 1.5882 | 1.35 | 702.8539 | 0.27949
| 0.71377 | 0.00039765 | 3625185.1478 | 525.7887 | 3523860.1478 | 0.012462 | 0.017193 | 0.063614 | 0.0007521 | 0.006872 | 0.0083762 | 0.025129 | 0.00014353 | 0.25495 | 0.00022119 | 0.55626 | 0.55308 | 0.0031711 | 0.00021993 | 0.0033199 | 0.00030828 | 174.9718 | 106551.075 | 106551.075 | 1.5882 | 1.35 | 702.835 | 0.27948
| 0.71417 | 0.00039765 | 3625097.6604 | 525.776 | 3523772.6604 | 0.012462 | 0.017198 | 0.063604 | 0.00075157 | 0.0068729 | 0.008376 | 0.025128 | 0.00014341 | 0.25473 | 0.00022119 | 0.55624 | 0.55307 | 0.0031695 | 0.00021993 | 0.0033212 | 0.00030841 | 174.9685 | 106548.5036 | 106548.5036 | 1.5882 | 1.35 | 702.8159 | 0.27948
| 0.71457 | 0.00039765 | 3625009.6012 | 525.7632 | 3523684.6012 | 0.012462 | 0.017203 | 0.063594 | 0.00075103 | 0.0068738 | 0.0083759 | 0.025128 | 0.00014328 | 0.25451 | 0.00022118 | 0.55623 | 0.55306 | 0.0031679 | 0.00021992 | 0.0033224 | 0.00030853 | 174.9651 | 106545.9154 | 106545.9154 | 1.5882 | 1.35 | 702.7967 | 0.27947
| 0.71497 | 0.00039765 | 3624920.9704 | 525.7504 | 3523595.9704 | 0.012462 | 0.017208 | 0.063585 | 0.0007505 | 0.0068747 | 0.0083757 | 0.025127 | 0.00014316 | 0.25429 | 0.00022117 | 0.55621 | 0.55304 | 0.0031663 | 0.00021992 | 0.0033237 | 0.00030866 | 174.9617 | 106543.3103 | 106543.3103 | 1.5882 | 1.35 | 702.7774 | 0.27946
| 0.71536 | 0.00039765 | 3624831.7679 | 525.7374 | 3523506.7679 | 0.012462 | 0.017213 | 0.063575 | 0.00074996 | 0.0068756 | 0.0083756 | 0.025127 | 0.00014304 | 0.25407 | 0.00022117 | 0.5562 | 0.55303 | 0.0031648 | 0.00021991 | 0.003325 | 0.00030878 | 174.9582 | 106540.6885 | 106540.6885 | 1.5882 | 1.3499 | 702.758 | 0.27945
| 0.71576 | 0.00039765 | 3624741.9939 | 525.7244 | 3523416.9939 | 0.012462 | 0.017218 | 0.063565 | 0.00074942 | 0.0068765 | 0.0083754 | 0.025126 | 0.00014291 | 0.25385 | 0.00022116 | 0.55618 | 0.55302 | 0.0031632 | 0.0002199 | 0.0033262 | 0.00030891 | 174.9548 | 106538.0499 | 106538.0499 | 1.5882 | 1.3499 | 702.7384 | 0.27944
| 0.71616 | 0.00039765 | 3624651.6482 | 525.7113 | 3523326.6482 | 0.012462 | 0.017223 | 0.063555 | 0.00074889 | 0.0068774 | 0.0083752 | 0.025126 | 0.00014279 | 0.25362 | 0.00022116 | 0.55616 | 0.553 | 0.0031616 | 0.0002199 | 0.0033275 | 0.00030903 | 174.9513 | 106535.3944 | 106535.3944 | 1.5882 | 1.3499 | 702.7187 | 0.27944
| 0.71656 | 0.00039765 | 3624560.731 | 525.6981 | 3523235.731 | 0.012462 | 0.017228 | 0.063545 | 0.00074835 | 0.0068784 | 0.0083751 | 0.025125 | 0.00014266 | 0.2534 | 0.00022115 | 0.55615 | 0.55299 | 0.00316 | 0.00021989 | 0.0033287 | 0.00030915 | 174.9479 | 106532.7222 | 106532.7222 | 1.5882 | 1.3499 | 702.6989 | 0.27943
| 0.71695 | 0.00039765 | 3624469.2423 | 525.6848 | 3523144.2423 | 0.012461 | 0.017233 | 0.063535 | 0.00074782 | 0.0068793 | 0.0083749 | 0.025125 | 0.00014254 | 0.25318 | 0.00022114 | 0.55613 | 0.55298 | 0.0031584 | 0.00021989 | 0.00333 | 0.00030928 | 174.9444 | 106530.0332 | 106530.0332 | 1.5882 | 1.3499 | 702.6789 | 0.27942
| 0.71735 | 0.00039765 | 3624377.1821 | 525.6715 | 3523052.1821 | 0.012461 | 0.017237 | 0.063525 | 0.00074728 | 0.0068802 | 0.0083747 | 0.025124 | 0.00014241 | 0.25296 | 0.00022114 | 0.55612 | 0.55296 | 0.0031569 | 0.00021988 | 0.0033312 | 0.0003094 | 174.9408 | 106527.3274 | 106527.3274 | 1.5882 | 1.3499 | 702.6589 | 0.27941
| 0.71775 | 0.00039765 | 3624284.5505 | 525.6581 | 3522959.5505 | 0.012461 | 0.017242 | 0.063515 | 0.00074674 | 0.0068811 | 0.0083745 | 0.025124 | 0.00014229 | 0.25274 | 0.00022113 | 0.5561 | 0.55295 | 0.0031553 | 0.00021988 | 0.0033325 | 0.00030953 | 174.9373 | 106524.6047 | 106524.6047 | 1.5881 | 1.3499 | 702.6387 | 0.27941
| 0.71815 | 0.00039765 | 3624191.3474 | 525.6445 | 3522866.3474 | 0.012461 | 0.017247 | 0.063505 | 0.0007462 | 0.006882 | 0.0083744 | 0.025123 | 0.00014216 | 0.25252 | 0.00022113 | 0.55609 | 0.55293 | 0.0031537 | 0.00021987 | 0.0033337 | 0.00030965 | 174.9337 | 106521.8653 | 106521.8653 | 1.5881 | 1.3499 | 702.6184 | 0.2794
| 0.71855 | 0.00039765 | 3624097.5729 | 525.6309 | 3522772.5729 | 0.012461 | 0.017252 | 0.063495 | 0.00074567 | 0.0068829 | 0.0083742 | 0.025123 | 0.00014204 | 0.2523 | 0.00022112 | 0.55607 | 0.55292 | 0.0031521 | 0.00021987 | 0.003335 | 0.00030978 | 174.9302 | 106519.1091 | 106519.1091 | 1.5881 | 1.3499 | 702.5979 | 0.27939
| 0.71894 | 0.00039765 | 3624003.227 | 525.6173 | 3522678.227 | 0.012461 | 0.017257 | 0.063485 | 0.00074513 | 0.0068838 | 0.008374 | 0.025122 | 0.00014191 | 0.25208 | 0.00022111 | 0.55605 | 0.5529 | 0.0031505 | 0.00021986 | 0.0033363 | 0.0003099 | 174.9266 | 106516.3361 | 106516.3361 | 1.5881 | 1.3499 | 702.5774 | 0.27938
| 0.71934 | 0.00039765 | 3623908.3098 | 525.6035 | 3522583.3098 | 0.012461 | 0.017262 | 0.063475 | 0.00074459 | 0.0068847 | 0.0083739 | 0.025122 | 0.00014179 | 0.25185 | 0.00022111 | 0.55604 | 0.55289 | 0.0031489 | 0.00021985 | 0.0033375 | 0.00031003 | 174.923 | 106513.5463 | 106513.5463 | 1.5881 | 1.3499 | 702.5567 | 0.27937
| 0.71974 | 0.00039765 | 3623812.8213 | 525.5896 | 3522487.8213 | 0.012461 | 0.017267 | 0.063466 | 0.00074406 | 0.0068856 | 0.0083737 | 0.025121 | 0.00014167 | 0.25163 | 0.0002211 | 0.55602 | 0.55288 | 0.0031473 | 0.00021985 | 0.0033388 | 0.00031015 | 174.9193 | 106510.7397 | 106510.7397 | 1.5881 | 1.3499 | 702.5359 | 0.27936
| 0.72014 | 0.00039765 | 3623716.7615 | 525.5757 | 3522391.7615 | 0.012461 | 0.017272 | 0.063456 | 0.00074352 | 0.0068865 | 0.0083735 | 0.025121 | 0.00014154 | 0.25141 | 0.00022109 | 0.55601 | 0.55286 | 0.0031457 | 0.00021984 | 0.00334 | 0.00031027 | 174.9157 | 106507.9163 | 106507.9163 | 1.5881 | 1.3499 | 702.5149 | 0.27936
| 0.72053 | 0.00039765 | 3623620.1304 | 525.5617 | 3522295.1304 | 0.01246 | 0.017277 | 0.063446 | 0.00074298 | 0.0068874 | 0.0083733 | 0.02512 | 0.00014142 | 0.25119 | 0.00022109 | 0.55599 | 0.55285 | 0.0031441 | 0.00021984 | 0.0033413 | 0.0003104 | 174.912 | 106505.0762 | 106505.0762 | 1.5881 | 1.3499 | 702.4939 | 0.27935
| 0.72093 | 0.00039765 | 3623522.9282 | 525.5476 | 3522197.9282 | 0.01246 | 0.017282 | 0.063436 | 0.00074244 | 0.0068883 | 0.0083732 | 0.025119 | 0.00014129 | 0.25097 | 0.00022108 | 0.55597 | 0.55283 | 0.0031425 | 0.00021983 | 0.0033425 | 0.00031052 | 174.9083 | 106502.2192 | 106502.2192 | 1.5881 | 1.3499 | 702.4727 | 0.27934
| 0.72133 | 0.00039765 | 3623425.1547 | 525.5334 | 3522100.1547 | 0.01246 | 0.017287 | 0.063426 | 0.0007419 | 0.0068892 | 0.008373 | 0.025119 | 0.00014117 | 0.25075 | 0.00022107 | 0.55596 | 0.55282 | 0.0031409 | 0.00021982 | 0.0033438 | 0.00031065 | 174.9046 | 106499.3455 | 106499.3455 | 1.5881 | 1.3499 | 702.4514 | 0.27933
| 0.72173 | 0.00039765 | 3623326.8101 | 525.5191 | 3522001.8101 | 0.01246 | 0.017292 | 0.063416 | 0.00074137 | 0.0068901 | 0.0083728 | 0.025118 | 0.00014104 | 0.25053 | 0.00022107 | 0.55594 | 0.5528 | 0.0031393 | 0.00021982 | 0.003345 | 0.00031077 | 174.9009 | 106496.4549 | 106496.4549 | 1.5881 | 1.3499 | 702.4299 | 0.27932
| 0.72212 | 0.00039765 | 3623227.8943 | 525.5048 | 3521902.8943 | 0.01246 | 0.017297 | 0.063406 | 0.00074083 | 0.006891 | 0.0083726 | 0.025118 | 0.00014092 | 0.25031 | 0.00022106 | 0.55592 | 0.55279 | 0.0031377 | 0.00021981 | 0.0033463 | 0.0003109 | 174.8971 | 106493.5476 | 106493.5476 | 1.5881 | 1.3499 | 702.4084 | 0.27931
| 0.72252 | 0.00039765 | 3623128.4075 | 525.4904 | 3521803.4075 | 0.01246 | 0.017302 | 0.063396 | 0.00074029 | 0.0068919 | 0.0083724 | 0.025117 | 0.00014079 | 0.25009 | 0.00022105 | 0.55591 | 0.55277 | 0.003136 | 0.00021981 | 0.0033475 | 0.00031102 | 174.8933 | 106490.6235 | 106490.6235 | 1.5881 | 1.3499 | 702.3867 | 0.27931
| 0.72292 | 0.00039765 | 3623028.3495 | 525.4759 | 3521703.3495 | 0.01246 | 0.017307 | 0.063386 | 0.00073975 | 0.0068928 | 0.0083723 | 0.025117 | 0.00014067 | 0.24987 | 0.00022105 | 0.55589 | 0.55276 | 0.0031344 | 0.0002198 | 0.0033487 | 0.00031115 | 174.8896 | 106487.6826 | 106487.6826 | 1.5881 | 1.3499 | 702.3649 | 0.2793
| 0.72332 | 0.00039765 | 3622927.7206 | 525.4613 | 3521602.7206 | 0.01246 | 0.017312 | 0.063376 | 0.00073921 | 0.0068937 | 0.0083721 | 0.025116 | 0.00014055 | 0.24964 | 0.00022104 | 0.55587 | 0.55274 | 0.0031328 | 0.00021979 | 0.00335 | 0.00031127 | 174.8857 | 106484.7249 | 106484.7249 | 1.5881 | 1.3499 | 702.3429 | 0.27929
| 0.72371 | 0.00039765 | 3622826.5207 | 525.4466 | 3521501.5207 | 0.01246 | 0.017317 | 0.063366 | 0.00073867 | 0.0068946 | 0.0083719 | 0.025116 | 0.00014042 | 0.24942 | 0.00022103 | 0.55586 | 0.55272 | 0.0031312 | 0.00021979 | 0.0033512 | 0.00031139 | 174.8819 | 106481.7505 | 106481.7505 | 1.5881 | 1.3499 | 702.3209 | 0.27928
| 0.72411 | 0.00039765 | 3622724.7497 | 525.4318 | 3521399.7497 | 0.012459 | 0.017322 | 0.063357 | 0.00073813 | 0.0068954 | 0.0083717 | 0.025115 | 0.0001403 | 0.2492 | 0.00022103 | 0.55584 | 0.55271 | 0.0031296 | 0.00021978 | 0.0033525 | 0.00031152 | 174.8781 | 106478.7592 | 106478.7592 | 1.5881 | 1.3499 | 702.2987 | 0.27927
| 0.72451 | 0.00039765 | 3622622.4079 | 525.417 | 3521297.4079 | 0.012459 | 0.017327 | 0.063347 | 0.00073759 | 0.0068963 | 0.0083715 | 0.025115 | 0.00014017 | 0.24898 | 0.00022102 | 0.55582 | 0.55269 | 0.0031279 | 0.00021978 | 0.0033537 | 0.00031164 | 174.8742 | 106475.7512 | 106475.7512 | 1.5881 | 1.3498 | 702.2764 | 0.27926
| 0.72491 | 0.00039765 | 3622519.4951 | 525.4021 | 3521194.4951 | 0.012459 | 0.017332 | 0.063337 | 0.00073705 | 0.0068972 | 0.0083713 | 0.025114 | 0.00014005 | 0.24876 | 0.00022101 | 0.5558 | 0.55268 | 0.0031263 | 0.00021977 | 0.003355 | 0.00031177 | 174.8703 | 106472.7264 | 106472.7264 | 1.5881 | 1.3498 | 702.254 | 0.27925
| 0.72531 | 0.00039765 | 3622416.0115 | 525.387 | 3521091.0115 | 0.012459 | 0.017337 | 0.063327 | 0.00073651 | 0.0068981 | 0.0083712 | 0.025113 | 0.00013992 | 0.24854 | 0.00022101 | 0.55579 | 0.55266 | 0.0031247 | 0.00021976 | 0.0033562 | 0.00031189 | 174.8664 | 106469.6848 | 106469.6848 | 1.588 | 1.3498 | 702.2314 | 0.27924
| 0.7257 | 0.00039765 | 3622311.9571 | 525.372 | 3520986.9571 | 0.012459 | 0.017342 | 0.063317 | 0.00073598 | 0.006899 | 0.008371 | 0.025113 | 0.0001398 | 0.24832 | 0.000221 | 0.55577 | 0.55265 | 0.0031231 | 0.00021976 | 0.0033575 | 0.00031202 | 174.8625 | 106466.6265 | 106466.6265 | 1.588 | 1.3498 | 702.2087 | 0.27923
| 0.7261 | 0.00039765 | 3622207.3318 | 525.3568 | 3520882.3318 | 0.012459 | 0.017346 | 0.063307 | 0.00073544 | 0.0068999 | 0.0083708 | 0.025112 | 0.00013967 | 0.2481 | 0.00022099 | 0.55575 | 0.55263 | 0.0031214 | 0.00021975 | 0.0033587 | 0.00031214 | 174.8586 | 106463.5513 | 106463.5513 | 1.588 | 1.3498 | 702.1859 | 0.27923
| 0.7265 | 0.00039765 | 3622102.1358 | 525.3415 | 3520777.1358 | 0.012459 | 0.017351 | 0.063297 | 0.0007349 | 0.0069008 | 0.0083706 | 0.025112 | 0.00013955 | 0.24788 | 0.00022099 | 0.55573 | 0.55261 | 0.0031198 | 0.00021974 | 0.0033599 | 0.00031227 | 174.8546 | 106460.4594 | 106460.4594 | 1.588 | 1.3498 | 702.163 | 0.27922
| 0.7269 | 0.00039765 | 3621996.369 | 525.3262 | 3520671.369 | 0.012459 | 0.017356 | 0.063287 | 0.00073436 | 0.0069017 | 0.0083704 | 0.025111 | 0.00013943 | 0.24766 | 0.00022098 | 0.55572 | 0.5526 | 0.0031182 | 0.00021974 | 0.0033612 | 0.00031239 | 174.8506 | 106457.3507 | 106457.3507 | 1.588 | 1.3498 | 702.1399 | 0.27921
| 0.72729 | 0.00039765 | 3621890.0315 | 525.3108 | 3520565.0315 | 0.012459 | 0.017361 | 0.063277 | 0.00073381 | 0.0069026 | 0.0083702 | 0.025111 | 0.0001393 | 0.24743 | 0.00022097 | 0.5557 | 0.55258 | 0.0031165 | 0.00021973 | 0.0033624 | 0.00031251 | 174.8466 | 106454.2253 | 106454.2253 | 1.588 | 1.3498 | 702.1168 | 0.2792
| 0.72769 | 0.00039765 | 3621783.1234 | 525.2953 | 3520458.1234 | 0.012458 | 0.017366 | 0.063267 | 0.00073327 | 0.0069035 | 0.00837 | 0.02511 | 0.00013918 | 0.24721 | 0.00022096 | 0.55568 | 0.55257 | 0.0031149 | 0.00021973 | 0.0033637 | 0.00031264 | 174.8426 | 106451.083 | 106451.083 | 1.588 | 1.3498 | 702.0935 | 0.27919
| 0.72809 | 0.00039765 | 3621675.6446 | 525.2797 | 3520350.6446 | 0.012458 | 0.017371 | 0.063257 | 0.00073273 | 0.0069044 | 0.0083698 | 0.025109 | 0.00013905 | 0.24699 | 0.00022096 | 0.55566 | 0.55255 | 0.0031132 | 0.00021972 | 0.0033649 | 0.00031276 | 174.8385 | 106447.924 | 106447.924 | 1.588 | 1.3498 | 702.07 | 0.27918
| 0.72849 | 0.00039765 | 3621567.5953 | 525.264 | 3520242.5953 | 0.012458 | 0.017376 | 0.063248 | 0.00073219 | 0.0069052 | 0.0083696 | 0.025109 | 0.00013893 | 0.24677 | 0.00022095 | 0.55564 | 0.55253 | 0.0031116 | 0.00021971 | 0.0033661 | 0.00031289 | 174.8345 | 106444.7483 | 106444.7483 | 1.588 | 1.3498 | 702.0465 | 0.27917
| 0.72888 | 0.00039765 | 3621458.9753 | 525.2482 | 3520133.9753 | 0.012458 | 0.017381 | 0.063238 | 0.00073165 | 0.0069061 | 0.0083694 | 0.025108 | 0.0001388 | 0.24655 | 0.00022094 | 0.55563 | 0.55252 | 0.0031099 | 0.00021971 | 0.0033674 | 0.00031301 | 174.8304 | 106441.5557 | 106441.5557 | 1.588 | 1.3498 | 702.0228 | 0.27916
| 0.72928 | 0.00039765 | 3621349.7849 | 525.2324 | 3520024.7849 | 0.012458 | 0.017386 | 0.063228 | 0.00073111 | 0.006907 | 0.0083692 | 0.025108 | 0.00013868 | 0.24633 | 0.00022093 | 0.55561 | 0.5525 | 0.0031083 | 0.0002197 | 0.0033686 | 0.00031314 | 174.8263 | 106438.3464 | 106438.3464 | 1.588 | 1.3498 | 701.999 | 0.27915
| 0.72968 | 0.00039765 | 3621240.0239 | 525.2165 | 3519915.0239 | 0.012458 | 0.017391 | 0.063218 | 0.00073057 | 0.0069079 | 0.008369 | 0.025107 | 0.00013856 | 0.24611 | 0.00022093 | 0.55559 | 0.55248 | 0.0031066 | 0.00021969 | 0.0033698 | 0.00031326 | 174.8222 | 106435.1203 | 106435.1203 | 1.588 | 1.3498 | 701.9751 | 0.27914
| 0.73008 | 0.00039765 | 3621129.6925 | 525.2005 | 3519804.6925 | 0.012458 | 0.017396 | 0.063208 | 0.00073003 | 0.0069088 | 0.0083688 | 0.025107 | 0.00013843 | 0.24589 | 0.00022092 | 0.55557 | 0.55247 | 0.003105 | 0.00021969 | 0.0033711 | 0.00031339 | 174.8181 | 106431.8775 | 106431.8775 | 1.588 | 1.3498 | 701.951 | 0.27913
| 0.73047 | 0.00039765 | 3621018.7907 | 525.1844 | 3519693.7907 | 0.012458 | 0.017401 | 0.063198 | 0.00072949 | 0.0069097 | 0.0083686 | 0.025106 | 0.00013831 | 0.24567 | 0.00022091 | 0.55555 | 0.55245 | 0.0031033 | 0.00021968 | 0.0033723 | 0.00031351 | 174.8139 | 106428.6179 | 106428.6179 | 1.588 | 1.3498 | 701.9269 | 0.27912
| 0.73087 | 0.00039765 | 3620907.3185 | 525.1682 | 3519582.3185 | 0.012457 | 0.017406 | 0.063188 | 0.00072894 | 0.0069106 | 0.0083684 | 0.025105 | 0.00013818 | 0.24545 | 0.00022091 | 0.55553 | 0.55243 | 0.0031017 | 0.00021967 | 0.0033735 | 0.00031363 | 174.8097 | 106425.3415 | 106425.3415 | 1.588 | 1.3498 | 701.9026 | 0.27911
| 0.73127 | 0.00039765 | 3620795.2759 | 525.152 | 3519470.2759 | 0.012457 | 0.017411 | 0.063178 | 0.0007284 | 0.0069114 | 0.0083682 | 0.025105 | 0.00013806 | 0.24522 | 0.0002209 | 0.55551 | 0.55241 | 0.0031 | 0.00021967 | 0.0033748 | 0.00031376 | 174.8055 | 106422.0483 | 106422.0483 | 1.588 | 1.3498 | 701.8781 | 0.2791
| 0.73167 | 0.00039765 | 3620682.663 | 525.1356 | 3519357.663 | 0.012457 | 0.017416 | 0.063168 | 0.00072786 | 0.0069123 | 0.008368 | 0.025104 | 0.00013793 | 0.245 | 0.00022089 | 0.5555 | 0.5524 | 0.0030984 | 0.00021966 | 0.003376 | 0.00031388 | 174.8013 | 106418.7384 | 106418.7384 | 1.588 | 1.3498 | 701.8536 | 0.27909
| 0.73207 | 0.00039765 | 3620569.4798 | 525.1192 | 3519244.4798 | 0.012457 | 0.017421 | 0.063158 | 0.00072732 | 0.0069132 | 0.0083678 | 0.025104 | 0.00013781 | 0.24478 | 0.00022088 | 0.55548 | 0.55238 | 0.0030967 | 0.00021965 | 0.0033772 | 0.00031401 | 174.7971 | 106415.4118 | 106415.4118 | 1.5879 | 1.3498 | 701.8289 | 0.27908
| 0.73246 | 0.00039765 | 3620455.7264 | 525.1027 | 3519130.7264 | 0.012457 | 0.017426 | 0.063149 | 0.00072678 | 0.0069141 | 0.0083676 | 0.025103 | 0.00013768 | 0.24456 | 0.00022088 | 0.55546 | 0.55236 | 0.003095 | 0.00021964 | 0.0033785 | 0.00031413 | 174.7928 | 106412.0683 | 106412.0683 | 1.5879 | 1.3497 | 701.8041 | 0.27907
| 0.73286 | 0.00039765 | 3620341.4028 | 525.0861 | 3519016.4028 | 0.012457 | 0.017431 | 0.063139 | 0.00072623 | 0.006915 | 0.0083674 | 0.025102 | 0.00013756 | 0.24434 | 0.00022087 | 0.55544 | 0.55235 | 0.0030934 | 0.00021964 | 0.0033797 | 0.00031426 | 174.7886 | 106408.7081 | 106408.7081 | 1.5879 | 1.3497 | 701.7792 | 0.27906
| 0.73326 | 0.00039765 | 3620226.509 | 525.0695 | 3518901.509 | 0.012457 | 0.017436 | 0.063129 | 0.00072569 | 0.0069158 | 0.0083672 | 0.025102 | 0.00013744 | 0.24412 | 0.00022086 | 0.55542 | 0.55233 | 0.0030917 | 0.00021963 | 0.0033809 | 0.00031438 | 174.7843 | 106405.3312 | 106405.3312 | 1.5879 | 1.3497 | 701.7542 | 0.27905
| 0.73366 | 0.00039765 | 3620111.045 | 525.0527 | 3518786.045 | 0.012457 | 0.017441 | 0.063119 | 0.00072515 | 0.0069167 | 0.008367 | 0.025101 | 0.00013731 | 0.2439 | 0.00022085 | 0.5554 | 0.55231 | 0.00309 | 0.00021962 | 0.0033822 | 0.0003145 | 174.78 | 106401.9375 | 106401.9375 | 1.5879 | 1.3497 | 701.729 | 0.27904
| 0.73405 | 0.00039765 | 3619995.011 | 525.0359 | 3518670.011 | 0.012456 | 0.017446 | 0.063109 | 0.00072461 | 0.0069176 | 0.0083668 | 0.0251 | 0.00013719 | 0.24368 | 0.00022084 | 0.55538 | 0.55229 | 0.0030884 | 0.00021962 | 0.0033834 | 0.00031463 | 174.7756 | 106398.527 | 106398.527 | 1.5879 | 1.3497 | 701.7037 | 0.27903
| 0.73445 | 0.00039765 | 3619878.4069 | 525.019 | 3518553.4069 | 0.012456 | 0.017451 | 0.063099 | 0.00072406 | 0.0069185 | 0.0083666 | 0.0251 | 0.00013706 | 0.24346 | 0.00022084 | 0.55536 | 0.55227 | 0.0030867 | 0.00021961 | 0.0033846 | 0.00031475 | 174.7713 | 106395.0998 | 106395.0998 | 1.5879 | 1.3497 | 701.6783 | 0.27902
| 0.73485 | 0.00039765 | 3619761.2328 | 525.002 | 3518436.2328 | 0.012456 | 0.017455 | 0.063089 | 0.00072352 | 0.0069194 | 0.0083664 | 0.025099 | 0.00013694 | 0.24324 | 0.00022083 | 0.55534 | 0.55226 | 0.003085 | 0.0002196 | 0.0033858 | 0.00031488 | 174.7669 | 106391.6558 | 106391.6558 | 1.5879 | 1.3497 | 701.6528 | 0.27901
| 0.73525 | 0.00039765 | 3619643.4887 | 524.9849 | 3518318.4887 | 0.012456 | 0.01746 | 0.063079 | 0.00072298 | 0.0069202 | 0.0083662 | 0.025099 | 0.00013681 | 0.24302 | 0.00022082 | 0.55532 | 0.55224 | 0.0030833 | 0.0002196 | 0.0033871 | 0.000315 | 174.7625 | 106388.1951 | 106388.1951 | 1.5879 | 1.3497 | 701.6271 | 0.279
| 0.73564 | 0.00039765 | 3619525.1747 | 524.9678 | 3518200.1747 | 0.012456 | 0.017465 | 0.063069 | 0.00072243 | 0.0069211 | 0.008366 | 0.025098 | 0.00013669 | 0.2428 | 0.00022081 | 0.5553 | 0.55222 | 0.0030816 | 0.00021959 | 0.0033883 | 0.00031513 | 174.7581 | 106384.7176 | 106384.7176 | 1.5879 | 1.3497 | 701.6013 | 0.27899
| 0.73604 | 0.00039765 | 3619406.2907 | 524.9505 | 3518081.2907 | 0.012456 | 0.01747 | 0.063059 | 0.00072189 | 0.006922 | 0.0083658 | 0.025097 | 0.00013657 | 0.24257 | 0.00022081 | 0.55528 | 0.5522 | 0.00308 | 0.00021958 | 0.0033895 | 0.00031525 | 174.7537 | 106381.2234 | 106381.2234 | 1.5879 | 1.3497 | 701.5754 | 0.27898
| 0.73644 | 0.00039765 | 3619286.8369 | 524.9332 | 3517961.8369 | 0.012456 | 0.017475 | 0.063049 | 0.00072135 | 0.0069229 | 0.0083655 | 0.025097 | 0.00013644 | 0.24235 | 0.0002208 | 0.55526 | 0.55218 | 0.0030783 | 0.00021957 | 0.0033907 | 0.00031537 | 174.7493 | 106377.7124 | 106377.7124 | 1.5879 | 1.3497 | 701.5494 | 0.27897
| 0.73684 | 0.00039765 | 3619166.8133 | 524.9158 | 3517841.8133 | 0.012456 | 0.01748 | 0.06304 | 0.0007208 | 0.0069237 | 0.0083653 | 0.025096 | 0.00013632 | 0.24213 | 0.00022079 | 0.55524 | 0.55217 | 0.0030766 | 0.00021957 | 0.003392 | 0.0003155 | 174.7448 | 106374.1847 | 106374.1847 | 1.5879 | 1.3497 | 701.5232 | 0.27896
| 0.73723 | 0.00039765 | 3619046.2198 | 524.8983 | 3517721.2198 | 0.012455 | 0.017485 | 0.06303 | 0.00072026 | 0.0069246 | 0.0083651 | 0.025095 | 0.00013619 | 0.24191 | 0.00022078 | 0.55522 | 0.55215 | 0.0030749 | 0.00021956 | 0.0033932 | 0.00031562 | 174.7403 | 106370.6402 | 106370.6402 | 1.5879 | 1.3497 | 701.4969 | 0.27895
| 0.73763 | 0.00039765 | 3618925.0566 | 524.8807 | 3517600.0566 | 0.012455 | 0.01749 | 0.06302 | 0.00071971 | 0.0069255 | 0.0083649 | 0.025095 | 0.00013607 | 0.24169 | 0.00022077 | 0.5552 | 0.55213 | 0.0030732 | 0.00021955 | 0.0033944 | 0.00031575 | 174.7358 | 106367.079 | 106367.079 | 1.5879 | 1.3497 | 701.4705 | 0.27894
| 0.73803 | 0.00039765 | 3618803.3237 | 524.8631 | 3517478.3237 | 0.012455 | 0.017495 | 0.06301 | 0.00071917 | 0.0069263 | 0.0083647 | 0.025094 | 0.00013594 | 0.24147 | 0.00022077 | 0.55518 | 0.55211 | 0.0030715 | 0.00021954 | 0.0033956 | 0.00031587 | 174.7313 | 106363.5011 | 106363.5011 | 1.5878 | 1.3497 | 701.444 | 0.27893
| 0.73843 | 0.00039765 | 3618681.0212 | 524.8453 | 3517356.0212 | 0.012455 | 0.0175 | 0.063 | 0.00071862 | 0.0069272 | 0.0083645 | 0.025093 | 0.00013582 | 0.24125 | 0.00022076 | 0.55516 | 0.55209 | 0.0030698 | 0.00021954 | 0.0033968 | 0.000316 | 174.7267 | 106359.9064 | 106359.9064 | 1.5878 | 1.3497 | 701.4173 | 0.27892
| 0.73883 | 0.00039765 | 3618558.1489 | 524.8275 | 3517233.1489 | 0.012455 | 0.017505 | 0.06299 | 0.00071808 | 0.0069281 | 0.0083643 | 0.025093 | 0.0001357 | 0.24103 | 0.00022075 | 0.55514 | 0.55207 | 0.0030681 | 0.00021953 | 0.0033981 | 0.00031612 | 174.7222 | 106356.2949 | 106356.2949 | 1.5878 | 1.3497 | 701.3905 | 0.27891
| 0.73922 | 0.00039765 | 3618434.7071 | 524.8096 | 3517109.7071 | 0.012455 | 0.01751 | 0.06298 | 0.00071754 | 0.006929 | 0.008364 | 0.025092 | 0.00013557 | 0.24081 | 0.00022074 | 0.55512 | 0.55205 | 0.0030664 | 0.00021952 | 0.0033993 | 0.00031624 | 174.7176 | 106352.6667 | 106352.6667 | 1.5878 | 1.3497 | 701.3636 | 0.2789
| 0.73962 | 0.00039765 | 3618310.6958 | 524.7916 | 3516985.6958 | 0.012455 | 0.017515 | 0.06297 | 0.00071699 | 0.0069298 | 0.0083638 | 0.025091 | 0.00013545 | 0.24059 | 0.00022073 | 0.5551 | 0.55204 | 0.0030647 | 0.00021951 | 0.0034005 | 0.00031637 | 174.713 | 106349.0218 | 106349.0218 | 1.5878 | 1.3496 | 701.3366 | 0.27889
| 0.74002 | 0.00039765 | 3618186.1149 | 524.7736 | 3516861.1149 | 0.012455 | 0.01752 | 0.06296 | 0.00071645 | 0.0069307 | 0.0083636 | 0.025091 | 0.00013532 | 0.24037 | 0.00022072 | 0.55508 | 0.55202 | 0.003063 | 0.00021951 | 0.0034017 | 0.00031649 | 174.7084 | 106345.3601 | 106345.3601 | 1.5878 | 1.3496 | 701.3095 | 0.27888
| 0.74042 | 0.00039765 | 3618060.9645 | 524.7554 | 3516735.9645 | 0.012454 | 0.017525 | 0.06295 | 0.0007159 | 0.0069316 | 0.0083634 | 0.02509 | 0.0001352 | 0.24015 | 0.00022072 | 0.55506 | 0.552 | 0.0030613 | 0.0002195 | 0.0034029 | 0.00031662 | 174.7038 | 106341.6817 | 106341.6817 | 1.5878 | 1.3496 | 701.2822 | 0.27887
| 0.74081 | 0.00039765 | 3617935.2447 | 524.7372 | 3516610.2447 | 0.012454 | 0.01753 | 0.06294 | 0.00071535 | 0.0069324 | 0.0083631 | 0.025089 | 0.00013507 | 0.23993 | 0.00022071 | 0.55504 | 0.55198 | 0.0030596 | 0.00021949 | 0.0034042 | 0.00031674 | 174.6991 | 106337.9866 | 106337.9866 | 1.5878 | 1.3496 | 701.2548 | 0.27886
| 0.74121 | 0.00039765 | 3617808.9555 | 524.7188 | 3516483.9555 | 0.012454 | 0.017535 | 0.062931 | 0.00071481 | 0.0069333 | 0.0083629 | 0.025089 | 0.00013495 | 0.2397 | 0.0002207 | 0.55502 | 0.55196 | 0.0030579 | 0.00021948 | 0.0034054 | 0.00031687 | 174.6944 | 106334.2747 | 106334.2747 | 1.5878 | 1.3496 | 701.2272 | 0.27885
| 0.74161 | 0.00039765 | 3617682.097 | 524.7004 | 3516357.097 | 0.012454 | 0.01754 | 0.062921 | 0.00071426 | 0.0069342 | 0.0083627 | 0.025088 | 0.00013483 | 0.23948 | 0.00022069 | 0.555 | 0.55194 | 0.0030562 | 0.00021948 | 0.0034066 | 0.00031699 | 174.6897 | 106330.5461 | 106330.5461 | 1.5878 | 1.3496 | 701.1996 | 0.27883
| 0.74201 | 0.00039765 | 3617554.6691 | 524.682 | 3516229.6691 | 0.012454 | 0.017545 | 0.062911 | 0.00071372 | 0.006935 | 0.0083625 | 0.025087 | 0.0001347 | 0.23926 | 0.00022068 | 0.55497 | 0.55192 | 0.0030545 | 0.00021947 | 0.0034078 | 0.00031711 | 174.685 | 106326.8007 | 106326.8007 | 1.5878 | 1.3496 | 701.1718 | 0.27882
| 0.7424 | 0.00039765 | 3617426.672 | 524.6634 | 3516101.672 | 0.012454 | 0.01755 | 0.062901 | 0.00071317 | 0.0069359 | 0.0083622 | 0.025087 | 0.00013458 | 0.23904 | 0.00022067 | 0.55495 | 0.5519 | 0.0030528 | 0.00021946 | 0.003409 | 0.00031724 | 174.6803 | 106323.0387 | 106323.0387 | 1.5878 | 1.3496 | 701.1439 | 0.27881
| 0.7428 | 0.00039765 | 3617298.1056 | 524.6448 | 3515973.1056 | 0.012454 | 0.017555 | 0.062891 | 0.00071263 | 0.0069368 | 0.008362 | 0.025086 | 0.00013445 | 0.23882 | 0.00022067 | 0.55493 | 0.55188 | 0.003051 | 0.00021945 | 0.0034102 | 0.00031736 | 174.6755 | 106319.2599 | 106319.2599 | 1.5878 | 1.3496 | 701.1159 | 0.2788
| 0.7432 | 0.00039765 | 3617168.9701 | 524.626 | 3515843.9701 | 0.012453 | 0.017559 | 0.062881 | 0.00071208 | 0.0069376 | 0.0083618 | 0.025085 | 0.00013433 | 0.2386 | 0.00022066 | 0.55491 | 0.55186 | 0.0030493 | 0.00021945 | 0.0034114 | 0.00031749 | 174.6708 | 106315.4643 | 106315.4643 | 1.5878 | 1.3496 | 701.0878 | 0.27879
| 0.7436 | 0.00039765 | 3617039.2654 | 524.6072 | 3515714.2654 | 0.012453 | 0.017564 | 0.062871 | 0.00071153 | 0.0069385 | 0.0083616 | 0.025085 | 0.0001342 | 0.23838 | 0.00022065 | 0.55489 | 0.55184 | 0.0030476 | 0.00021944 | 0.0034127 | 0.00031761 | 174.666 | 106311.652 | 106311.652 | 1.5878 | 1.3496 | 701.0595 | 0.27878
| 0.74399 | 0.00039765 | 3616908.9916 | 524.5883 | 3515583.9916 | 0.012453 | 0.017569 | 0.062861 | 0.00071099 | 0.0069394 | 0.0083613 | 0.025084 | 0.00013408 | 0.23816 | 0.00022064 | 0.55487 | 0.55182 | 0.0030459 | 0.00021943 | 0.0034139 | 0.00031774 | 174.6612 | 106307.8231 | 106307.8231 | 1.5877 | 1.3496 | 701.0311 | 0.27877
| 0.74439 | 0.00039765 | 3616778.1487 | 524.5693 | 3515453.1487 | 0.012453 | 0.017574 | 0.062851 | 0.00071044 | 0.0069402 | 0.0083611 | 0.025083 | 0.00013396 | 0.23794 | 0.00022063 | 0.55485 | 0.5518 | 0.0030442 | 0.00021942 | 0.0034151 | 0.00031786 | 174.6563 | 106303.9773 | 106303.9773 | 1.5877 | 1.3496 | 701.0026 | 0.27876
| 0.74479 | 0.00039765 | 3616646.7368 | 524.5503 | 3515321.7368 | 0.012453 | 0.017579 | 0.062841 | 0.00070989 | 0.0069411 | 0.0083609 | 0.025083 | 0.00013383 | 0.23772 | 0.00022062 | 0.55482 | 0.55178 | 0.0030424 | 0.00021941 | 0.0034163 | 0.00031798 | 174.6515 | 106300.1149 | 106300.1149 | 1.5877 | 1.3496 | 700.9739 | 0.27874
| 0.74519 | 0.00039765 | 3616514.756 | 524.5311 | 3515189.756 | 0.012453 | 0.017584 | 0.062832 | 0.00070935 | 0.0069419 | 0.0083606 | 0.025082 | 0.00013371 | 0.2375 | 0.00022061 | 0.5548 | 0.55176 | 0.0030407 | 0.00021941 | 0.0034175 | 0.00031811 | 174.6466 | 106296.2357 | 106296.2357 | 1.5877 | 1.3496 | 700.9452 | 0.27873
| 0.74559 | 0.00039765 | 3616382.2062 | 524.5119 | 3515057.2062 | 0.012453 | 0.017589 | 0.062822 | 0.0007088 | 0.0069428 | 0.0083604 | 0.025081 | 0.00013358 | 0.23728 | 0.00022061 | 0.55478 | 0.55174 | 0.003039 | 0.0002194 | 0.0034187 | 0.00031823 | 174.6417 | 106292.3398 | 106292.3398 | 1.5877 | 1.3496 | 700.9163 | 0.27872
| 0.74598 | 0.00039765 | 3616249.0875 | 524.4926 | 3514924.0875 | 0.012452 | 0.017594 | 0.062812 | 0.00070825 | 0.0069437 | 0.0083602 | 0.02508 | 0.00013346 | 0.23706 | 0.0002206 | 0.55476 | 0.55172 | 0.0030372 | 0.00021939 | 0.0034199 | 0.00031836 | 174.6368 | 106288.4272 | 106288.4272 | 1.5877 | 1.3496 | 700.8873 | 0.27871
| 0.74638 | 0.00039765 | 3616115.3999 | 524.4732 | 3514790.3999 | 0.012452 | 0.017599 | 0.062802 | 0.0007077 | 0.0069445 | 0.0083599 | 0.02508 | 0.00013334 | 0.23684 | 0.00022059 | 0.55474 | 0.5517 | 0.0030355 | 0.00021938 | 0.0034211 | 0.00031848 | 174.6319 | 106284.4979 | 106284.4979 | 1.5877 | 1.3495 | 700.8581 | 0.2787
| 0.74678 | 0.00039765 | 3615981.1436 | 524.4537 | 3514656.1436 | 0.012452 | 0.017604 | 0.062792 | 0.00070716 | 0.0069454 | 0.0083597 | 0.025079 | 0.00013321 | 0.23662 | 0.00022058 | 0.55471 | 0.55168 | 0.0030338 | 0.00021937 | 0.0034223 | 0.0003186 | 174.6269 | 106280.5518 | 106280.5518 | 1.5877 | 1.3495 | 700.8289 | 0.27869
| 0.74718 | 0.00039765 | 3615846.3185 | 524.4342 | 3514521.3185 | 0.012452 | 0.017609 | 0.062782 | 0.00070661 | 0.0069462 | 0.0083595 | 0.025078 | 0.00013309 | 0.2364 | 0.00022057 | 0.55469 | 0.55166 | 0.003032 | 0.00021936 | 0.0034235 | 0.00031873 | 174.622 | 106276.5891 | 106276.5891 | 1.5877 | 1.3495 | 700.7995 | 0.27868
| 0.74757 | 0.00039765 | 3615710.9247 | 524.4146 | 3514385.9247 | 0.012452 | 0.017614 | 0.062772 | 0.00070606 | 0.0069471 | 0.0083592 | 0.025078 | 0.00013296 | 0.23617 | 0.00022056 | 0.55467 | 0.55164 | 0.0030303 | 0.00021936 | 0.0034247 | 0.00031885 | 174.617 | 106272.6096 | 106272.6096 | 1.5877 | 1.3495 | 700.77 | 0.27866
| 0.74797 | 0.00039765 | 3615574.9622 | 524.3948 | 3514249.9622 | 0.012452 | 0.017619 | 0.062762 | 0.00070551 | 0.006948 | 0.008359 | 0.025077 | 0.00013284 | 0.23595 | 0.00022055 | 0.55465 | 0.55162 | 0.0030285 | 0.00021935 | 0.0034259 | 0.00031898 | 174.612 | 106268.6134 | 106268.6134 | 1.5877 | 1.3495 | 700.7403 | 0.27865
| 0.74837 | 0.00039765 | 3615438.431 | 524.375 | 3514113.431 | 0.012451 | 0.017624 | 0.062752 | 0.00070496 | 0.0069488 | 0.0083587 | 0.025076 | 0.00013271 | 0.23573 | 0.00022054 | 0.55462 | 0.5516 | 0.0030268 | 0.00021934 | 0.0034271 | 0.0003191 | 174.607 | 106264.6005 | 106264.6005 | 1.5877 | 1.3495 | 700.7106 | 0.27864
| 0.74877 | 0.00039765 | 3615301.3313 | 524.3551 | 3513976.3313 | 0.012451 | 0.017629 | 0.062742 | 0.00070442 | 0.0069497 | 0.0083585 | 0.025075 | 0.00013259 | 0.23551 | 0.00022053 | 0.5546 | 0.55158 | 0.003025 | 0.00021933 | 0.0034283 | 0.00031923 | 174.6019 | 106260.5709 | 106260.5709 | 1.5877 | 1.3495 | 700.6807 | 0.27863
| 0.74916 | 0.00039765 | 3615163.663 | 524.3352 | 3513838.663 | 0.012451 | 0.017634 | 0.062733 | 0.00070387 | 0.0069505 | 0.0083583 | 0.025075 | 0.00013247 | 0.23529 | 0.00022053 | 0.55458 | 0.55156 | 0.0030233 | 0.00021932 | 0.0034295 | 0.00031935 | 174.5969 | 106256.5245 | 106256.5245 | 1.5876 | 1.3495 | 700.6507 | 0.27862
| 0.74956 | 0.00039765 | 3615025.4263 | 524.3151 | 3513700.4263 | 0.012451 | 0.017639 | 0.062723 | 0.00070332 | 0.0069514 | 0.008358 | 0.025074 | 0.00013234 | 0.23507 | 0.00022052 | 0.55456 | 0.55153 | 0.0030215 | 0.00021932 | 0.0034307 | 0.00031947 | 174.5918 | 106252.4615 | 106252.4615 | 1.5876 | 1.3495 | 700.6205 | 0.2786
| 0.74996 | 0.00039765 | 3614886.6211 | 524.295 | 3513561.6211 | 0.012451 | 0.017644 | 0.062713 | 0.00070277 | 0.0069522 | 0.0083578 | 0.025073 | 0.00013222 | 0.23485 | 0.00022051 | 0.55453 | 0.55151 | 0.0030198 | 0.00021931 | 0.0034319 | 0.0003196 | 174.5867 | 106248.3817 | 106248.3817 | 1.5876 | 1.3495 | 700.5903 | 0.27859
| 0.75036 | 0.00039765 | 3614747.2474 | 524.2748 | 3513422.2474 | 0.012451 | 0.017649 | 0.062703 | 0.00070222 | 0.0069531 | 0.0083575 | 0.025073 | 0.00013209 | 0.23463 | 0.0002205 | 0.55451 | 0.55149 | 0.003018 | 0.0002193 | 0.0034331 | 0.00031972 | 174.5816 | 106244.2853 | 106244.2853 | 1.5876 | 1.3495 | 700.5599 | 0.27858
| 0.75075 | 0.00039765 | 3614607.3054 | 524.2545 | 3513282.3054 | 0.012451 | 0.017654 | 0.062693 | 0.00070167 | 0.0069539 | 0.0083573 | 0.025072 | 0.00013197 | 0.23441 | 0.00022049 | 0.55449 | 0.55147 | 0.0030163 | 0.00021929 | 0.0034343 | 0.00031985 | 174.5764 | 106240.1721 | 106240.1721 | 1.5876 | 1.3495 | 700.5294 | 0.27857
| 0.75115 | 0.00039765 | 3614466.7951 | 524.2341 | 3513141.7951 | 0.01245 | 0.017659 | 0.062683 | 0.00070112 | 0.0069548 | 0.008357 | 0.025071 | 0.00013185 | 0.23419 | 0.00022048 | 0.55446 | 0.55145 | 0.0030145 | 0.00021928 | 0.0034355 | 0.00031997 | 174.5713 | 106236.0423 | 106236.0423 | 1.5876 | 1.3495 | 700.4988 | 0.27856
| 0.75155 | 0.00039765 | 3614325.7166 | 524.2136 | 3513000.7166 | 0.01245 | 0.017663 | 0.062673 | 0.00070057 | 0.0069556 | 0.0083568 | 0.02507 | 0.00013172 | 0.23397 | 0.00022047 | 0.55444 | 0.55143 | 0.0030128 | 0.00021927 | 0.0034367 | 0.00032009 | 174.5661 | 106231.8957 | 106231.8957 | 1.5876 | 1.3495 | 700.468 | 0.27854
| 0.75195 | 0.00039765 | 3614184.0698 | 524.1931 | 3512859.0698 | 0.01245 | 0.017668 | 0.062663 | 0.00070002 | 0.0069565 | 0.0083565 | 0.02507 | 0.0001316 | 0.23375 | 0.00022046 | 0.55442 | 0.55141 | 0.003011 | 0.00021926 | 0.0034379 | 0.00032022 | 174.5609 | 106227.7324 | 106227.7324 | 1.5876 | 1.3495 | 700.4372 | 0.27853
| 0.75235 | 0.00039765 | 3614041.8548 | 524.1725 | 3512716.8548 | 0.01245 | 0.017673 | 0.062653 | 0.00069947 | 0.0069573 | 0.0083563 | 0.025069 | 0.00013147 | 0.23353 | 0.00022045 | 0.55439 | 0.55138 | 0.0030092 | 0.00021926 | 0.0034391 | 0.00032034 | 174.5557 | 106223.5525 | 106223.5525 | 1.5876 | 1.3494 | 700.4062 | 0.27852
| 0.75274 | 0.00039765 | 3613899.0717 | 524.1518 | 3512574.0717 | 0.01245 | 0.017678 | 0.062643 | 0.00069892 | 0.0069582 | 0.008356 | 0.025068 | 0.00013135 | 0.23331 | 0.00022044 | 0.55437 | 0.55136 | 0.0030075 | 0.00021925 | 0.0034403 | 0.00032047 | 174.5505 | 106219.3558 | 106219.3558 | 1.5876 | 1.3494 | 700.375 | 0.27851
| 0.75314 | 0.00039765 | 3613755.7205 | 524.131 | 3512430.7205 | 0.01245 | 0.017683 | 0.062633 | 0.00069837 | 0.006959 | 0.0083558 | 0.025067 | 0.00013122 | 0.23309 | 0.00022043 | 0.55435 | 0.55134 | 0.0030057 | 0.00021924 | 0.0034415 | 0.00032059 | 174.5452 | 106215.1424 | 106215.1424 | 1.5876 | 1.3494 | 700.3438 | 0.27849
| 0.75354 | 0.00039765 | 3613611.8012 | 524.1101 | 3512286.8012 | 0.012449 | 0.017688 | 0.062624 | 0.00069782 | 0.0069599 | 0.0083555 | 0.025067 | 0.0001311 | 0.23287 | 0.00022042 | 0.55432 | 0.55132 | 0.0030039 | 0.00021923 | 0.0034427 | 0.00032072 | 174.5399 | 106210.9124 | 106210.9124 | 1.5876 | 1.3494 | 700.3124 | 0.27848
| 0.75394 | 0.00039765 | 3613467.314 | 524.0891 | 3512142.314 | 0.012449 | 0.017693 | 0.062614 | 0.00069727 | 0.0069607 | 0.0083553 | 0.025066 | 0.00013098 | 0.23265 | 0.00022041 | 0.5543 | 0.5513 | 0.0030021 | 0.00021922 | 0.0034439 | 0.00032084 | 174.5346 | 106206.6656 | 106206.6656 | 1.5876 | 1.3494 | 700.2809 | 0.27847
| 0.75433 | 0.00039765 | 3613322.2588 | 524.0681 | 3511997.2588 | 0.012449 | 0.017698 | 0.062604 | 0.00069672 | 0.0069616 | 0.008355 | 0.025065 | 0.00013085 | 0.23243 | 0.0002204 | 0.55427 | 0.55127 | 0.0030004 | 0.00021921 | 0.0034451 | 0.00032096 | 174.5293 | 106202.4022 | 106202.4022 | 1.5875 | 1.3494 | 700.2493 | 0.27846
| 0.75473 | 0.00039765 | 3613176.6357 | 524.047 | 3511851.6357 | 0.012449 | 0.017703 | 0.062594 | 0.00069617 | 0.0069624 | 0.0083548 | 0.025064 | 0.00013073 | 0.23221 | 0.0002204 | 0.55425 | 0.55125 | 0.0029986 | 0.0002192 | 0.0034463 | 0.00032109 | 174.524 | 106198.122 | 106198.122 | 1.5875 | 1.3494 | 700.2176 | 0.27844
| 0.75513 | 0.00039765 | 3613030.4448 | 524.0258 | 3511705.4448 | 0.012449 | 0.017708 | 0.062584 | 0.00069562 | 0.0069633 | 0.0083545 | 0.025064 | 0.0001306 | 0.23199 | 0.00022039 | 0.55423 | 0.55123 | 0.0029968 | 0.00021919 | 0.0034475 | 0.00032121 | 174.5186 | 106193.8252 | 106193.8252 | 1.5875 | 1.3494 | 700.1857 | 0.27843
| 0.75553 | 0.00039765 | 3612883.686 | 524.0045 | 3511558.686 | 0.012449 | 0.017713 | 0.062574 | 0.00069507 | 0.0069641 | 0.0083542 | 0.025063 | 0.00013048 | 0.23177 | 0.00022038 | 0.5542 | 0.55121 | 0.002995 | 0.00021919 | 0.0034487 | 0.00032134 | 174.5133 | 106189.5117 | 106189.5117 | 1.5875 | 1.3494 | 700.1537 | 0.27842
| 0.75592 | 0.00039765 | 3612736.3595 | 523.9831 | 3511411.3595 | 0.012449 | 0.017718 | 0.062564 | 0.00069452 | 0.006965 | 0.008354 | 0.025062 | 0.00013036 | 0.23155 | 0.00022037 | 0.55418 | 0.55119 | 0.0029932 | 0.00021918 | 0.0034499 | 0.00032146 | 174.5079 | 106185.1815 | 106185.1815 | 1.5875 | 1.3494 | 700.1216 | 0.27841
| 0.75632 | 0.00039765 | 3612588.4653 | 523.9617 | 3511263.4653 | 0.012448 | 0.017723 | 0.062554 | 0.00069397 | 0.0069658 | 0.0083537 | 0.025061 | 0.00013023 | 0.23132 | 0.00022036 | 0.55415 | 0.55116 | 0.0029915 | 0.00021917 | 0.0034511 | 0.00032158 | 174.5025 | 106180.8346 | 106180.8346 | 1.5875 | 1.3494 | 700.0894 | 0.27839
| 0.75672 | 0.00039765 | 3612440.0035 | 523.9401 | 3511115.0035 | 0.012448 | 0.017728 | 0.062544 | 0.00069342 | 0.0069666 | 0.0083535 | 0.02506 | 0.00013011 | 0.2311 | 0.00022035 | 0.55413 | 0.55114 | 0.0029897 | 0.00021916 | 0.0034523 | 0.00032171 | 174.4971 | 106176.471 | 106176.471 | 1.5875 | 1.3494 | 700.057 | 0.27838
| 0.75712 | 0.00039765 | 3612290.974 | 523.9185 | 3510965.974 | 0.012448 | 0.017733 | 0.062534 | 0.00069287 | 0.0069675 | 0.0083532 | 0.02506 | 0.00012998 | 0.23088 | 0.00022034 | 0.55411 | 0.55112 | 0.0029879 | 0.00021915 | 0.0034534 | 0.00032183 | 174.4916 | 106172.0907 | 106172.0907 | 1.5875 | 1.3494 | 700.0245 | 0.27837
| 0.75751 | 0.00039765 | 3612141.3769 | 523.8968 | 3510816.3769 | 0.012448 | 0.017738 | 0.062525 | 0.00069231 | 0.0069683 | 0.008353 | 0.025059 | 0.00012986 | 0.23066 | 0.00022033 | 0.55408 | 0.55109 | 0.0029861 | 0.00021914 | 0.0034546 | 0.00032196 | 174.4861 | 106167.6938 | 106167.6938 | 1.5875 | 1.3494 | 699.9919 | 0.27836
| 0.75791 | 0.00039765 | 3611991.2124 | 523.8751 | 3510666.2124 | 0.012448 | 0.017743 | 0.062515 | 0.00069176 | 0.0069692 | 0.0083527 | 0.025058 | 0.00012974 | 0.23044 | 0.00022032 | 0.55406 | 0.55107 | 0.0029843 | 0.00021913 | 0.0034558 | 0.00032208 | 174.4807 | 106163.2802 | 106163.2802 | 1.5875 | 1.3494 | 699.9592 | 0.27834
| 0.75831 | 0.00039765 | 3611840.4803 | 523.8532 | 3510515.4803 | 0.012448 | 0.017748 | 0.062505 | 0.00069121 | 0.00697 | 0.0083524 | 0.025057 | 0.00012961 | 0.23022 | 0.00022031 | 0.55403 | 0.55105 | 0.0029825 | 0.00021912 | 0.003457 | 0.0003222 | 174.4752 | 106158.8499 | 106158.8499 | 1.5875 | 1.3493 | 699.9263 | 0.27833
| 0.75871 | 0.00039765 | 3611689.1809 | 523.8313 | 3510364.1809 | 0.012447 | 0.017753 | 0.062495 | 0.00069066 | 0.0069708 | 0.0083522 | 0.025056 | 0.00012949 | 0.23 | 0.0002203 | 0.55401 | 0.55103 | 0.0029807 | 0.00021911 | 0.0034582 | 0.00032233 | 174.4696 | 106154.4029 | 106154.4029 | 1.5875 | 1.3493 | 699.8934 | 0.27832
| 0.75911 | 0.00039765 | 3611537.3141 | 523.8092 | 3510212.3141 | 0.012447 | 0.017758 | 0.062485 | 0.00069011 | 0.0069717 | 0.0083519 | 0.025056 | 0.00012936 | 0.22978 | 0.00022029 | 0.55398 | 0.551 | 0.0029789 | 0.0002191 | 0.0034594 | 0.00032245 | 174.4641 | 106149.9393 | 106149.9393 | 1.5875 | 1.3493 | 699.8603 | 0.2783
| 0.7595 | 0.00039765 | 3611384.8799 | 523.7871 | 3510059.8799 | 0.012447 | 0.017762 | 0.062475 | 0.00068955 | 0.0069725 | 0.0083516 | 0.025055 | 0.00012924 | 0.22956 | 0.00022028 | 0.55396 | 0.55098 | 0.0029771 | 0.00021909 | 0.0034606 | 0.00032258 | 174.4585 | 106145.4589 | 106145.4589 | 1.5874 | 1.3493 | 699.827 | 0.27829
| 0.7599 | 0.00039765 | 3611231.8785 | 523.7649 | 3509906.8785 | 0.012447 | 0.017767 | 0.062465 | 0.000689 | 0.0069734 | 0.0083514 | 0.025054 | 0.00012912 | 0.22934 | 0.00022027 | 0.55393 | 0.55096 | 0.0029753 | 0.00021908 | 0.0034617 | 0.0003227 | 174.453 | 106140.9619 | 106140.9619 | 1.5874 | 1.3493 | 699.7937 | 0.27828
| 0.7603 | 0.00039765 | 3611078.3099 | 523.7427 | 3509753.3099 | 0.012447 | 0.017772 | 0.062455 | 0.00068845 | 0.0069742 | 0.0083511 | 0.025053 | 0.00012899 | 0.22912 | 0.00022026 | 0.55391 | 0.55093 | 0.0029735 | 0.00021908 | 0.0034629 | 0.00032282 | 174.4474 | 106136.4482 | 106136.4482 | 1.5874 | 1.3493 | 699.7602 | 0.27826
| 0.7607 | 0.00039765 | 3610924.1741 | 523.7203 | 3509599.1741 | 0.012447 | 0.017777 | 0.062445 | 0.0006879 | 0.006975 | 0.0083508 | 0.025052 | 0.00012887 | 0.2289 | 0.00022025 | 0.55388 | 0.55091 | 0.0029717 | 0.00021907 | 0.0034641 | 0.00032295 | 174.4417 | 106131.9179 | 106131.9179 | 1.5874 | 1.3493 | 699.7266 | 0.27825
| 0.76109 | 0.00039765 | 3610769.4712 | 523.6979 | 3509444.4712 | 0.012446 | 0.017782 | 0.062435 | 0.00068734 | 0.0069759 | 0.0083506 | 0.025052 | 0.00012874 | 0.22868 | 0.00022024 | 0.55385 | 0.55089 | 0.0029699 | 0.00021906 | 0.0034653 | 0.00032307 | 174.4361 | 106127.3709 | 106127.3709 | 1.5874 | 1.3493 | 699.6929 | 0.27824
| 0.76149 | 0.00039765 | 3610614.2012 | 523.6753 | 3509289.2012 | 0.012446 | 0.017787 | 0.062426 | 0.00068679 | 0.0069767 | 0.0083503 | 0.025051 | 0.00012862 | 0.22846 | 0.00022023 | 0.55383 | 0.55086 | 0.0029681 | 0.00021905 | 0.0034665 | 0.0003232 | 174.4304 | 106122.8072 | 106122.8072 | 1.5874 | 1.3493 | 699.6591 | 0.27822
| 0.76189 | 0.00039765 | 3610458.3642 | 523.6527 | 3509133.3642 | 0.012446 | 0.017792 | 0.062416 | 0.00068624 | 0.0069775 | 0.00835 | 0.02505 | 0.0001285 | 0.22824 | 0.00022022 | 0.5538 | 0.55084 | 0.0029663 | 0.00021904 | 0.0034676 | 0.00032332 | 174.4248 | 106118.2269 | 106118.2269 | 1.5874 | 1.3493 | 699.6251 | 0.27821
| 0.76229 | 0.00039765 | 3610301.9602 | 523.6301 | 3508976.9602 | 0.012446 | 0.017797 | 0.062406 | 0.00068568 | 0.0069784 | 0.0083497 | 0.025049 | 0.00012837 | 0.22802 | 0.00022021 | 0.55378 | 0.55081 | 0.0029645 | 0.00021903 | 0.0034688 | 0.00032344 | 174.4191 | 106113.6299 | 106113.6299 | 1.5874 | 1.3493 | 699.591 | 0.2782
| 0.76268 | 0.00039765 | 3610144.9893 | 523.6073 | 3508819.9893 | 0.012446 | 0.017802 | 0.062396 | 0.00068513 | 0.0069792 | 0.0083495 | 0.025048 | 0.00012825 | 0.2278 | 0.0002202 | 0.55375 | 0.55079 | 0.0029626 | 0.00021902 | 0.00347 | 0.00032357 | 174.4134 | 106109.0162 | 106109.0162 | 1.5874 | 1.3493 | 699.5568 | 0.27818
| 0.76308 | 0.00039765 | 3609987.4516 | 523.5844 | 3508662.4516 | 0.012446 | 0.017807 | 0.062386 | 0.00068458 | 0.00698 | 0.0083492 | 0.025048 | 0.00012812 | 0.22758 | 0.00022019 | 0.55373 | 0.55077 | 0.0029608 | 0.00021901 | 0.0034712 | 0.00032369 | 174.4076 | 106104.3858 | 106104.3858 | 1.5874 | 1.3493 | 699.5225 | 0.27817
| 0.76348 | 0.00039765 | 3609829.347 | 523.5615 | 3508504.347 | 0.012445 | 0.017812 | 0.062376 | 0.00068402 | 0.0069809 | 0.0083489 | 0.025047 | 0.000128 | 0.22736 | 0.00022018 | 0.5537 | 0.55074 | 0.002959 | 0.000219 | 0.0034724 | 0.00032382 | 174.4019 | 106099.7389 | 106099.7389 | 1.5874 | 1.3493 | 699.488 | 0.27816
| 0.76388 | 0.00039765 | 3609670.6757 | 523.5385 | 3508345.6757 | 0.012445 | 0.017817 | 0.062366 | 0.00068347 | 0.0069817 | 0.0083486 | 0.025046 | 0.00012788 | 0.22714 | 0.00022017 | 0.55367 | 0.55072 | 0.0029572 | 0.00021899 | 0.0034735 | 0.00032394 | 174.3961 | 106095.0752 | 106095.0752 | 1.5873 | 1.3492 | 699.4534 | 0.27814
| 0.76427 | 0.00039765 | 3609511.4376 | 523.5154 | 3508186.4376 | 0.012445 | 0.017822 | 0.062356 | 0.00068292 | 0.0069825 | 0.0083484 | 0.025045 | 0.00012775 | 0.22692 | 0.00022016 | 0.55365 | 0.55069 | 0.0029553 | 0.00021898 | 0.0034747 | 0.00032406 | 174.3903 | 106090.3949 | 106090.3949 | 1.5873 | 1.3492 | 699.4187 | 0.27813
| 0.76467 | 0.00039765 | 3609351.6329 | 523.4922 | 3508026.6329 | 0.012445 | 0.017827 | 0.062346 | 0.00068236 | 0.0069834 | 0.0083481 | 0.025044 | 0.00012763 | 0.2267 | 0.00022015 | 0.55362 | 0.55067 | 0.0029535 | 0.00021897 | 0.0034759 | 0.00032419 | 174.3845 | 106085.6979 | 106085.6979 | 1.5873 | 1.3492 | 699.3839 | 0.27811
| 0.76507 | 0.00039765 | 3609191.2616 | 523.469 | 3507866.2616 | 0.012445 | 0.017832 | 0.062337 | 0.00068181 | 0.0069842 | 0.0083478 | 0.025043 | 0.0001275 | 0.22648 | 0.00022013 | 0.5536 | 0.55064 | 0.0029517 | 0.00021896 | 0.0034771 | 0.00032431 | 174.3787 | 106080.9843 | 106080.9843 | 1.5873 | 1.3492 | 699.3489 | 0.2781
| 0.76547 | 0.00039765 | 3609030.3237 | 523.4456 | 3507705.3237 | 0.012444 | 0.017837 | 0.062327 | 0.00068125 | 0.006985 | 0.0083475 | 0.025043 | 0.00012738 | 0.22626 | 0.00022012 | 0.55357 | 0.55062 | 0.0029499 | 0.00021895 | 0.0034782 | 0.00032444 | 174.3728 | 106076.254 | 106076.254 | 1.5873 | 1.3492 | 699.3138 | 0.27809
| 0.76587 | 0.00039765 | 3608868.8194 | 523.4222 | 3507543.8194 | 0.012444 | 0.017842 | 0.062317 | 0.0006807 | 0.0069858 | 0.0083472 | 0.025042 | 0.00012726 | 0.22604 | 0.00022011 | 0.55354 | 0.5506 | 0.002948 | 0.00021894 | 0.0034794 | 0.00032456 | 174.3669 | 106071.5071 | 106071.5071 | 1.5873 | 1.3492 | 699.2786 | 0.27807
| 0.76626 | 0.00039765 | 3608706.7485 | 523.3987 | 3507381.7485 | 0.012444 | 0.017847 | 0.062307 | 0.00068014 | 0.0069867 | 0.008347 | 0.025041 | 0.00012713 | 0.22582 | 0.0002201 | 0.55352 | 0.55057 | 0.0029462 | 0.00021893 | 0.0034806 | 0.00032468 | 174.3611 | 106066.7436 | 106066.7436 | 1.5873 | 1.3492 | 699.2433 | 0.27806
| 0.76666 | 0.00039765 | 3608544.1113 | 523.3751 | 3507219.1113 | 0.012444 | 0.017852 | 0.062297 | 0.00067959 | 0.0069875 | 0.0083467 | 0.02504 | 0.00012701 | 0.2256 | 0.00022009 | 0.55349 | 0.55055 | 0.0029444 | 0.00021892 | 0.0034817 | 0.00032481 | 174.3552 | 106061.9633 | 106061.9633 | 1.5873 | 1.3492 | 699.2079 | 0.27804
| 0.76706 | 0.00039765 | 3608380.9078 | 523.3514 | 3507055.9078 | 0.012444 | 0.017856 | 0.062287 | 0.00067903 | 0.0069883 | 0.0083464 | 0.025039 | 0.00012688 | 0.22538 | 0.00022008 | 0.55346 | 0.55052 | 0.0029425 | 0.00021891 | 0.0034829 | 0.00032493 | 174.3492 | 106057.1665 | 106057.1665 | 1.5873 | 1.3492 | 699.1723 | 0.27803
| 0.76746 | 0.00039765 | 3608217.1379 | 523.3277 | 3506892.1379 | 0.012444 | 0.017861 | 0.062277 | 0.00067848 | 0.0069892 | 0.0083461 | 0.025038 | 0.00012676 | 0.22516 | 0.00022007 | 0.55344 | 0.5505 | 0.0029407 | 0.0002189 | 0.0034841 | 0.00032505 | 174.3433 | 106052.353 | 106052.353 | 1.5873 | 1.3492 | 699.1366 | 0.27802
| 0.76785 | 0.00039765 | 3608052.8018 | 523.3038 | 3506727.8018 | 0.012443 | 0.017866 | 0.062267 | 0.00067792 | 0.00699 | 0.0083458 | 0.025037 | 0.00012664 | 0.22494 | 0.00022006 | 0.55341 | 0.55047 | 0.0029388 | 0.00021889 | 0.0034852 | 0.00032518 | 174.3373 | 106047.5228 | 106047.5228 | 1.5873 | 1.3492 | 699.1008 | 0.278
| 0.76825 | 0.00039765 | 3607887.8995 | 523.2799 | 3506562.8995 | 0.012443 | 0.017871 | 0.062257 | 0.00067737 | 0.0069908 | 0.0083455 | 0.025037 | 0.00012651 | 0.22472 | 0.00022005 | 0.55338 | 0.55045 | 0.002937 | 0.00021888 | 0.0034864 | 0.0003253 | 174.3313 | 106042.676 | 106042.676 | 1.5872 | 1.3492 | 699.0648 | 0.27799
| 0.76865 | 0.00039765 | 3607722.4311 | 523.2559 | 3506397.4311 | 0.012443 | 0.017876 | 0.062247 | 0.00067681 | 0.0069916 | 0.0083453 | 0.025036 | 0.00012639 | 0.2245 | 0.00022004 | 0.55336 | 0.55042 | 0.0029352 | 0.00021887 | 0.0034876 | 0.00032543 | 174.3253 | 106037.8126 | 106037.8126 | 1.5872 | 1.3492 | 699.0288 | 0.27797
| 0.76905 | 0.00039765 | 3607556.3967 | 523.2318 | 3506231.3967 | 0.012443 | 0.017881 | 0.062238 | 0.00067625 | 0.0069925 | 0.008345 | 0.025035 | 0.00012627 | 0.22428 | 0.00022003 | 0.55333 | 0.55039 | 0.0029333 | 0.00021886 | 0.0034888 | 0.00032555 | 174.3193 | 106032.9325 | 106032.9325 | 1.5872 | 1.3491 | 698.9926 | 0.27796
| 0.76944 | 0.00039765 | 3607389.7962 | 523.2077 | 3506064.7962 | 0.012443 | 0.017886 | 0.062228 | 0.0006757 | 0.0069933 | 0.0083447 | 0.025034 | 0.00012614 | 0.22406 | 0.00022002 | 0.5533 | 0.55037 | 0.0029315 | 0.00021885 | 0.0034899 | 0.00032567 | 174.3133 | 106028.0358 | 106028.0358 | 1.5872 | 1.3491 | 698.9563 | 0.27794
| 0.76984 | 0.00039765 | 3607222.6297 | 523.1834 | 3505897.6297 | 0.012442 | 0.017891 | 0.062218 | 0.00067514 | 0.0069941 | 0.0083444 | 0.025033 | 0.00012602 | 0.22384 | 0.00022001 | 0.55327 | 0.55034 | 0.0029296 | 0.00021884 | 0.0034911 | 0.0003258 | 174.3072 | 106023.1225 | 106023.1225 | 1.5872 | 1.3491 | 698.9198 | 0.27793
| 0.77024 | 0.00039765 | 3607054.8973 | 523.1591 | 3505729.8973 | 0.012442 | 0.017896 | 0.062208 | 0.00067459 | 0.0069949 | 0.0083441 | 0.025032 | 0.00012589 | 0.22362 | 0.00022 | 0.55325 | 0.55032 | 0.0029277 | 0.00021883 | 0.0034922 | 0.00032592 | 174.3011 | 106018.1925 | 106018.1925 | 1.5872 | 1.3491 | 698.8833 | 0.27792
| 0.77064 | 0.00039765 | 3606886.5991 | 523.1347 | 3505561.5991 | 0.012442 | 0.017901 | 0.062198 | 0.00067403 | 0.0069957 | 0.0083438 | 0.025031 | 0.00012577 | 0.2234 | 0.00021998 | 0.55322 | 0.55029 | 0.0029259 | 0.00021882 | 0.0034934 | 0.00032605 | 174.295 | 106013.2459 | 106013.2459 | 1.5872 | 1.3491 | 698.8466 | 0.2779
| 0.77103 | 0.00039765 | 3606717.735 | 523.1102 | 3505392.735 | 0.012442 | 0.017906 | 0.062188 | 0.00067347 | 0.0069966 | 0.0083435 | 0.025031 | 0.00012565 | 0.22318 | 0.00021997 | 0.55319 | 0.55027 | 0.002924 | 0.00021881 | 0.0034946 | 0.00032617 | 174.2889 | 106008.2827 | 106008.2827 | 1.5872 | 1.3491 | 698.8098 | 0.27789
| 0.77143 | 0.00039765 | 3606548.3052 | 523.0856 | 3505223.3052 | 0.012442 | 0.017911 | 0.062178 | 0.00067292 | 0.0069974 | 0.0083432 | 0.02503 | 0.00012552 | 0.22296 | 0.00021996 | 0.55316 | 0.55024 | 0.0029222 | 0.0002188 | 0.0034957 | 0.00032629 | 174.2828 | 106003.3028 | 106003.3028 | 1.5872 | 1.3491 | 698.7729 | 0.27787
| 0.77183 | 0.00039765 | 3606378.3097 | 523.061 | 3505053.3097 | 0.012442 | 0.017916 | 0.062168 | 0.00067236 | 0.0069982 | 0.0083429 | 0.025029 | 0.0001254 | 0.22274 | 0.00021995 | 0.55314 | 0.55022 | 0.0029203 | 0.00021879 | 0.0034969 | 0.00032642 | 174.2766 | 105998.3063 | 105998.3063 | 1.5872 | 1.3491 | 698.7358 | 0.27786
| 0.77223 | 0.00039765 | 3606207.7486 | 523.0362 | 3504882.7486 | 0.012441 | 0.017921 | 0.062158 | 0.0006718 | 0.006999 | 0.0083426 | 0.025028 | 0.00012527 | 0.22252 | 0.00021994 | 0.55311 | 0.55019 | 0.0029184 | 0.00021878 | 0.0034981 | 0.00032654 | 174.2704 | 105993.2932 | 105993.2932 | 1.5872 | 1.3491 | 698.6986 | 0.27784
| 0.77263 | 0.00039765 | 3606036.6219 | 523.0114 | 3504711.6219 | 0.012441 | 0.017926 | 0.062148 | 0.00067125 | 0.0069998 | 0.0083423 | 0.025027 | 0.00012515 | 0.2223 | 0.00021993 | 0.55308 | 0.55016 | 0.0029166 | 0.00021877 | 0.0034992 | 0.00032667 | 174.2643 | 105988.2635 | 105988.2635 | 1.5871 | 1.3491 | 698.6613 | 0.27783
| 0.77302 | 0.00039765 | 3605864.9297 | 522.9865 | 3504539.9297 | 0.012441 | 0.017931 | 0.062139 | 0.00067069 | 0.0070007 | 0.008342 | 0.025026 | 0.00012503 | 0.22208 | 0.00021992 | 0.55305 | 0.55014 | 0.0029147 | 0.00021876 | 0.0035004 | 0.00032679 | 174.258 | 105983.2171 | 105983.2171 | 1.5871 | 1.3491 | 698.6239 | 0.27781
| 0.77342 | 0.00039765 | 3605692.672 | 522.9615 | 3504367.672 | 0.012441 | 0.017936 | 0.062129 | 0.00067013 | 0.0070015 | 0.0083417 | 0.025025 | 0.0001249 | 0.22186 | 0.00021991 | 0.55302 | 0.55011 | 0.0029128 | 0.00021875 | 0.0035015 | 0.00032691 | 174.2518 | 105978.1541 | 105978.1541 | 1.5871 | 1.3491 | 698.5864 | 0.2778
| 0.77382 | 0.00039765 | 3605519.8489 | 522.9365 | 3504194.8489 | 0.012441 | 0.017941 | 0.062119 | 0.00066957 | 0.0070023 | 0.0083414 | 0.025024 | 0.00012478 | 0.22164 | 0.0002199 | 0.553 | 0.55008 | 0.002911 | 0.00021874 | 0.0035027 | 0.00032704 | 174.2456 | 105973.0745 | 105973.0745 | 1.5871 | 1.3491 | 698.5487 | 0.27778
| 0.77422 | 0.00039765 | 3605346.4604 | 522.9113 | 3504021.4604 | 0.01244 | 0.017946 | 0.062109 | 0.00066902 | 0.0070031 | 0.0083411 | 0.025023 | 0.00012466 | 0.22142 | 0.00021988 | 0.55297 | 0.55006 | 0.0029091 | 0.00021873 | 0.0035038 | 0.00032716 | 174.2393 | 105967.9783 | 105967.9783 | 1.5871 | 1.349 | 698.5109 | 0.27777
| 0.77461 | 0.00039765 | 3605172.5067 | 522.8861 | 3503847.5067 | 0.01244 | 0.01795 | 0.062099 | 0.00066846 | 0.0070039 | 0.0083408 | 0.025022 | 0.00012453 | 0.2212 | 0.00021987 | 0.55294 | 0.55003 | 0.0029072 | 0.00021872 | 0.003505 | 0.00032728 | 174.233 | 105962.8655 | 105962.8655 | 1.5871 | 1.349 | 698.473 | 0.27775
| 0.77501 | 0.00039765 | 3604997.9877 | 522.8608 | 3503672.9877 | 0.01244 | 0.017955 | 0.062089 | 0.0006679 | 0.0070047 | 0.0083405 | 0.025022 | 0.00012441 | 0.22098 | 0.00021986 | 0.55291 | 0.55 | 0.0029054 | 0.00021871 | 0.0035062 | 0.00032741 | 174.2267 | 105957.736 | 105957.736 | 1.5871 | 1.349 | 698.4349 | 0.27774
| 0.77541 | 0.00039765 | 3604822.9035 | 522.8354 | 3503497.9035 | 0.01244 | 0.01796 | 0.062079 | 0.00066734 | 0.0070055 | 0.0083402 | 0.025021 | 0.00012428 | 0.22076 | 0.00021985 | 0.55288 | 0.54998 | 0.0029035 | 0.0002187 | 0.0035073 | 0.00032753 | 174.2204 | 105952.59 | 105952.59 | 1.5871 | 1.349 | 698.3968 | 0.27772
| 0.77581 | 0.00039765 | 3604647.2541 | 522.8099 | 3503322.2541 | 0.01244 | 0.017965 | 0.062069 | 0.00066678 | 0.0070064 | 0.0083399 | 0.02502 | 0.00012416 | 0.22054 | 0.00021984 | 0.55285 | 0.54995 | 0.0029016 | 0.00021869 | 0.0035085 | 0.00032766 | 174.214 | 105947.4273 | 105947.4273 | 1.5871 | 1.349 | 698.3585 | 0.27771
| 0.7762 | 0.00039765 | 3604471.0397 | 522.7843 | 3503146.0397 | 0.012439 | 0.01797 | 0.062059 | 0.00066623 | 0.0070072 | 0.0083396 | 0.025019 | 0.00012404 | 0.22032 | 0.00021983 | 0.55282 | 0.54992 | 0.0028997 | 0.00021867 | 0.0035096 | 0.00032778 | 174.2076 | 105942.248 | 105942.248 | 1.5871 | 1.349 | 698.3201 | 0.27769
| 0.7766 | 0.00039765 | 3604294.2603 | 522.7587 | 3502969.2603 | 0.012439 | 0.017975 | 0.06205 | 0.00066567 | 0.007008 | 0.0083393 | 0.025018 | 0.00012391 | 0.2201 | 0.00021982 | 0.55279 | 0.5499 | 0.0028978 | 0.00021866 | 0.0035108 | 0.0003279 | 174.2013 | 105937.0521 | 105937.0521 | 1.5871 | 1.349 | 698.2816 | 0.27768
| 0.777 | 0.00039765 | 3604116.916 | 522.733 | 3502791.916 | 0.012439 | 0.01798 | 0.06204 | 0.00066511 | 0.0070088 | 0.008339 | 0.025017 | 0.00012379 | 0.21988 | 0.0002198 | 0.55277 | 0.54987 | 0.0028959 | 0.00021865 | 0.0035119 | 0.00032803 | 174.1948 | 105931.8397 | 105931.8397 | 1.587 | 1.349 | 698.2429 | 0.27766
| 0.7774 | 0.00039765 | 3603939.0067 | 522.7072 | 3502614.0067 | 0.012439 | 0.017985 | 0.06203 | 0.00066455 | 0.0070096 | 0.0083387 | 0.025016 | 0.00012367 | 0.21966 | 0.00021979 | 0.55274 | 0.54984 | 0.002894 | 0.00021864 | 0.0035131 | 0.00032815 | 174.1884 | 105926.6106 | 105926.6106 | 1.587 | 1.349 | 698.2041 | 0.27765
| 0.77779 | 0.00039765 | 3603760.5326 | 522.6813 | 3502435.5326 | 0.012439 | 0.01799 | 0.06202 | 0.00066399 | 0.0070104 | 0.0083384 | 0.025015 | 0.00012354 | 0.21944 | 0.00021978 | 0.55271 | 0.54982 | 0.0028922 | 0.00021863 | 0.0035142 | 0.00032827 | 174.182 | 105921.3649 | 105921.3649 | 1.587 | 1.349 | 698.1652 | 0.27763
| 0.77819 | 0.00039765 | 3603581.4937 | 522.6553 | 3502256.4937 | 0.012438 | 0.017995 | 0.06201 | 0.00066343 | 0.0070112 | 0.0083381 | 0.025014 | 0.00012342 | 0.21922 | 0.00021977 | 0.55268 | 0.54979 | 0.0028903 | 0.00021862 | 0.0035154 | 0.0003284 | 174.1755 | 105916.1026 | 105916.1026 | 1.587 | 1.349 | 698.1262 | 0.27761
| 0.77859 | 0.00039765 | 3603401.8901 | 522.6293 | 3502076.8901 | 0.012438 | 0.018 | 0.062 | 0.00066287 | 0.007012 | 0.0083378 | 0.025013 | 0.00012329 | 0.219 | 0.00021976 | 0.55265 | 0.54976 | 0.0028884 | 0.00021861 | 0.0035165 | 0.00032852 | 174.169 | 105910.8237 | 105910.8237 | 1.587 | 1.349 | 698.0871 | 0.2776
| 0.77899 | 0.00039765 | 3603221.7219 | 522.6031 | 3501896.7219 | 0.012438 | 0.018005 | 0.06199 | 0.00066231 | 0.0070128 | 0.0083375 | 0.025012 | 0.00012317 | 0.21878 | 0.00021975 | 0.55262 | 0.54973 | 0.0028865 | 0.0002186 | 0.0035177 | 0.00032865 | 174.1625 | 105905.5282 | 105905.5282 | 1.587 | 1.3489 | 698.0478 | 0.27758
| 0.77939 | 0.00039765 | 3603040.989 | 522.5769 | 3501715.989 | 0.012438 | 0.01801 | 0.06198 | 0.00066175 | 0.0070136 | 0.0083371 | 0.025011 | 0.00012305 | 0.21856 | 0.00021974 | 0.55259 | 0.54971 | 0.0028846 | 0.00021859 | 0.0035188 | 0.00032877 | 174.156 | 105900.2161 | 105900.2161 | 1.587 | 1.3489 | 698.0084 | 0.27757
| 0.77978 | 0.00039765 | 3602859.6916 | 522.5506 | 3501534.6916 | 0.012438 | 0.018015 | 0.06197 | 0.00066119 | 0.0070144 | 0.0083368 | 0.025011 | 0.00012292 | 0.21834 | 0.00021972 | 0.55256 | 0.54968 | 0.0028827 | 0.00021858 | 0.00352 | 0.00032889 | 174.1495 | 105894.8874 | 105894.8874 | 1.587 | 1.3489 | 697.9689 | 0.27755
| 0.78018 | 0.00039765 | 3602677.8297 | 522.5243 | 3501352.8297 | 0.012437 | 0.01802 | 0.061961 | 0.00066063 | 0.0070153 | 0.0083365 | 0.02501 | 0.0001228 | 0.21812 | 0.00021971 | 0.55253 | 0.54965 | 0.0028808 | 0.00021857 | 0.0035211 | 0.00032902 | 174.1429 | 105889.5422 | 105889.5422 | 1.587 | 1.3489 | 697.9292 | 0.27754
| 0.78058 | 0.00039765 | 3602495.4034 | 522.4978 | 3501170.4034 | 0.012437 | 0.018025 | 0.061951 | 0.00066007 | 0.0070161 | 0.0083362 | 0.025009 | 0.00012268 | 0.2179 | 0.0002197 | 0.5525 | 0.54962 | 0.0028789 | 0.00021855 | 0.0035223 | 0.00032914 | 174.1363 | 105884.1803 | 105884.1803 | 1.587 | 1.3489 | 697.8895 | 0.27752
| 0.78098 | 0.00039765 | 3602312.4127 | 522.4713 | 3500987.4127 | 0.012437 | 0.01803 | 0.061941 | 0.00065951 | 0.0070169 | 0.0083359 | 0.025008 | 0.00012255 | 0.21768 | 0.00021969 | 0.55247 | 0.54959 | 0.002877 | 0.00021854 | 0.0035234 | 0.00032926 | 174.1297 | 105878.8019 | 105878.8019 | 1.5869 | 1.3489 | 697.8496 | 0.2775
| 0.78137 | 0.00039765 | 3602128.8577 | 522.4446 | 3500803.8577 | 0.012437 | 0.018035 | 0.061931 | 0.00065895 | 0.0070177 | 0.0083356 | 0.025007 | 0.00012243 | 0.21746 | 0.00021968 | 0.55244 | 0.54957 | 0.0028751 | 0.00021853 | 0.0035245 | 0.00032939 | 174.1231 | 105873.4069 | 105873.4069 | 1.5869 | 1.3489 | 697.8096 | 0.27749
| 0.78177 | 0.00039765 | 3601944.7384 | 522.4179 | 3500619.7384 | 0.012437 | 0.01804 | 0.061921 | 0.00065839 | 0.0070185 | 0.0083353 | 0.025006 | 0.0001223 | 0.21724 | 0.00021966 | 0.55241 | 0.54954 | 0.0028731 | 0.00021852 | 0.0035257 | 0.00032951 | 174.1165 | 105867.9952 | 105867.9952 | 1.5869 | 1.3489 | 697.7694 | 0.27747
| 0.78217 | 0.00039765 | 3601760.055 | 522.3912 | 3500435.055 | 0.012436 | 0.018044 | 0.061911 | 0.00065783 | 0.0070193 | 0.0083349 | 0.025005 | 0.00012218 | 0.21702 | 0.00021965 | 0.55238 | 0.54951 | 0.0028712 | 0.00021851 | 0.0035268 | 0.00032963 | 174.1098 | 105862.567 | 105862.567 | 1.5869 | 1.3489 | 697.7292 | 0.27746
| 0.78257 | 0.00039765 | 3601574.8074 | 522.3643 | 3500249.8074 | 0.012436 | 0.018049 | 0.061901 | 0.00065727 | 0.0070201 | 0.0083346 | 0.025004 | 0.00012206 | 0.2168 | 0.00021964 | 0.55235 | 0.54948 | 0.0028693 | 0.0002185 | 0.003528 | 0.00032976 | 174.1032 | 105857.1223 | 105857.1223 | 1.5869 | 1.3489 | 697.6888 | 0.27744
| 0.78296 | 0.00039765 | 3601388.9958 | 522.3373 | 3500063.9958 | 0.012436 | 0.018054 | 0.061891 | 0.00065671 | 0.0070209 | 0.0083343 | 0.025003 | 0.00012193 | 0.21658 | 0.00021963 | 0.55232 | 0.54945 | 0.0028674 | 0.00021849 | 0.0035291 | 0.00032988 | 174.0965 | 105851.6609 | 105851.6609 | 1.5869 | 1.3489 | 697.6483 | 0.27742
| 0.78336 | 0.00039765 | 3601202.6202 | 522.3103 | 3499877.6202 | 0.012436 | 0.018059 | 0.061881 | 0.00065615 | 0.0070217 | 0.008334 | 0.025002 | 0.00012181 | 0.21637 | 0.00021962 | 0.55229 | 0.54943 | 0.0028655 | 0.00021848 | 0.0035302 | 0.00033001 | 174.0898 | 105846.183 | 105846.183 | 1.5869 | 1.3488 | 697.6077 | 0.27741
| 0.78376 | 0.00039765 | 3601015.6806 | 522.2832 | 3499690.6806 | 0.012436 | 0.018064 | 0.061872 | 0.00065559 | 0.0070225 | 0.0083337 | 0.025001 | 0.00012169 | 0.21615 | 0.0002196 | 0.55226 | 0.5494 | 0.0028636 | 0.00021847 | 0.0035314 | 0.00033013 | 174.083 | 105840.6885 | 105840.6885 | 1.5869 | 1.3488 | 697.5669 | 0.27739
| 0.78416 | 0.00039765 | 3600828.1772 | 522.256 | 3499503.1772 | 0.012435 | 0.018069 | 0.061862 | 0.00065503 | 0.0070233 | 0.0083333 | 0.025 | 0.00012156 | 0.21593 | 0.00021959 | 0.55223 | 0.54937 | 0.0028616 | 0.00021845 | 0.0035325 | 0.00033025 | 174.0763 | 105835.1774 | 105835.1774 | 1.5869 | 1.3488 | 697.5261 | 0.27738
| 0.78455 | 0.00039765 | 3600640.1099 | 522.2287 | 3499315.1099 | 0.012435 | 0.018074 | 0.061852 | 0.00065446 | 0.0070241 | 0.008333 | 0.024999 | 0.00012144 | 0.21571 | 0.00021958 | 0.5522 | 0.54934 | 0.0028597 | 0.00021844 | 0.0035337 | 0.00033038 | 174.0695 | 105829.6497 | 105829.6497 | 1.5869 | 1.3488 | 697.4851 | 0.27736
| 0.78495 | 0.00039765 | 3600451.4788 | 522.2014 | 3499126.4788 | 0.012435 | 0.018079 | 0.061842 | 0.0006539 | 0.0070249 | 0.0083327 | 0.024998 | 0.00012132 | 0.21549 | 0.00021957 | 0.55217 | 0.54931 | 0.0028578 | 0.00021843 | 0.0035348 | 0.0003305 | 174.0627 | 105824.1055 | 105824.1055 | 1.5868 | 1.3488 | 697.444 | 0.27734
| 0.78535 | 0.00039765 | 3600262.2841 | 522.1739 | 3498937.2841 | 0.012435 | 0.018084 | 0.061832 | 0.00065334 | 0.0070257 | 0.0083324 | 0.024997 | 0.00012119 | 0.21527 | 0.00021956 | 0.55214 | 0.54928 | 0.0028559 | 0.00021842 | 0.0035359 | 0.00033062 | 174.0559 | 105818.5447 | 105818.5447 | 1.5868 | 1.3488 | 697.4027 | 0.27733
| 0.78575 | 0.00039765 | 3600072.5257 | 522.1464 | 3498747.5257 | 0.012435 | 0.018089 | 0.061822 | 0.00065278 | 0.0070265 | 0.008332 | 0.024996 | 0.00012107 | 0.21505 | 0.00021954 | 0.55211 | 0.54925 | 0.0028539 | 0.00021841 | 0.0035371 | 0.00033075 | 174.0491 | 105812.9674 | 105812.9674 | 1.5868 | 1.3488 | 697.3614 | 0.27731
| 0.78615 | 0.00039765 | 3599882.2038 | 522.1188 | 3498557.2038 | 0.012434 | 0.018094 | 0.061812 | 0.00065222 | 0.0070273 | 0.0083317 | 0.024995 | 0.00012094 | 0.21483 | 0.00021953 | 0.55208 | 0.54922 | 0.002852 | 0.0002184 | 0.0035382 | 0.00033087 | 174.0422 | 105807.3734 | 105807.3734 | 1.5868 | 1.3488 | 697.3199 | 0.27729
| 0.78654 | 0.00039765 | 3599691.3184 | 522.0911 | 3498366.3184 | 0.012434 | 0.018099 | 0.061802 | 0.00065165 | 0.0070281 | 0.0083314 | 0.024994 | 0.00012082 | 0.21461 | 0.00021952 | 0.55204 | 0.54919 | 0.0028501 | 0.00021838 | 0.0035393 | 0.00033099 | 174.0354 | 105801.7629 | 105801.7629 | 1.5868 | 1.3488 | 697.2783 | 0.27728
| 0.78694 | 0.00039765 | 3599499.8695 | 522.0633 | 3498174.8695 | 0.012434 | 0.018104 | 0.061792 | 0.00065109 | 0.0070289 | 0.008331 | 0.024993 | 0.0001207 | 0.21439 | 0.00021951 | 0.55201 | 0.54917 | 0.0028481 | 0.00021837 | 0.0035405 | 0.00033112 | 174.0285 | 105796.1359 | 105796.1359 | 1.5868 | 1.3488 | 697.2366 | 0.27726
| 0.78734 | 0.00039765 | 3599307.8572 | 522.0355 | 3497982.8572 | 0.012434 | 0.018109 | 0.061783 | 0.00065053 | 0.0070297 | 0.0083307 | 0.024992 | 0.00012057 | 0.21417 | 0.00021949 | 0.55198 | 0.54914 | 0.0028462 | 0.00021836 | 0.0035416 | 0.00033124 | 174.0216 | 105790.4923 | 105790.4923 | 1.5868 | 1.3488 | 697.1947 | 0.27724
| 0.78774 | 0.00039765 | 3599115.2816 | 522.0076 | 3497790.2816 | 0.012434 | 0.018114 | 0.061773 | 0.00064997 | 0.0070304 | 0.0083304 | 0.024991 | 0.00012045 | 0.21395 | 0.00021948 | 0.55195 | 0.54911 | 0.0028443 | 0.00021835 | 0.0035427 | 0.00033137 | 174.0147 | 105784.8321 | 105784.8321 | 1.5868 | 1.3488 | 697.1527 | 0.27723
| 0.78813 | 0.00039765 | 3598922.1427 | 521.9795 | 3497597.1427 | 0.012433 | 0.018119 | 0.061763 | 0.0006494 | 0.0070312 | 0.00833 | 0.02499 | 0.00012033 | 0.21373 | 0.00021947 | 0.55192 | 0.54908 | 0.0028423 | 0.00021834 | 0.0035439 | 0.00033149 | 174.0077 | 105779.1554 | 105779.1554 | 1.5868 | 1.3487 | 697.1106 | 0.27721
| 0.78853 | 0.00039765 | 3598728.4407 | 521.9515 | 3497403.4407 | 0.012433 | 0.018124 | 0.061753 | 0.00064884 | 0.007032 | 0.0083297 | 0.024989 | 0.0001202 | 0.21351 | 0.00021946 | 0.55189 | 0.54905 | 0.0028404 | 0.00021833 | 0.003545 | 0.00033161 | 174.0008 | 105773.4621 | 105773.4621 | 1.5867 | 1.3487 | 697.0684 | 0.27719
| 0.78893 | 0.00039765 | 3598534.1755 | 521.9233 | 3497209.1755 | 0.012433 | 0.018129 | 0.061743 | 0.00064828 | 0.0070328 | 0.0083294 | 0.024988 | 0.00012008 | 0.21329 | 0.00021944 | 0.55186 | 0.54902 | 0.0028384 | 0.00021831 | 0.0035461 | 0.00033174 | 173.9938 | 105767.7523 | 105767.7523 | 1.5867 | 1.3487 | 697.0261 | 0.27718
| 0.78933 | 0.00039765 | 3598339.3472 | 521.895 | 3497014.3472 | 0.012433 | 0.018133 | 0.061733 | 0.00064772 | 0.0070336 | 0.008329 | 0.024987 | 0.00011996 | 0.21307 | 0.00021943 | 0.55183 | 0.54899 | 0.0028365 | 0.0002183 | 0.0035472 | 0.00033186 | 173.9868 | 105762.0259 | 105762.0259 | 1.5867 | 1.3487 | 696.9836 | 0.27716
| 0.78972 | 0.00039765 | 3598143.9559 | 521.8667 | 3496818.9559 | 0.012432 | 0.018138 | 0.061723 | 0.00064715 | 0.0070344 | 0.0083287 | 0.024986 | 0.00011983 | 0.21285 | 0.00021942 | 0.55179 | 0.54896 | 0.0028345 | 0.00021829 | 0.0035484 | 0.00033198 | 173.9798 | 105756.283 | 105756.283 | 1.5867 | 1.3487 | 696.941 | 0.27714
| 0.79012 | 0.00039765 | 3597948.0017 | 521.8383 | 3496623.0017 | 0.012432 | 0.018143 | 0.061713 | 0.00064659 | 0.0070352 | 0.0083284 | 0.024985 | 0.00011971 | 0.21263 | 0.00021941 | 0.55176 | 0.54893 | 0.0028326 | 0.00021828 | 0.0035495 | 0.00033211 | 173.9727 | 105750.5236 | 105750.5236 | 1.5867 | 1.3487 | 696.8983 | 0.27713
| 0.79052 | 0.00039765 | 3597751.4847 | 521.8098 | 3496426.4847 | 0.012432 | 0.018148 | 0.061703 | 0.00064602 | 0.007036 | 0.008328 | 0.024984 | 0.00011959 | 0.21241 | 0.00021939 | 0.55173 | 0.5489 | 0.0028306 | 0.00021827 | 0.0035506 | 0.00033223 | 173.9657 | 105744.7475 | 105744.7475 | 1.5867 | 1.3487 | 696.8555 | 0.27711
| 0.79092 | 0.00039765 | 3597554.4048 | 521.7812 | 3496229.4048 | 0.012432 | 0.018153 | 0.061694 | 0.00064546 | 0.0070368 | 0.0083277 | 0.024983 | 0.00011946 | 0.21219 | 0.00021938 | 0.5517 | 0.54887 | 0.0028287 | 0.00021826 | 0.0035517 | 0.00033235 | 173.9586 | 105738.955 | 105738.955 | 1.5867 | 1.3487 | 696.8125 | 0.27709
| 0.79131 | 0.00039765 | 3597356.7621 | 521.7525 | 3496031.7621 | 0.012432 | 0.018158 | 0.061684 | 0.0006449 | 0.0070376 | 0.0083274 | 0.024982 | 0.00011934 | 0.21198 | 0.00021937 | 0.55167 | 0.54884 | 0.0028267 | 0.00021824 | 0.0035529 | 0.00033248 | 173.9515 | 105733.1459 | 105733.1459 | 1.5867 | 1.3487 | 696.7694 | 0.27708
| 0.79171 | 0.00039765 | 3597158.5568 | 521.7238 | 3495833.5568 | 0.012431 | 0.018163 | 0.061674 | 0.00064433 | 0.0070383 | 0.008327 | 0.024981 | 0.00011922 | 0.21176 | 0.00021935 | 0.55163 | 0.54881 | 0.0028248 | 0.00021823 | 0.003554 | 0.0003326 | 173.9444 | 105727.3203 | 105727.3203 | 1.5867 | 1.3487 | 696.7262 | 0.27706
| 0.79211 | 0.00039765 | 3596959.7889 | 521.6949 | 3495634.7889 | 0.012431 | 0.018168 | 0.061664 | 0.00064377 | 0.0070391 | 0.0083267 | 0.02498 | 0.00011909 | 0.21154 | 0.00021934 | 0.5516 | 0.54878 | 0.0028228 | 0.00021822 | 0.0035551 | 0.00033272 | 173.9373 | 105721.4781 | 105721.4781 | 1.5866 | 1.3487 | 696.6829 | 0.27704
| 0.79251 | 0.00039765 | 3596760.4584 | 521.666 | 3495435.4584 | 0.012431 | 0.018173 | 0.061654 | 0.0006432 | 0.0070399 | 0.0083263 | 0.024979 | 0.00011897 | 0.21132 | 0.00021933 | 0.55157 | 0.54875 | 0.0028209 | 0.00021821 | 0.0035562 | 0.00033285 | 173.9301 | 105715.6194 | 105715.6194 | 1.5866 | 1.3486 | 696.6395 | 0.27702
| 0.79291 | 0.00039765 | 3596560.5654 | 521.637 | 3495235.5654 | 0.012431 | 0.018178 | 0.061644 | 0.00064264 | 0.0070407 | 0.008326 | 0.024978 | 0.00011884 | 0.2111 | 0.00021932 | 0.55154 | 0.54872 | 0.0028189 | 0.00021819 | 0.0035574 | 0.00033297 | 173.9229 | 105709.7442 | 105709.7442 | 1.5866 | 1.3486 | 696.5959 | 0.27701
| 0.7933 | 0.00039765 | 3596360.11 | 521.608 | 3495035.11 | 0.01243 | 0.018183 | 0.061634 | 0.00064208 | 0.0070415 | 0.0083256 | 0.024977 | 0.00011872 | 0.21088 | 0.0002193 | 0.5515 | 0.54869 | 0.0028169 | 0.00021818 | 0.0035585 | 0.00033309 | 173.9157 | 105703.8524 | 105703.8524 | 1.5866 | 1.3486 | 696.5522 | 0.27699
| 0.7937 | 0.00039765 | 3596159.0923 | 521.5788 | 3494834.0923 | 0.01243 | 0.018188 | 0.061624 | 0.00064151 | 0.0070423 | 0.0083253 | 0.024976 | 0.0001186 | 0.21066 | 0.00021929 | 0.55147 | 0.54866 | 0.002815 | 0.00021817 | 0.0035596 | 0.00033322 | 173.9085 | 105697.9441 | 105697.9441 | 1.5866 | 1.3486 | 696.5084 | 0.27697
| 0.7941 | 0.00039765 | 3595957.5122 | 521.5496 | 3494632.5122 | 0.01243 | 0.018193 | 0.061614 | 0.00064095 | 0.0070431 | 0.008325 | 0.024975 | 0.00011847 | 0.21044 | 0.00021928 | 0.55144 | 0.54863 | 0.002813 | 0.00021816 | 0.0035607 | 0.00033334 | 173.9013 | 105692.0193 | 105692.0193 | 1.5866 | 1.3486 | 696.4645 | 0.27695
| 0.7945 | 0.00039765 | 3595755.37 | 521.5202 | 3494430.37 | 0.01243 | 0.018198 | 0.061605 | 0.00064038 | 0.0070438 | 0.0083246 | 0.024974 | 0.00011835 | 0.21022 | 0.00021926 | 0.55141 | 0.54859 | 0.002811 | 0.00021815 | 0.0035618 | 0.00033346 | 173.8941 | 105686.0779 | 105686.0779 | 1.5866 | 1.3486 | 696.4204 | 0.27694
| 0.79489 | 0.00039765 | 3595552.6655 | 521.4908 | 3494227.6655 | 0.01243 | 0.018203 | 0.061595 | 0.00063982 | 0.0070446 | 0.0083243 | 0.024973 | 0.00011823 | 0.21 | 0.00021925 | 0.55137 | 0.54856 | 0.0028091 | 0.00021813 | 0.003563 | 0.00033359 | 173.8868 | 105680.1201 | 105680.1201 | 1.5866 | 1.3486 | 696.3762 | 0.27692
| 0.79529 | 0.00039765 | 3595349.399 | 521.4614 | 3494024.399 | 0.012429 | 0.018208 | 0.061585 | 0.00063925 | 0.0070454 | 0.0083239 | 0.024972 | 0.0001181 | 0.20978 | 0.00021924 | 0.55134 | 0.54853 | 0.0028071 | 0.00021812 | 0.0035641 | 0.00033371 | 173.8795 | 105674.1457 | 105674.1457 | 1.5866 | 1.3486 | 696.3319 | 0.2769
| 0.79569 | 0.00039765 | 3595145.5705 | 521.4318 | 3493820.5705 | 0.012429 | 0.018213 | 0.061575 | 0.00063868 | 0.0070462 | 0.0083236 | 0.024971 | 0.00011798 | 0.20956 | 0.00021922 | 0.55131 | 0.5485 | 0.0028051 | 0.00021811 | 0.0035652 | 0.00033384 | 173.8722 | 105668.1548 | 105668.1548 | 1.5865 | 1.3486 | 696.2875 | 0.27688
| 0.79609 | 0.00039765 | 3594941.18 | 521.4022 | 3493616.18 | 0.012429 | 0.018218 | 0.061565 | 0.00063812 | 0.007047 | 0.0083232 | 0.02497 | 0.00011786 | 0.20934 | 0.00021921 | 0.55127 | 0.54847 | 0.0028031 | 0.0002181 | 0.0035663 | 0.00033396 | 173.8649 | 105662.1474 | 105662.1474 | 1.5865 | 1.3486 | 696.2429 | 0.27687
| 0.79648 | 0.00039765 | 3594736.2277 | 521.3724 | 3493411.2277 | 0.012429 | 0.018222 | 0.061555 | 0.00063755 | 0.0070478 | 0.0083229 | 0.024969 | 0.00011773 | 0.20912 | 0.0002192 | 0.55124 | 0.54844 | 0.0028011 | 0.00021808 | 0.0035674 | 0.00033408 | 173.8575 | 105656.1234 | 105656.1234 | 1.5865 | 1.3485 | 696.1983 | 0.27685
| 0.79688 | 0.00039765 | 3594530.7135 | 521.3426 | 3493205.7135 | 0.012428 | 0.018227 | 0.061545 | 0.00063699 | 0.0070485 | 0.0083225 | 0.024968 | 0.00011761 | 0.20891 | 0.00021918 | 0.55121 | 0.54841 | 0.0027992 | 0.00021807 | 0.0035685 | 0.00033421 | 173.8502 | 105650.083 | 105650.083 | 1.5865 | 1.3485 | 696.1535 | 0.27683
| 0.79728 | 0.00039765 | 3594324.6375 | 521.3127 | 3492999.6375 | 0.012428 | 0.018232 | 0.061535 | 0.00063642 | 0.0070493 | 0.0083222 | 0.024966 | 0.00011749 | 0.20869 | 0.00021917 | 0.55117 | 0.54838 | 0.0027972 | 0.00021806 | 0.0035696 | 0.00033433 | 173.8428 | 105644.026 | 105644.026 | 1.5865 | 1.3485 | 696.1086 | 0.27681
| 0.79768 | 0.00039765 | 3594117.9999 | 521.2828 | 3492792.9999 | 0.012428 | 0.018237 | 0.061525 | 0.00063585 | 0.0070501 | 0.0083218 | 0.024965 | 0.00011736 | 0.20847 | 0.00021916 | 0.55114 | 0.54834 | 0.0027952 | 0.00021805 | 0.0035708 | 0.00033445 | 173.8354 | 105637.9525 | 105637.9525 | 1.5865 | 1.3485 | 696.0635 | 0.2768
| 0.79807 | 0.00039765 | 3593910.8006 | 521.2527 | 3492585.8006 | 0.012428 | 0.018242 | 0.061516 | 0.00063529 | 0.0070509 | 0.0083214 | 0.024964 | 0.00011724 | 0.20825 | 0.00021914 | 0.55111 | 0.54831 | 0.0027932 | 0.00021803 | 0.0035719 | 0.00033458 | 173.828 | 105631.8626 | 105631.8626 | 1.5865 | 1.3485 | 696.0184 | 0.27678
| 0.79847 | 0.00039765 | 3593703.0398 | 521.2226 | 3492378.0398 | 0.012428 | 0.018247 | 0.061506 | 0.00063472 | 0.0070516 | 0.0083211 | 0.024963 | 0.00011712 | 0.20803 | 0.00021913 | 0.55107 | 0.54828 | 0.0027912 | 0.00021802 | 0.003573 | 0.0003347 | 173.8205 | 105625.7561 | 105625.7561 | 1.5865 | 1.3485 | 695.9731 | 0.27676
| 0.79887 | 0.00039765 | 3593494.7175 | 521.1924 | 3492169.7175 | 0.012427 | 0.018252 | 0.061496 | 0.00063416 | 0.0070524 | 0.0083207 | 0.024962 | 0.00011699 | 0.20781 | 0.00021912 | 0.55104 | 0.54825 | 0.0027892 | 0.00021801 | 0.0035741 | 0.00033482 | 173.8131 | 105619.6331 | 105619.6331 | 1.5865 | 1.3485 | 695.9277 | 0.27674
| 0.79927 | 0.00039765 | 3593285.8338 | 521.1621 | 3491960.8338 | 0.012427 | 0.018257 | 0.061486 | 0.00063359 | 0.0070532 | 0.0083204 | 0.024961 | 0.00011687 | 0.20759 | 0.0002191 | 0.551 | 0.54822 | 0.0027872 | 0.000218 | 0.0035752 | 0.00033495 | 173.8056 | 105613.4936 | 105613.4936 | 1.5864 | 1.3485 | 695.8821 | 0.27672
| 0.79967 | 0.00039765 | 3593076.3888 | 521.1317 | 3491751.3888 | 0.012427 | 0.018262 | 0.061476 | 0.00063302 | 0.007054 | 0.00832 | 0.02496 | 0.00011675 | 0.20737 | 0.00021909 | 0.55097 | 0.54819 | 0.0027852 | 0.00021798 | 0.0035763 | 0.00033507 | 173.7981 | 105607.3376 | 105607.3376 | 1.5864 | 1.3485 | 695.8365 | 0.27671
| 0.80006 | 0.00039765 | 3592866.3825 | 521.1012 | 3491541.3825 | 0.012427 | 0.018267 | 0.061466 | 0.00063245 | 0.0070547 | 0.0083197 | 0.024959 | 0.00011662 | 0.20715 | 0.00021908 | 0.55094 | 0.54815 | 0.0027832 | 0.00021797 | 0.0035774 | 0.00033519 | 173.7906 | 105601.1651 | 105601.1651 | 1.5864 | 1.3485 | 695.7907 | 0.27669
| 0.80046 | 0.00039765 | 3592655.8149 | 521.0707 | 3491330.8149 | 0.012426 | 0.018272 | 0.061456 | 0.00063189 | 0.0070555 | 0.0083193 | 0.024958 | 0.0001165 | 0.20693 | 0.00021906 | 0.5509 | 0.54812 | 0.0027812 | 0.00021796 | 0.0035785 | 0.00033532 | 173.7831 | 105594.9761 | 105594.9761 | 1.5864 | 1.3484 | 695.7448 | 0.27667
| 0.80086 | 0.00039765 | 3592444.6863 | 521.0401 | 3491119.6863 | 0.012426 | 0.018277 | 0.061446 | 0.00063132 | 0.0070563 | 0.0083189 | 0.024957 | 0.00011638 | 0.20671 | 0.00021905 | 0.55087 | 0.54809 | 0.0027792 | 0.00021795 | 0.0035796 | 0.00033544 | 173.7755 | 105588.7707 | 105588.7707 | 1.5864 | 1.3484 | 695.6988 | 0.27665
| 0.80126 | 0.00039765 | 3592232.9965 | 521.0094 | 3490907.9965 | 0.012426 | 0.018282 | 0.061437 | 0.00063075 | 0.0070571 | 0.0083186 | 0.024956 | 0.00011625 | 0.2065 | 0.00021904 | 0.55083 | 0.54806 | 0.0027772 | 0.00021793 | 0.0035807 | 0.00033556 | 173.7679 | 105582.5487 | 105582.5487 | 1.5864 | 1.3484 | 695.6527 | 0.27663
| 0.80165 | 0.00039765 | 3592020.7458 | 520.9786 | 3490695.7458 | 0.012426 | 0.018287 | 0.061427 | 0.00063018 | 0.0070578 | 0.0083182 | 0.024955 | 0.00011613 | 0.20628 | 0.00021902 | 0.5508 | 0.54802 | 0.0027752 | 0.00021792 | 0.0035818 | 0.00033569 | 173.7603 | 105576.3103 | 105576.3103 | 1.5864 | 1.3484 | 695.6064 | 0.27661
| 0.80205 | 0.00039765 | 3591807.9342 | 520.9477 | 3490482.9342 | 0.012425 | 0.018292 | 0.061417 | 0.00062962 | 0.0070586 | 0.0083178 | 0.024954 | 0.00011601 | 0.20606 | 0.00021901 | 0.55077 | 0.54799 | 0.0027732 | 0.00021791 | 0.0035829 | 0.00033581 | 173.7527 | 105570.0553 | 105570.0553 | 1.5864 | 1.3484 | 695.56 | 0.2766
| 0.80245 | 0.00039765 | 3591594.5616 | 520.9168 | 3490269.5616 | 0.012425 | 0.018297 | 0.061407 | 0.00062905 | 0.0070594 | 0.0083175 | 0.024952 | 0.00011588 | 0.20584 | 0.000219 | 0.55073 | 0.54796 | 0.0027712 | 0.00021789 | 0.003584 | 0.00033593 | 173.7451 | 105563.7839 | 105563.7839 | 1.5864 | 1.3484 | 695.5135 | 0.27658
| 0.80285 | 0.00039765 | 3591380.6283 | 520.8857 | 3490055.6283 | 0.012425 | 0.018302 | 0.061397 | 0.00062848 | 0.0070601 | 0.0083171 | 0.024951 | 0.00011576 | 0.20562 | 0.00021898 | 0.5507 | 0.54793 | 0.0027692 | 0.00021788 | 0.0035851 | 0.00033606 | 173.7375 | 105557.496 | 105557.496 | 1.5863 | 1.3484 | 695.4669 | 0.27656
| 0.80324 | 0.00039765 | 3591166.1343 | 520.8546 | 3489841.1343 | 0.012425 | 0.018306 | 0.061387 | 0.00062791 | 0.0070609 | 0.0083167 | 0.02495 | 0.00011564 | 0.2054 | 0.00021897 | 0.55066 | 0.54789 | 0.0027672 | 0.00021787 | 0.0035862 | 0.00033618 | 173.7298 | 105551.1916 | 105551.1916 | 1.5863 | 1.3484 | 695.4201 | 0.27654
| 0.80364 | 0.00039765 | 3590951.0796 | 520.8234 | 3489626.0796 | 0.012425 | 0.018311 | 0.061377 | 0.00062734 | 0.0070617 | 0.0083164 | 0.024949 | 0.00011551 | 0.20518 | 0.00021895 | 0.55063 | 0.54786 | 0.0027652 | 0.00021785 | 0.0035873 | 0.0003363 | 173.7221 | 105544.8707 | 105544.8707 | 1.5863 | 1.3484 | 695.3732 | 0.27652
| 0.80404 | 0.00039765 | 3590735.4644 | 520.7922 | 3489410.4644 | 0.012424 | 0.018316 | 0.061367 | 0.00062678 | 0.0070625 | 0.008316 | 0.024948 | 0.00011539 | 0.20496 | 0.00021894 | 0.55059 | 0.54783 | 0.0027632 | 0.00021784 | 0.0035884 | 0.00033643 | 173.7144 | 105538.5334 | 105538.5334 | 1.5863 | 1.3484 | 695.3263 | 0.2765
| 0.80444 | 0.00039765 | 3590519.2886 | 520.7608 | 3489194.2886 | 0.012424 | 0.018321 | 0.061357 | 0.00062621 | 0.0070632 | 0.0083156 | 0.024947 | 0.00011527 | 0.20474 | 0.00021893 | 0.55056 | 0.5478 | 0.0027612 | 0.00021783 | 0.0035895 | 0.00033655 | 173.7067 | 105532.1796 | 105532.1796 | 1.5863 | 1.3483 | 695.2791 | 0.27648
| 0.80483 | 0.00039765 | 3590302.5525 | 520.7294 | 3488977.5525 | 0.012424 | 0.018326 | 0.061348 | 0.00062564 | 0.007064 | 0.0083153 | 0.024946 | 0.00011514 | 0.20452 | 0.00021891 | 0.55052 | 0.54776 | 0.0027591 | 0.00021782 | 0.0035906 | 0.00033667 | 173.6989 | 105525.8093 | 105525.8093 | 1.5863 | 1.3483 | 695.2319 | 0.27647
| 0.80523 | 0.00039765 | 3590085.2559 | 520.6979 | 3488760.2559 | 0.012424 | 0.018331 | 0.061338 | 0.00062507 | 0.0070648 | 0.0083149 | 0.024945 | 0.00011502 | 0.20431 | 0.0002189 | 0.55049 | 0.54773 | 0.0027571 | 0.0002178 | 0.0035917 | 0.00033679 | 173.6912 | 105519.4225 | 105519.4225 | 1.5863 | 1.3483 | 695.1845 | 0.27645
| 0.80563 | 0.00039765 | 3589867.3991 | 520.6663 | 3488542.3991 | 0.012423 | 0.018336 | 0.061328 | 0.0006245 | 0.0070655 | 0.0083145 | 0.024944 | 0.0001149 | 0.20409 | 0.00021888 | 0.55045 | 0.5477 | 0.0027551 | 0.00021779 | 0.0035928 | 0.00033692 | 173.6834 | 105513.0193 | 105513.0193 | 1.5863 | 1.3483 | 695.137 | 0.27643
| 0.80603 | 0.00039765 | 3589648.982 | 520.6346 | 3488323.982 | 0.012423 | 0.018341 | 0.061318 | 0.00062393 | 0.0070663 | 0.0083141 | 0.024942 | 0.00011477 | 0.20387 | 0.00021887 | 0.55042 | 0.54766 | 0.0027531 | 0.00021778 | 0.0035939 | 0.00033704 | 173.6756 | 105506.5996 | 105506.5996 | 1.5862 | 1.3483 | 695.0894 | 0.27641
| 0.80643 | 0.00039765 | 3589430.0048 | 520.6028 | 3488105.0048 | 0.012423 | 0.018346 | 0.061308 | 0.00062336 | 0.007067 | 0.0083138 | 0.024941 | 0.00011465 | 0.20365 | 0.00021886 | 0.55038 | 0.54763 | 0.002751 | 0.00021776 | 0.003595 | 0.00033716 | 173.6678 | 105500.1635 | 105500.1635 | 1.5862 | 1.3483 | 695.0417 | 0.27639
| 0.80682 | 0.00039765 | 3589210.4675 | 520.571 | 3487885.4675 | 0.012423 | 0.018351 | 0.061298 | 0.00062279 | 0.0070678 | 0.0083134 | 0.02494 | 0.00011453 | 0.20343 | 0.00021884 | 0.55034 | 0.5476 | 0.002749 | 0.00021775 | 0.0035961 | 0.00033729 | 173.6599 | 105493.7108 | 105493.7108 | 1.5862 | 1.3483 | 694.9939 | 0.27637
| 0.80722 | 0.00039765 | 3588990.3702 | 520.5391 | 3487665.3702 | 0.012422 | 0.018356 | 0.061288 | 0.00062222 | 0.0070686 | 0.008313 | 0.024939 | 0.0001144 | 0.20321 | 0.00021883 | 0.55031 | 0.54756 | 0.002747 | 0.00021774 | 0.0035972 | 0.00033741 | 173.6521 | 105487.2418 | 105487.2418 | 1.5862 | 1.3483 | 694.9459 | 0.27635
| 0.80762 | 0.00039765 | 3588769.713 | 520.5071 | 3487444.713 | 0.012422 | 0.018361 | 0.061278 | 0.00062165 | 0.0070693 | 0.0083126 | 0.024938 | 0.00011428 | 0.20299 | 0.00021881 | 0.55027 | 0.54753 | 0.0027449 | 0.00021772 | 0.0035983 | 0.00033753 | 173.6442 | 105480.7562 | 105480.7562 | 1.5862 | 1.3483 | 694.8978 | 0.27633
| 0.80802 | 0.00039765 | 3588548.4959 | 520.475 | 3487223.4959 | 0.012422 | 0.018366 | 0.061269 | 0.00062108 | 0.0070701 | 0.0083123 | 0.024937 | 0.00011416 | 0.20277 | 0.0002188 | 0.55024 | 0.54749 | 0.0027429 | 0.00021771 | 0.0035994 | 0.00033766 | 173.6363 | 105474.2542 | 105474.2542 | 1.5862 | 1.3483 | 694.8496 | 0.27631
| 0.80841 | 0.00039765 | 3588326.719 | 520.4428 | 3487001.719 | 0.012422 | 0.018371 | 0.061259 | 0.00062051 | 0.0070709 | 0.0083119 | 0.024936 | 0.00011404 | 0.20256 | 0.00021879 | 0.5502 | 0.54746 | 0.0027409 | 0.0002177 | 0.0036005 | 0.00033778 | 173.6284 | 105467.7358 | 105467.7358 | 1.5862 | 1.3482 | 694.8012 | 0.27629
| 0.80881 | 0.00039765 | 3588104.3824 | 520.4106 | 3486779.3824 | 0.012421 | 0.018376 | 0.061249 | 0.00061994 | 0.0070716 | 0.0083115 | 0.024935 | 0.00011391 | 0.20234 | 0.00021877 | 0.55017 | 0.54743 | 0.0027388 | 0.00021768 | 0.0036016 | 0.0003379 | 173.6204 | 105461.2009 | 105461.2009 | 1.5862 | 1.3482 | 694.7528 | 0.27627
| 0.80921 | 0.00039765 | 3587881.4862 | 520.3782 | 3486556.4862 | 0.012421 | 0.018381 | 0.061239 | 0.00061937 | 0.0070724 | 0.0083111 | 0.024933 | 0.00011379 | 0.20212 | 0.00021876 | 0.55013 | 0.54739 | 0.0027368 | 0.00021767 | 0.0036026 | 0.00033803 | 173.6125 | 105454.6496 | 105454.6496 | 1.5861 | 1.3482 | 694.7042 | 0.27626
| 0.80961 | 0.00039765 | 3587658.0304 | 520.3458 | 3486333.0304 | 0.012421 | 0.018385 | 0.061229 | 0.0006188 | 0.0070731 | 0.0083107 | 0.024932 | 0.00011367 | 0.2019 | 0.00021874 | 0.55009 | 0.54736 | 0.0027348 | 0.00021765 | 0.0036037 | 0.00033815 | 173.6045 | 105448.0818 | 105448.0818 | 1.5861 | 1.3482 | 694.6555 | 0.27624
| 0.81 | 0.00039765 | 3587434.0151 | 520.3133 | 3486109.0151 | 0.012421 | 0.01839 | 0.061219 | 0.00061823 | 0.0070739 | 0.0083104 | 0.024931 | 0.00011354 | 0.20168 | 0.00021873 | 0.55006 | 0.54732 | 0.0027327 | 0.00021764 | 0.0036048 | 0.00033827 | 173.5965 | 105441.4975 | 105441.4975 | 1.5861 | 1.3482 | 694.6067 | 0.27622
| 0.8104 | 0.00039765 | 3587209.4404 | 520.2808 | 3485884.4404 | 0.01242 | 0.018395 | 0.061209 | 0.00061766 | 0.0070747 | 0.00831 | 0.02493 | 0.00011342 | 0.20146 | 0.00021871 | 0.55002 | 0.54729 | 0.0027307 | 0.00021763 | 0.0036059 | 0.0003384 | 173.5885 | 105434.8969 | 105434.8969 | 1.5861 | 1.3482 | 694.5577 | 0.2762
| 0.8108 | 0.00039765 | 3586984.3064 | 520.2481 | 3485659.3064 | 0.01242 | 0.0184 | 0.061199 | 0.00061709 | 0.0070754 | 0.0083096 | 0.024929 | 0.0001133 | 0.20124 | 0.0002187 | 0.54998 | 0.54726 | 0.0027286 | 0.00021761 | 0.003607 | 0.00033852 | 173.5805 | 105428.2797 | 105428.2797 | 1.5861 | 1.3482 | 694.5086 | 0.27618
| 0.8112 | 0.00039765 | 3586758.6131 | 520.2154 | 3485433.6131 | 0.01242 | 0.018405 | 0.06119 | 0.00061652 | 0.0070762 | 0.0083092 | 0.024928 | 0.00011317 | 0.20102 | 0.00021868 | 0.54995 | 0.54722 | 0.0027266 | 0.0002176 | 0.0036081 | 0.00033864 | 173.5724 | 105421.6462 | 105421.6462 | 1.5861 | 1.3482 | 694.4594 | 0.27616
| 0.81159 | 0.00039765 | 3586532.3606 | 520.1826 | 3485207.3606 | 0.01242 | 0.01841 | 0.06118 | 0.00061595 | 0.0070769 | 0.0083088 | 0.024926 | 0.00011305 | 0.20081 | 0.00021867 | 0.54991 | 0.54719 | 0.0027245 | 0.00021759 | 0.0036092 | 0.00033877 | 173.5644 | 105414.9962 | 105414.9962 | 1.5861 | 1.3482 | 694.4101 | 0.27614
| 0.81199 | 0.00039765 | 3586305.5489 | 520.1497 | 3484980.5489 | 0.012419 | 0.018415 | 0.06117 | 0.00061538 | 0.0070777 | 0.0083084 | 0.024925 | 0.00011293 | 0.20059 | 0.00021866 | 0.54988 | 0.54715 | 0.0027225 | 0.00021757 | 0.0036102 | 0.00033889 | 173.5563 | 105408.3298 | 105408.3298 | 1.5861 | 1.3481 | 694.3607 | 0.27612
| 0.81239 | 0.00039765 | 3586078.1782 | 520.1167 | 3484753.1782 | 0.012419 | 0.01842 | 0.06116 | 0.0006148 | 0.0070784 | 0.008308 | 0.024924 | 0.0001128 | 0.20037 | 0.00021864 | 0.54984 | 0.54712 | 0.0027204 | 0.00021756 | 0.0036113 | 0.00033901 | 173.5482 | 105401.6469 | 105401.6469 | 1.586 | 1.3481 | 694.3111 | 0.2761
| 0.81279 | 0.00039765 | 3585850.2486 | 520.0836 | 3484525.2486 | 0.012419 | 0.018425 | 0.06115 | 0.00061423 | 0.0070792 | 0.0083077 | 0.024923 | 0.00011268 | 0.20015 | 0.00021863 | 0.5498 | 0.54708 | 0.0027184 | 0.00021755 | 0.0036124 | 0.00033913 | 173.54 | 105394.9476 | 105394.9476 | 1.586 | 1.3481 | 694.2615 | 0.27608
| 0.81318 | 0.00039765 | 3585621.76 | 520.0505 | 3484296.76 | 0.012419 | 0.01843 | 0.06114 | 0.00061366 | 0.0070799 | 0.0083073 | 0.024922 | 0.00011256 | 0.19993 | 0.00021861 | 0.54976 | 0.54705 | 0.0027163 | 0.00021753 | 0.0036135 | 0.00033926 | 173.5319 | 105388.2319 | 105388.2319 | 1.586 | 1.3481 | 694.2117 | 0.27606
| 0.81358 | 0.00039765 | 3585392.7127 | 520.0173 | 3484067.7127 | 0.012418 | 0.018435 | 0.06113 | 0.00061309 | 0.0070807 | 0.0083069 | 0.024921 | 0.00011243 | 0.19971 | 0.0002186 | 0.54973 | 0.54701 | 0.0027142 | 0.00021752 | 0.0036146 | 0.00033938 | 173.5237 | 105381.4998 | 105381.4998 | 1.586 | 1.3481 | 694.1617 | 0.27604
| 0.81398 | 0.00039765 | 3585163.1065 | 519.984 | 3483838.1065 | 0.012418 | 0.01844 | 0.06112 | 0.00061252 | 0.0070815 | 0.0083065 | 0.024919 | 0.00011231 | 0.19949 | 0.00021858 | 0.54969 | 0.54698 | 0.0027122 | 0.0002175 | 0.0036156 | 0.0003395 | 173.5156 | 105374.7512 | 105374.7512 | 1.586 | 1.3481 | 694.1117 | 0.27602
| 0.81438 | 0.00039765 | 3584932.9417 | 519.9506 | 3483607.9417 | 0.012418 | 0.018445 | 0.06111 | 0.00061194 | 0.0070822 | 0.0083061 | 0.024918 | 0.00011219 | 0.19928 | 0.00021857 | 0.54965 | 0.54694 | 0.0027101 | 0.00021749 | 0.0036167 | 0.00033963 | 173.5074 | 105367.9862 | 105367.9862 | 1.586 | 1.3481 | 694.0615 | 0.276
| 0.81478 | 0.00039765 | 3584702.2183 | 519.9171 | 3483377.2183 | 0.012418 | 0.01845 | 0.061101 | 0.00061137 | 0.007083 | 0.0083057 | 0.024917 | 0.00011207 | 0.19906 | 0.00021855 | 0.54962 | 0.54691 | 0.0027081 | 0.00021748 | 0.0036178 | 0.00033975 | 173.4991 | 105361.2048 | 105361.2048 | 1.586 | 1.3481 | 694.0112 | 0.27598
| 0.81517 | 0.00039765 | 3584470.9364 | 519.8836 | 3483145.9364 | 0.012417 | 0.018455 | 0.061091 | 0.0006108 | 0.0070837 | 0.0083053 | 0.024916 | 0.00011194 | 0.19884 | 0.00021854 | 0.54958 | 0.54687 | 0.002706 | 0.00021746 | 0.0036189 | 0.00033987 | 173.4909 | 105354.407 | 105354.407 | 1.586 | 1.3481 | 693.9608 | 0.27596
| 0.81557 | 0.00039765 | 3584239.0961 | 519.85 | 3482914.0961 | 0.012417 | 0.01846 | 0.061081 | 0.00061023 | 0.0070845 | 0.0083049 | 0.024915 | 0.00011182 | 0.19862 | 0.00021852 | 0.54954 | 0.54684 | 0.0027039 | 0.00021745 | 0.0036199 | 0.00034 | 173.4826 | 105347.5928 | 105347.5928 | 1.5859 | 1.3481 | 693.9103 | 0.27594
| 0.81597 | 0.00039765 | 3584006.6974 | 519.8162 | 3482681.6974 | 0.012417 | 0.018465 | 0.061071 | 0.00060965 | 0.0070852 | 0.0083045 | 0.024914 | 0.0001117 | 0.1984 | 0.00021851 | 0.5495 | 0.5468 | 0.0027018 | 0.00021743 | 0.003621 | 0.00034012 | 173.4744 | 105340.7622 | 105340.7622 | 1.5859 | 1.348 | 693.8596 | 0.27592
| 0.81637 | 0.00039765 | 3583773.7404 | 519.7825 | 3482448.7404 | 0.012417 | 0.018469 | 0.061061 | 0.00060908 | 0.007086 | 0.0083041 | 0.024912 | 0.00011157 | 0.19818 | 0.00021849 | 0.54947 | 0.54677 | 0.0026998 | 0.00021742 | 0.0036221 | 0.00034024 | 173.4661 | 105333.9151 | 105333.9151 | 1.5859 | 1.348 | 693.8089 | 0.2759
| 0.81676 | 0.00039765 | 3583540.2251 | 519.7486 | 3482215.2251 | 0.012416 | 0.018474 | 0.061051 | 0.00060851 | 0.0070867 | 0.0083037 | 0.024911 | 0.00011145 | 0.19796 | 0.00021848 | 0.54943 | 0.54673 | 0.0026977 | 0.00021741 | 0.0036232 | 0.00034037 | 173.4577 | 105327.0516 | 105327.0516 | 1.5859 | 1.348 | 693.758 | 0.27588
| 0.81716 | 0.00039765 | 3583306.1518 | 519.7146 | 3481981.1518 | 0.012416 | 0.018479 | 0.061041 | 0.00060794 | 0.0070874 | 0.0083033 | 0.02491 | 0.00011133 | 0.19775 | 0.00021846 | 0.54939 | 0.5467 | 0.0026956 | 0.00021739 | 0.0036242 | 0.00034049 | 173.4494 | 105320.1718 | 105320.1718 | 1.5859 | 1.348 | 693.7069 | 0.27586
| 0.81756 | 0.00039765 | 3583071.5204 | 519.6806 | 3481746.5204 | 0.012416 | 0.018484 | 0.061031 | 0.00060736 | 0.0070882 | 0.0083029 | 0.024909 | 0.0001112 | 0.19753 | 0.00021845 | 0.54935 | 0.54666 | 0.0026935 | 0.00021738 | 0.0036253 | 0.00034061 | 173.4411 | 105313.2755 | 105313.2755 | 1.5859 | 1.348 | 693.6558 | 0.27584
| 0.81796 | 0.00039765 | 3582836.331 | 519.6465 | 3481511.331 | 0.012416 | 0.018489 | 0.061022 | 0.00060679 | 0.0070889 | 0.0083025 | 0.024908 | 0.00011108 | 0.19731 | 0.00021843 | 0.54931 | 0.54662 | 0.0026915 | 0.00021736 | 0.0036264 | 0.00034073 | 173.4327 | 105306.3629 | 105306.3629 | 1.5859 | 1.348 | 693.6045 | 0.27582
| 0.81835 | 0.00039765 | 3582600.5837 | 519.6123 | 3481275.5837 | 0.012415 | 0.018494 | 0.061012 | 0.00060622 | 0.0070897 | 0.0083021 | 0.024906 | 0.00011096 | 0.19709 | 0.00021842 | 0.54928 | 0.54659 | 0.0026894 | 0.00021735 | 0.0036274 | 0.00034086 | 173.4243 | 105299.4338 | 105299.4338 | 1.5859 | 1.348 | 693.5532 | 0.2758
| 0.81875 | 0.00039765 | 3582364.2785 | 519.578 | 3481039.2785 | 0.012415 | 0.018499 | 0.061002 | 0.00060564 | 0.0070904 | 0.0083017 | 0.024905 | 0.00011084 | 0.19687 | 0.0002184 | 0.54924 | 0.54655 | 0.0026873 | 0.00021733 | 0.0036285 | 0.00034098 | 173.4159 | 105292.4883 | 105292.4883 | 1.5858 | 1.348 | 693.5017 | 0.27578
| 0.81915 | 0.00039765 | 3582127.4157 | 519.5437 | 3480802.4157 | 0.012415 | 0.018504 | 0.060992 | 0.00060507 | 0.0070912 | 0.0083013 | 0.024904 | 0.00011071 | 0.19665 | 0.00021839 | 0.5492 | 0.54652 | 0.0026852 | 0.00021732 | 0.0036296 | 0.0003411 | 173.4075 | 105285.5265 | 105285.5265 | 1.5858 | 1.348 | 693.45 | 0.27576
| 0.81955 | 0.00039765 | 3581889.9951 | 519.5092 | 3480564.9951 | 0.012415 | 0.018509 | 0.060982 | 0.00060449 | 0.0070919 | 0.0083009 | 0.024903 | 0.00011059 | 0.19644 | 0.00021837 | 0.54916 | 0.54648 | 0.0026831 | 0.0002173 | 0.0036306 | 0.00034123 | 173.399 | 105278.5483 | 105278.5483 | 1.5858 | 1.3479 | 693.3983 | 0.27574
| 0.81994 | 0.00039765 | 3581652.017 | 519.4747 | 3480327.017 | 0.012414 | 0.018514 | 0.060972 | 0.00060392 | 0.0070927 | 0.0083005 | 0.024902 | 0.00011047 | 0.19622 | 0.00021836 | 0.54912 | 0.54644 | 0.002681 | 0.00021729 | 0.0036317 | 0.00034135 | 173.3905 | 105271.5536 | 105271.5536 | 1.5858 | 1.3479 | 693.3464 | 0.27572
| 0.82034 | 0.00039765 | 3581413.4813 | 519.4401 | 3480088.4813 | 0.012414 | 0.018519 | 0.060962 | 0.00060334 | 0.0070934 | 0.0083001 | 0.0249 | 0.00011034 | 0.196 | 0.00021834 | 0.54909 | 0.54641 | 0.0026789 | 0.00021728 | 0.0036328 | 0.00034147 | 173.3821 | 105264.5426 | 105264.5426 | 1.5858 | 1.3479 | 693.2944 | 0.2757
| 0.82074 | 0.00039765 | 3581174.3882 | 519.4055 | 3479849.3882 | 0.012414 | 0.018524 | 0.060953 | 0.00060277 | 0.0070941 | 0.0082997 | 0.024899 | 0.00011022 | 0.19578 | 0.00021833 | 0.54905 | 0.54637 | 0.0026769 | 0.00021726 | 0.0036338 | 0.00034159 | 173.3735 | 105257.5152 | 105257.5152 | 1.5858 | 1.3479 | 693.2423 | 0.27568
| 0.82114 | 0.00039765 | 3580934.7378 | 519.3707 | 3479609.7378 | 0.012413 | 0.018529 | 0.060943 | 0.0006022 | 0.0070949 | 0.0082993 | 0.024898 | 0.0001101 | 0.19556 | 0.00021831 | 0.54901 | 0.54633 | 0.0026748 | 0.00021725 | 0.0036349 | 0.00034172 | 173.365 | 105250.4714 | 105250.4714 | 1.5858 | 1.3479 | 693.1901 | 0.27565
| 0.82154 | 0.00039765 | 3580694.5301 | 519.3359 | 3479369.5301 | 0.012413 | 0.018534 | 0.060933 | 0.00060162 | 0.0070956 | 0.0082989 | 0.024897 | 0.00010998 | 0.19534 | 0.0002183 | 0.54897 | 0.5463 | 0.0026727 | 0.00021723 | 0.003636 | 0.00034184 | 173.3565 | 105243.4113 | 105243.4113 | 1.5857 | 1.3479 | 693.1377 | 0.27563
| 0.82193 | 0.00039765 | 3580453.7652 | 519.3009 | 3479128.7652 | 0.012413 | 0.018539 | 0.060923 | 0.00060105 | 0.0070964 | 0.0082985 | 0.024895 | 0.00010985 | 0.19513 | 0.00021828 | 0.54893 | 0.54626 | 0.0026706 | 0.00021722 | 0.003637 | 0.00034196 | 173.3479 | 105236.3347 | 105236.3347 | 1.5857 | 1.3479 | 693.0852 | 0.27561
| 0.82233 | 0.00039765 | 3580212.4431 | 519.2659 | 3478887.4431 | 0.012413 | 0.018543 | 0.060913 | 0.00060047 | 0.0070971 | 0.0082981 | 0.024894 | 0.00010973 | 0.19491 | 0.00021826 | 0.54889 | 0.54622 | 0.0026685 | 0.0002172 | 0.0036381 | 0.00034209 | 173.3393 | 105229.2418 | 105229.2418 | 1.5857 | 1.3479 | 693.0326 | 0.27559
| 0.82273 | 0.00039765 | 3579970.5641 | 519.2309 | 3478645.5641 | 0.012412 | 0.018548 | 0.060903 | 0.0005999 | 0.0070978 | 0.0082976 | 0.024893 | 0.00010961 | 0.19469 | 0.00021825 | 0.54885 | 0.54619 | 0.0026664 | 0.00021719 | 0.0036392 | 0.00034221 | 173.3307 | 105222.1325 | 105222.1325 | 1.5857 | 1.3478 | 692.9799 | 0.27557
| 0.82313 | 0.00039765 | 3579728.128 | 519.1957 | 3478403.128 | 0.012412 | 0.018553 | 0.060893 | 0.00059932 | 0.0070986 | 0.0082972 | 0.024892 | 0.00010948 | 0.19447 | 0.00021823 | 0.54881 | 0.54615 | 0.0026643 | 0.00021717 | 0.0036402 | 0.00034233 | 173.3221 | 105215.0069 | 105215.0069 | 1.5857 | 1.3478 | 692.9271 | 0.27555
| 0.82352 | 0.00039765 | 3579485.1351 | 519.1604 | 3478160.1351 | 0.012412 | 0.018558 | 0.060883 | 0.00059875 | 0.0070993 | 0.0082968 | 0.02489 | 0.00010936 | 0.19425 | 0.00021822 | 0.54877 | 0.54611 | 0.0026622 | 0.00021716 | 0.0036413 | 0.00034245 | 173.3135 | 105207.8649 | 105207.8649 | 1.5857 | 1.3478 | 692.8741 | 0.27553
| 0.82392 | 0.00039765 | 3579241.5854 | 519.1251 | 3477916.5854 | 0.012412 | 0.018563 | 0.060874 | 0.00059817 | 0.0071001 | 0.0082964 | 0.024889 | 0.00010924 | 0.19403 | 0.0002182 | 0.54873 | 0.54607 | 0.0026601 | 0.00021714 | 0.0036423 | 0.00034258 | 173.3048 | 105200.7065 | 105200.7065 | 1.5857 | 1.3478 | 692.821 | 0.27551
| 0.82432 | 0.00039765 | 3578997.479 | 519.0897 | 3477672.479 | 0.012411 | 0.018568 | 0.060864 | 0.00059759 | 0.0071008 | 0.008296 | 0.024888 | 0.00010912 | 0.19382 | 0.00021819 | 0.5487 | 0.54604 | 0.0026579 | 0.00021713 | 0.0036434 | 0.0003427 | 173.2961 | 105193.5317 | 105193.5317 | 1.5856 | 1.3478 | 692.7678 | 0.27549
| 0.82472 | 0.00039765 | 3578752.8159 | 519.0542 | 3477427.8159 | 0.012411 | 0.018573 | 0.060854 | 0.00059702 | 0.0071015 | 0.0082956 | 0.024887 | 0.00010899 | 0.1936 | 0.00021817 | 0.54866 | 0.546 | 0.0026558 | 0.00021711 | 0.0036444 | 0.00034282 | 173.2874 | 105186.3406 | 105186.3406 | 1.5856 | 1.3478 | 692.7145 | 0.27547
| 0.82511 | 0.00039765 | 3578507.5963 | 519.0187 | 3477182.5963 | 0.012411 | 0.018578 | 0.060844 | 0.00059644 | 0.0071023 | 0.0082952 | 0.024885 | 0.00010887 | 0.19338 | 0.00021815 | 0.54862 | 0.54596 | 0.0026537 | 0.0002171 | 0.0036455 | 0.00034295 | 173.2787 | 105179.1331 | 105179.1331 | 1.5856 | 1.3478 | 692.661 | 0.27544
| 0.82551 | 0.00039765 | 3578261.8202 | 518.983 | 3476936.8202 | 0.012411 | 0.018583 | 0.060834 | 0.00059587 | 0.007103 | 0.0082947 | 0.024884 | 0.00010875 | 0.19316 | 0.00021814 | 0.54858 | 0.54593 | 0.0026516 | 0.00021708 | 0.0036466 | 0.00034307 | 173.27 | 105171.9093 | 105171.9093 | 1.5856 | 1.3478 | 692.6075 | 0.27542
| 0.82591 | 0.00039765 | 3578015.4877 | 518.9473 | 3476690.4877 | 0.01241 | 0.018588 | 0.060824 | 0.00059529 | 0.0071037 | 0.0082943 | 0.024883 | 0.00010862 | 0.19294 | 0.00021812 | 0.54854 | 0.54589 | 0.0026495 | 0.00021707 | 0.0036476 | 0.00034319 | 173.2612 | 105164.6691 | 105164.6691 | 1.5856 | 1.3478 | 692.5538 | 0.2754
| 0.82631 | 0.00039765 | 3577768.5989 | 518.9115 | 3476443.5989 | 0.01241 | 0.018593 | 0.060814 | 0.00059471 | 0.0071045 | 0.0082939 | 0.024882 | 0.0001085 | 0.19273 | 0.00021811 | 0.5485 | 0.54585 | 0.0026474 | 0.00021705 | 0.0036487 | 0.00034331 | 173.2525 | 105157.4126 | 105157.4126 | 1.5856 | 1.3477 | 692.5 | 0.27538
| 0.8267 | 0.00039765 | 3577521.1539 | 518.8756 | 3476196.1539 | 0.01241 | 0.018598 | 0.060804 | 0.00059414 | 0.0071052 | 0.0082935 | 0.02488 | 0.00010838 | 0.19251 | 0.00021809 | 0.54846 | 0.54581 | 0.0026453 | 0.00021704 | 0.0036497 | 0.00034344 | 173.2437 | 105150.1397 | 105150.1397 | 1.5856 | 1.3477 | 692.446 | 0.27536
| 0.8271 | 0.00039765 | 3577273.1527 | 518.8396 | 3475948.1527 | 0.012409 | 0.018603 | 0.060795 | 0.00059356 | 0.0071059 | 0.0082931 | 0.024879 | 0.00010826 | 0.19229 | 0.00021808 | 0.54842 | 0.54577 | 0.0026431 | 0.00021702 | 0.0036508 | 0.00034356 | 173.2349 | 105142.8505 | 105142.8505 | 1.5856 | 1.3477 | 692.392 | 0.27534
| 0.8275 | 0.00039765 | 3577024.5954 | 518.8036 | 3475699.5954 | 0.012409 | 0.018608 | 0.060785 | 0.00059298 | 0.0071067 | 0.0082926 | 0.024878 | 0.00010813 | 0.19207 | 0.00021806 | 0.54838 | 0.54574 | 0.002641 | 0.00021701 | 0.0036518 | 0.00034368 | 173.226 | 105135.5449 | 105135.5449 | 1.5855 | 1.3477 | 692.3378 | 0.27532
| 0.8279 | 0.00039765 | 3576775.4822 | 518.7674 | 3475450.4822 | 0.012409 | 0.018613 | 0.060775 | 0.00059241 | 0.0071074 | 0.0082922 | 0.024877 | 0.00010801 | 0.19185 | 0.00021804 | 0.54834 | 0.5457 | 0.0026389 | 0.00021699 | 0.0036529 | 0.00034381 | 173.2172 | 105128.223 | 105128.223 | 1.5855 | 1.3477 | 692.2835 | 0.27529
| 0.8283 | 0.00039765 | 3576525.813 | 518.7312 | 3475200.813 | 0.012409 | 0.018618 | 0.060765 | 0.00059183 | 0.0071081 | 0.0082918 | 0.024875 | 0.00010789 | 0.19164 | 0.00021803 | 0.5483 | 0.54566 | 0.0026368 | 0.00021698 | 0.0036539 | 0.00034393 | 173.2083 | 105120.8848 | 105120.8848 | 1.5855 | 1.3477 | 692.2291 | 0.27527
| 0.82869 | 0.00039765 | 3576275.5881 | 518.6949 | 3474950.5881 | 0.012408 | 0.018622 | 0.060755 | 0.00059125 | 0.0071089 | 0.0082914 | 0.024874 | 0.00010776 | 0.19142 | 0.00021801 | 0.54826 | 0.54562 | 0.0026346 | 0.00021696 | 0.003655 | 0.00034405 | 173.1995 | 105113.5302 | 105113.5302 | 1.5855 | 1.3477 | 692.1745 | 0.27525
| 0.82909 | 0.00039765 | 3576024.8073 | 518.6586 | 3474699.8073 | 0.012408 | 0.018627 | 0.060745 | 0.00059067 | 0.0071096 | 0.0082909 | 0.024873 | 0.00010764 | 0.1912 | 0.000218 | 0.54822 | 0.54558 | 0.0026325 | 0.00021695 | 0.003656 | 0.00034417 | 173.1905 | 105106.1592 | 105106.1592 | 1.5855 | 1.3477 | 692.1199 | 0.27523
| 0.82949 | 0.00039765 | 3575773.471 | 518.6221 | 3474448.471 | 0.012408 | 0.018632 | 0.060735 | 0.0005901 | 0.0071103 | 0.0082905 | 0.024872 | 0.00010752 | 0.19098 | 0.00021798 | 0.54818 | 0.54555 | 0.0026304 | 0.00021693 | 0.003657 | 0.0003443 | 173.1816 | 105098.772 | 105098.772 | 1.5855 | 1.3476 | 692.0651 | 0.27521
| 0.82989 | 0.00039765 | 3575521.579 | 518.5856 | 3474196.579 | 0.012407 | 0.018637 | 0.060725 | 0.00058952 | 0.007111 | 0.0082901 | 0.02487 | 0.0001074 | 0.19076 | 0.00021796 | 0.54814 | 0.54551 | 0.0026282 | 0.00021692 | 0.0036581 | 0.00034442 | 173.1727 | 105091.3684 | 105091.3684 | 1.5855 | 1.3476 | 692.0102 | 0.27519
| 0.83028 | 0.00039765 | 3575269.1316 | 518.549 | 3473944.1316 | 0.012407 | 0.018642 | 0.060716 | 0.00058894 | 0.0071118 | 0.0082896 | 0.024869 | 0.00010727 | 0.19055 | 0.00021795 | 0.54809 | 0.54547 | 0.0026261 | 0.0002169 | 0.0036591 | 0.00034454 | 173.1637 | 105083.9485 | 105083.9485 | 1.5854 | 1.3476 | 691.9552 | 0.27516
| 0.83068 | 0.00039765 | 3575016.1288 | 518.5123 | 3473691.1288 | 0.012407 | 0.018647 | 0.060706 | 0.00058836 | 0.0071125 | 0.0082892 | 0.024868 | 0.00010715 | 0.19033 | 0.00021793 | 0.54805 | 0.54543 | 0.002624 | 0.00021689 | 0.0036602 | 0.00034466 | 173.1547 | 105076.5123 | 105076.5123 | 1.5854 | 1.3476 | 691.9 | 0.27514
| 0.83108 | 0.00039765 | 3574762.5706 | 518.4755 | 3473437.5706 | 0.012407 | 0.018652 | 0.060696 | 0.00058779 | 0.0071132 | 0.0082888 | 0.024866 | 0.00010703 | 0.19011 | 0.00021792 | 0.54801 | 0.54539 | 0.0026218 | 0.00021687 | 0.0036612 | 0.00034479 | 173.1457 | 105069.0597 | 105069.0597 | 1.5854 | 1.3476 | 691.8448 | 0.27512
| 0.83148 | 0.00039765 | 3574508.4572 | 518.4386 | 3473183.4572 | 0.012406 | 0.018657 | 0.060686 | 0.00058721 | 0.0071139 | 0.0082884 | 0.024865 | 0.00010691 | 0.18989 | 0.0002179 | 0.54797 | 0.54535 | 0.0026197 | 0.00021686 | 0.0036623 | 0.00034491 | 173.1367 | 105061.5908 | 105061.5908 | 1.5854 | 1.3476 | 691.7894 | 0.2751
| 0.83187 | 0.00039765 | 3574253.7887 | 518.4017 | 3472928.7887 | 0.012406 | 0.018662 | 0.060676 | 0.00058663 | 0.0071147 | 0.0082879 | 0.024864 | 0.00010678 | 0.18967 | 0.00021788 | 0.54793 | 0.54531 | 0.0026175 | 0.00021684 | 0.0036633 | 0.00034503 | 173.1277 | 105054.1056 | 105054.1056 | 1.5854 | 1.3476 | 691.7339 | 0.27508
| 0.83227 | 0.00039765 | 3573998.565 | 518.3647 | 3472673.565 | 0.012406 | 0.018667 | 0.060666 | 0.00058605 | 0.0071154 | 0.0082875 | 0.024862 | 0.00010666 | 0.18946 | 0.00021787 | 0.54789 | 0.54528 | 0.0026154 | 0.00021683 | 0.0036643 | 0.00034516 | 173.1186 | 105046.6041 | 105046.6041 | 1.5854 | 1.3476 | 691.6782 | 0.27505
| 0.83267 | 0.00039765 | 3573742.7864 | 518.3276 | 3472417.7864 | 0.012406 | 0.018672 | 0.060656 | 0.00058547 | 0.0071161 | 0.0082871 | 0.024861 | 0.00010654 | 0.18924 | 0.00021785 | 0.54785 | 0.54524 | 0.0026132 | 0.00021681 | 0.0036654 | 0.00034528 | 173.1096 | 105039.0863 | 105039.0863 | 1.5854 | 1.3476 | 691.6225 | 0.27503
| 0.83307 | 0.00039765 | 3573486.4529 | 518.2904 | 3472161.4529 | 0.012405 | 0.018677 | 0.060647 | 0.00058489 | 0.0071168 | 0.0082866 | 0.02486 | 0.00010642 | 0.18902 | 0.00021783 | 0.54781 | 0.5452 | 0.0026111 | 0.0002168 | 0.0036664 | 0.0003454 | 173.1005 | 105031.5522 | 105031.5522 | 1.5853 | 1.3475 | 691.5666 | 0.27501
| 0.83346 | 0.00039765 | 3573229.5646 | 518.2532 | 3471904.5646 | 0.012405 | 0.018682 | 0.060637 | 0.00058431 | 0.0071176 | 0.0082862 | 0.024859 | 0.00010629 | 0.1888 | 0.00021782 | 0.54777 | 0.54516 | 0.0026089 | 0.00021678 | 0.0036675 | 0.00034552 | 173.0913 | 105024.0018 | 105024.0018 | 1.5853 | 1.3475 | 691.5106 | 0.27499
| 0.83386 | 0.00039765 | 3572972.1215 | 518.2158 | 3471647.1215 | 0.012405 | 0.018687 | 0.060627 | 0.00058373 | 0.0071183 | 0.0082857 | 0.024857 | 0.00010617 | 0.18858 | 0.0002178 | 0.54773 | 0.54512 | 0.0026068 | 0.00021676 | 0.0036685 | 0.00034565 | 173.0822 | 105016.435 | 105016.435 | 1.5853 | 1.3475 | 691.4545 | 0.27496
| 0.83426 | 0.00039765 | 3572714.1238 | 518.1784 | 3471389.1238 | 0.012404 | 0.018692 | 0.060617 | 0.00058316 | 0.007119 | 0.0082853 | 0.024856 | 0.00010605 | 0.18837 | 0.00021778 | 0.54768 | 0.54508 | 0.0026046 | 0.00021675 | 0.0036695 | 0.00034577 | 173.0731 | 105008.852 | 105008.852 | 1.5853 | 1.3475 | 691.3983 | 0.27494
| 0.83466 | 0.00039765 | 3572455.5715 | 518.1409 | 3471130.5715 | 0.012404 | 0.018696 | 0.060607 | 0.00058258 | 0.0071197 | 0.0082849 | 0.024855 | 0.00010592 | 0.18815 | 0.00021777 | 0.54764 | 0.54504 | 0.0026025 | 0.00021673 | 0.0036706 | 0.00034589 | 173.0639 | 105001.2526 | 105001.2526 | 1.5853 | 1.3475 | 691.3419 | 0.27492
| 0.83506 | 0.00039765 | 3572196.4648 | 518.1033 | 3470871.4648 | 0.012404 | 0.018701 | 0.060597 | 0.000582 | 0.0071204 | 0.0082844 | 0.024853 | 0.0001058 | 0.18793 | 0.00021775 | 0.5476 | 0.545 | 0.0026003 | 0.00021672 | 0.0036716 | 0.00034601 | 173.0547 | 104993.637 | 104993.637 | 1.5853 | 1.3475 | 691.2855 | 0.2749
| 0.83545 | 0.00039765 | 3571936.8036 | 518.0657 | 3470611.8036 | 0.012404 | 0.018706 | 0.060587 | 0.00058142 | 0.0071212 | 0.008284 | 0.024852 | 0.00010568 | 0.18771 | 0.00021773 | 0.54756 | 0.54496 | 0.0025982 | 0.0002167 | 0.0036726 | 0.00034614 | 173.0455 | 104986.0051 | 104986.0051 | 1.5853 | 1.3475 | 691.2289 | 0.27488
| 0.83585 | 0.00039765 | 3571676.5882 | 518.0279 | 3470351.5882 | 0.012403 | 0.018711 | 0.060578 | 0.00058084 | 0.0071219 | 0.0082835 | 0.024851 | 0.00010556 | 0.1875 | 0.00021772 | 0.54752 | 0.54492 | 0.002596 | 0.00021669 | 0.0036737 | 0.00034626 | 173.0363 | 104978.3568 | 104978.3568 | 1.5852 | 1.3475 | 691.1721 | 0.27485
| 0.83625 | 0.00039765 | 3571415.8185 | 517.9901 | 3470090.8185 | 0.012403 | 0.018716 | 0.060568 | 0.00058026 | 0.0071226 | 0.0082831 | 0.024849 | 0.00010543 | 0.18728 | 0.0002177 | 0.54747 | 0.54488 | 0.0025939 | 0.00021667 | 0.0036747 | 0.00034638 | 173.027 | 104970.6923 | 104970.6923 | 1.5852 | 1.3474 | 691.1153 | 0.27483
| 0.83665 | 0.00039765 | 3571154.4947 | 517.9522 | 3469829.4947 | 0.012403 | 0.018721 | 0.060558 | 0.00057968 | 0.0071233 | 0.0082827 | 0.024848 | 0.00010531 | 0.18706 | 0.00021768 | 0.54743 | 0.54484 | 0.0025917 | 0.00021665 | 0.0036757 | 0.0003465 | 173.0178 | 104963.0115 | 104963.0115 | 1.5852 | 1.3474 | 691.0583 | 0.27481
| 0.83704 | 0.00039765 | 3570892.6169 | 517.9142 | 3469567.6169 | 0.012402 | 0.018726 | 0.060548 | 0.0005791 | 0.007124 | 0.0082822 | 0.024847 | 0.00010519 | 0.18684 | 0.00021767 | 0.54739 | 0.5448 | 0.0025895 | 0.00021664 | 0.0036768 | 0.00034663 | 173.0085 | 104955.3144 | 104955.3144 | 1.5852 | 1.3474 | 691.0013 | 0.27478
| 0.83744 | 0.00039765 | 3570630.185 | 517.8761 | 3469305.185 | 0.012402 | 0.018731 | 0.060538 | 0.00057852 | 0.0071247 | 0.0082818 | 0.024845 | 0.00010507 | 0.18662 | 0.00021765 | 0.54735 | 0.54476 | 0.0025874 | 0.00021662 | 0.0036778 | 0.00034675 | 172.9992 | 104947.6011 | 104947.6011 | 1.5852 | 1.3474 | 690.9441 | 0.27476
| 0.83784 | 0.00039765 | 3570367.1994 | 517.838 | 3469042.1994 | 0.012402 | 0.018736 | 0.060528 | 0.00057794 | 0.0071254 | 0.0082813 | 0.024844 | 0.00010494 | 0.18641 | 0.00021763 | 0.54731 | 0.54472 | 0.0025852 | 0.00021661 | 0.0036788 | 0.00034687 | 172.9899 | 104939.8714 | 104939.8714 | 1.5852 | 1.3474 | 690.8867 | 0.27474
| 0.83824 | 0.00039765 | 3570103.6599 | 517.7998 | 3468778.6599 | 0.012401 | 0.018741 | 0.060518 | 0.00057736 | 0.0071262 | 0.0082809 | 0.024843 | 0.00010482 | 0.18619 | 0.00021762 | 0.54726 | 0.54468 | 0.002583 | 0.00021659 | 0.0036798 | 0.00034699 | 172.9805 | 104932.1255 | 104932.1255 | 1.5852 | 1.3474 | 690.8293 | 0.27472
| 0.83863 | 0.00039765 | 3569839.5667 | 517.7615 | 3468514.5667 | 0.012401 | 0.018746 | 0.060508 | 0.00057677 | 0.0071269 | 0.0082804 | 0.024841 | 0.0001047 | 0.18597 | 0.0002176 | 0.54722 | 0.54464 | 0.0025808 | 0.00021657 | 0.0036809 | 0.00034712 | 172.9712 | 104924.3633 | 104924.3633 | 1.5851 | 1.3474 | 690.7717 | 0.27469
| 0.83903 | 0.00039765 | 3569574.9199 | 517.7231 | 3468249.9199 | 0.012401 | 0.018751 | 0.060499 | 0.00057619 | 0.0071276 | 0.00828 | 0.02484 | 0.00010458 | 0.18575 | 0.00021758 | 0.54718 | 0.5446 | 0.0025787 | 0.00021656 | 0.0036819 | 0.00034724 | 172.9618 | 104916.5848 | 104916.5848 | 1.5851 | 1.3474 | 690.7141 | 0.27467
| 0.83943 | 0.00039765 | 3569309.7196 | 517.6846 | 3467984.7196 | 0.012401 | 0.018756 | 0.060489 | 0.00057561 | 0.0071283 | 0.0082795 | 0.024839 | 0.00010445 | 0.18554 | 0.00021757 | 0.54714 | 0.54456 | 0.0025765 | 0.00021654 | 0.0036829 | 0.00034736 | 172.9524 | 104908.7901 | 104908.7901 | 1.5851 | 1.3473 | 690.6563 | 0.27465
| 0.83983 | 0.00039765 | 3569043.9659 | 517.6461 | 3467718.9659 | 0.0124 | 0.018761 | 0.060479 | 0.00057503 | 0.007129 | 0.0082791 | 0.024837 | 0.00010433 | 0.18532 | 0.00021755 | 0.54709 | 0.54452 | 0.0025743 | 0.00021653 | 0.0036839 | 0.00034748 | 172.943 | 104900.9791 | 104900.9791 | 1.5851 | 1.3473 | 690.5983 | 0.27462
| 0.84022 | 0.00039765 | 3568777.6588 | 517.6075 | 3467452.6588 | 0.0124 | 0.018765 | 0.060469 | 0.00057445 | 0.0071297 | 0.0082786 | 0.024836 | 0.00010421 | 0.1851 | 0.00021753 | 0.54705 | 0.54448 | 0.0025721 | 0.00021651 | 0.003685 | 0.00034761 | 172.9335 | 104893.1518 | 104893.1518 | 1.5851 | 1.3473 | 690.5403 | 0.2746
| 0.84062 | 0.00039765 | 3568510.7984 | 517.5688 | 3467185.7984 | 0.0124 | 0.01877 | 0.060459 | 0.00057387 | 0.0071304 | 0.0082782 | 0.024835 | 0.00010409 | 0.18488 | 0.00021752 | 0.54701 | 0.54444 | 0.00257 | 0.00021649 | 0.003686 | 0.00034773 | 172.9241 | 104885.3083 | 104885.3083 | 1.5851 | 1.3473 | 690.4821 | 0.27458
| 0.84102 | 0.00039765 | 3568243.3849 | 517.53 | 3466918.3849 | 0.012399 | 0.018775 | 0.060449 | 0.00057329 | 0.0071311 | 0.0082777 | 0.024833 | 0.00010396 | 0.18467 | 0.0002175 | 0.54696 | 0.5444 | 0.0025678 | 0.00021648 | 0.003687 | 0.00034785 | 172.9146 | 104877.4485 | 104877.4485 | 1.585 | 1.3473 | 690.4238 | 0.27456
| 0.84142 | 0.00039765 | 3567975.4183 | 517.4911 | 3466650.4183 | 0.012399 | 0.01878 | 0.060439 | 0.00057271 | 0.0071319 | 0.0082773 | 0.024832 | 0.00010384 | 0.18445 | 0.00021748 | 0.54692 | 0.54436 | 0.0025656 | 0.00021646 | 0.003688 | 0.00034797 | 172.9051 | 104869.5724 | 104869.5724 | 1.585 | 1.3473 | 690.3654 | 0.27453
| 0.84182 | 0.00039765 | 3567706.8987 | 517.4522 | 3466381.8987 | 0.012399 | 0.018785 | 0.06043 | 0.00057212 | 0.0071326 | 0.0082768 | 0.02483 | 0.00010372 | 0.18423 | 0.00021746 | 0.54688 | 0.54432 | 0.0025634 | 0.00021644 | 0.003689 | 0.0003481 | 172.8956 | 104861.6801 | 104861.6801 | 1.585 | 1.3473 | 690.3069 | 0.27451
| 0.84221 | 0.00039765 | 3567437.8261 | 517.4131 | 3466112.8261 | 0.012399 | 0.01879 | 0.06042 | 0.00057154 | 0.0071333 | 0.0082764 | 0.024829 | 0.0001036 | 0.18401 | 0.00021745 | 0.54684 | 0.54427 | 0.0025612 | 0.00021643 | 0.0036901 | 0.00034822 | 172.8861 | 104853.7716 | 104853.7716 | 1.585 | 1.3473 | 690.2483 | 0.27449
| 0.84261 | 0.00039765 | 3567168.2008 | 517.374 | 3465843.2008 | 0.012398 | 0.018795 | 0.06041 | 0.00057096 | 0.007134 | 0.0082759 | 0.024828 | 0.00010347 | 0.1838 | 0.00021743 | 0.54679 | 0.54423 | 0.002559 | 0.00021641 | 0.0036911 | 0.00034834 | 172.8765 | 104845.8468 | 104845.8468 | 1.585 | 1.3472 | 690.1895 | 0.27446
| 0.84301 | 0.00039765 | 3566898.0227 | 517.3348 | 3465573.0227 | 0.012398 | 0.0188 | 0.0604 | 0.00057038 | 0.0071347 | 0.0082754 | 0.024826 | 0.00010335 | 0.18358 | 0.00021741 | 0.54675 | 0.54419 | 0.0025568 | 0.0002164 | 0.0036921 | 0.00034846 | 172.867 | 104837.9057 | 104837.9057 | 1.585 | 1.3472 | 690.1306 | 0.27444
| 0.84341 | 0.00039765 | 3566627.292 | 517.2956 | 3465302.292 | 0.012398 | 0.018805 | 0.06039 | 0.00056979 | 0.0071354 | 0.008275 | 0.024825 | 0.00010323 | 0.18336 | 0.00021739 | 0.54671 | 0.54415 | 0.0025546 | 0.00021638 | 0.0036931 | 0.00034859 | 172.8574 | 104829.9484 | 104829.9484 | 1.585 | 1.3472 | 690.0716 | 0.27442
| 0.8438 | 0.00039765 | 3566356.0088 | 517.2562 | 3465031.0088 | 0.012397 | 0.01881 | 0.06038 | 0.00056921 | 0.0071361 | 0.0082745 | 0.024824 | 0.00010311 | 0.18314 | 0.00021738 | 0.54666 | 0.54411 | 0.0025524 | 0.00021636 | 0.0036941 | 0.00034871 | 172.8478 | 104821.9749 | 104821.9749 | 1.5849 | 1.3472 | 690.0125 | 0.27439
| 0.8442 | 0.00039765 | 3566084.173 | 517.2168 | 3464759.173 | 0.012397 | 0.018815 | 0.06037 | 0.00056863 | 0.0071368 | 0.0082741 | 0.024822 | 0.00010299 | 0.18293 | 0.00021736 | 0.54662 | 0.54407 | 0.0025502 | 0.00021635 | 0.0036951 | 0.00034883 | 172.8381 | 104813.9851 | 104813.9851 | 1.5849 | 1.3472 | 689.9532 | 0.27437
| 0.8446 | 0.00039765 | 3565811.785 | 517.1773 | 3464486.785 | 0.012397 | 0.01882 | 0.060361 | 0.00056805 | 0.0071375 | 0.0082736 | 0.024821 | 0.00010286 | 0.18271 | 0.00021734 | 0.54657 | 0.54403 | 0.002548 | 0.00021633 | 0.0036962 | 0.00034895 | 172.8285 | 104805.9791 | 104805.9791 | 1.5849 | 1.3472 | 689.8938 | 0.27434
| 0.845 | 0.00039765 | 3565538.8446 | 517.1377 | 3464213.8446 | 0.012396 | 0.018825 | 0.060351 | 0.00056746 | 0.0071382 | 0.0082731 | 0.024819 | 0.00010274 | 0.18249 | 0.00021733 | 0.54653 | 0.54398 | 0.0025458 | 0.00021631 | 0.0036972 | 0.00034908 | 172.8188 | 104797.9569 | 104797.9569 | 1.5849 | 1.3472 | 689.8343 | 0.27432
| 0.84539 | 0.00039765 | 3565265.352 | 517.098 | 3463940.352 | 0.012396 | 0.01883 | 0.060341 | 0.00056688 | 0.0071389 | 0.0082727 | 0.024818 | 0.00010262 | 0.18228 | 0.00021731 | 0.54649 | 0.54394 | 0.0025436 | 0.0002163 | 0.0036982 | 0.0003492 | 172.8092 | 104789.9184 | 104789.9184 | 1.5849 | 1.3471 | 689.7747 | 0.2743
| 0.84579 | 0.00039765 | 3564991.3074 | 517.0583 | 3463666.3074 | 0.012396 | 0.018835 | 0.060331 | 0.0005663 | 0.0071396 | 0.0082722 | 0.024817 | 0.0001025 | 0.18206 | 0.00021729 | 0.54644 | 0.5439 | 0.0025414 | 0.00021628 | 0.0036992 | 0.00034932 | 172.7995 | 104781.8637 | 104781.8637 | 1.5849 | 1.3471 | 689.715 | 0.27427
| 0.84619 | 0.00039765 | 3564716.7107 | 517.0185 | 3463391.7107 | 0.012395 | 0.018839 | 0.060321 | 0.00056571 | 0.0071403 | 0.0082717 | 0.024815 | 0.00010237 | 0.18184 | 0.00021727 | 0.5464 | 0.54386 | 0.0025392 | 0.00021626 | 0.0037002 | 0.00034944 | 172.7897 | 104773.7928 | 104773.7928 | 1.5848 | 1.3471 | 689.6552 | 0.27425
| 0.84659 | 0.00039765 | 3564441.5621 | 516.9786 | 3463116.5621 | 0.012395 | 0.018844 | 0.060311 | 0.00056513 | 0.007141 | 0.0082713 | 0.024814 | 0.00010225 | 0.18162 | 0.00021726 | 0.54635 | 0.54382 | 0.002537 | 0.00021625 | 0.0037012 | 0.00034956 | 172.78 | 104765.7057 | 104765.7057 | 1.5848 | 1.3471 | 689.5952 | 0.27423
| 0.84698 | 0.00039765 | 3564165.8617 | 516.9386 | 3462840.8617 | 0.012395 | 0.018849 | 0.060301 | 0.00056455 | 0.0071417 | 0.0082708 | 0.024812 | 0.00010213 | 0.18141 | 0.00021724 | 0.54631 | 0.54377 | 0.0025348 | 0.00021623 | 0.0037022 | 0.00034969 | 172.7702 | 104757.6023 | 104757.6023 | 1.5848 | 1.3471 | 689.5351 | 0.2742
| 0.84738 | 0.00039765 | 3563889.6096 | 516.8985 | 3462564.6096 | 0.012395 | 0.018854 | 0.060292 | 0.00056396 | 0.0071424 | 0.0082703 | 0.024811 | 0.00010201 | 0.18119 | 0.00021722 | 0.54627 | 0.54373 | 0.0025326 | 0.00021621 | 0.0037032 | 0.00034981 | 172.7605 | 104749.4827 | 104749.4827 | 1.5848 | 1.3471 | 689.4749 | 0.27418
| 0.84778 | 0.00039765 | 3563612.8058 | 516.8584 | 3462287.8058 | 0.012394 | 0.018859 | 0.060282 | 0.00056338 | 0.0071431 | 0.0082699 | 0.02481 | 0.00010188 | 0.18097 | 0.0002172 | 0.54622 | 0.54369 | 0.0025304 | 0.0002162 | 0.0037042 | 0.00034993 | 172.7507 | 104741.347 | 104741.347 | 1.5848 | 1.3471 | 689.4145 | 0.27415
| 0.84818 | 0.00039765 | 3563335.4504 | 516.8181 | 3462010.4504 | 0.012394 | 0.018864 | 0.060272 | 0.00056279 | 0.0071438 | 0.0082694 | 0.024808 | 0.00010176 | 0.18075 | 0.00021718 | 0.54618 | 0.54365 | 0.0025282 | 0.00021618 | 0.0037052 | 0.00035005 | 172.7409 | 104733.195 | 104733.195 | 1.5848 | 1.3471 | 689.3541 | 0.27413
| 0.84858 | 0.00039765 | 3563057.5436 | 516.7778 | 3461732.5436 | 0.012394 | 0.018869 | 0.060262 | 0.00056221 | 0.0071445 | 0.0082689 | 0.024807 | 0.00010164 | 0.18054 | 0.00021717 | 0.54613 | 0.54361 | 0.002526 | 0.00021616 | 0.0037062 | 0.00035018 | 172.731 | 104725.0267 | 104725.0267 | 1.5848 | 1.347 | 689.2935 | 0.27411
| 0.84897 | 0.00039765 | 3562779.0854 | 516.7374 | 3461454.0854 | 0.012393 | 0.018874 | 0.060252 | 0.00056163 | 0.0071452 | 0.0082685 | 0.024805 | 0.00010152 | 0.18032 | 0.00021715 | 0.54609 | 0.54356 | 0.0025237 | 0.00021615 | 0.0037072 | 0.0003503 | 172.7212 | 104716.8423 | 104716.8423 | 1.5847 | 1.347 | 689.2328 | 0.27408
| 0.84937 | 0.00039765 | 3562500.076 | 516.697 | 3461175.076 | 0.012393 | 0.018879 | 0.060242 | 0.00056104 | 0.0071459 | 0.008268 | 0.024804 | 0.0001014 | 0.1801 | 0.00021713 | 0.54604 | 0.54352 | 0.0025215 | 0.00021613 | 0.0037082 | 0.00035042 | 172.7113 | 104708.6417 | 104708.6417 | 1.5847 | 1.347 | 689.172 | 0.27406
| 0.84977 | 0.00039765 | 3562220.5153 | 516.6564 | 3460895.5153 | 0.012393 | 0.018884 | 0.060232 | 0.00056046 | 0.0071466 | 0.0082675 | 0.024803 | 0.00010127 | 0.17989 | 0.00021711 | 0.546 | 0.54348 | 0.0025193 | 0.00021611 | 0.0037093 | 0.00035054 | 172.7014 | 104700.4249 | 104700.4249 | 1.5847 | 1.347 | 689.1111 | 0.27403
| 0.85017 | 0.00039765 | 3561940.4036 | 516.6158 | 3460615.4036 | 0.012392 | 0.018889 | 0.060223 | 0.00055987 | 0.0071473 | 0.008267 | 0.024801 | 0.00010115 | 0.17967 | 0.0002171 | 0.54595 | 0.54344 | 0.0025171 | 0.00021609 | 0.0037103 | 0.00035067 | 172.6915 | 104692.1919 | 104692.1919 | 1.5847 | 1.347 | 689.05 | 0.27401
| 0.85056 | 0.00039765 | 3561659.7409 | 516.5751 | 3460334.7409 | 0.012392 | 0.018894 | 0.060213 | 0.00055929 | 0.007148 | 0.0082666 | 0.0248 | 0.00010103 | 0.17945 | 0.00021708 | 0.54591 | 0.54339 | 0.0025149 | 0.00021608 | 0.0037113 | 0.00035079 | 172.6816 | 104683.9427 | 104683.9427 | 1.5847 | 1.347 | 688.9888 | 0.27399
| 0.85096 | 0.00039765 | 3561378.5272 | 516.5343 | 3460053.5272 | 0.012392 | 0.018899 | 0.060203 | 0.0005587 | 0.0071487 | 0.0082661 | 0.024798 | 0.00010091 | 0.17923 | 0.00021706 | 0.54586 | 0.54335 | 0.0025126 | 0.00021606 | 0.0037123 | 0.00035091 | 172.6716 | 104675.6773 | 104675.6773 | 1.5847 | 1.347 | 688.9276 | 0.27396
| 0.85136 | 0.00039765 | 3561096.7628 | 516.4934 | 3459771.7628 | 0.012391 | 0.018904 | 0.060193 | 0.00055812 | 0.0071494 | 0.0082656 | 0.024797 | 0.00010078 | 0.17902 | 0.00021704 | 0.54582 | 0.54331 | 0.0025104 | 0.00021604 | 0.0037132 | 0.00035103 | 172.6617 | 104667.3957 | 104667.3957 | 1.5846 | 1.3469 | 688.8661 | 0.27394
| 0.85176 | 0.00039765 | 3560814.4476 | 516.4525 | 3459489.4476 | 0.012391 | 0.018908 | 0.060183 | 0.00055753 | 0.0071501 | 0.0082651 | 0.024795 | 0.00010066 | 0.1788 | 0.00021702 | 0.54577 | 0.54326 | 0.0025082 | 0.00021603 | 0.0037142 | 0.00035115 | 172.6517 | 104659.0979 | 104659.0979 | 1.5846 | 1.3469 | 688.8046 | 0.27391
| 0.85215 | 0.00039765 | 3560531.5818 | 516.4115 | 3459206.5818 | 0.012391 | 0.018913 | 0.060173 | 0.00055695 | 0.0071508 | 0.0082647 | 0.024794 | 0.00010054 | 0.17858 | 0.00021701 | 0.54573 | 0.54322 | 0.0025059 | 0.00021601 | 0.0037152 | 0.00035128 | 172.6417 | 104650.7839 | 104650.7839 | 1.5846 | 1.3469 | 688.743 | 0.27389
| 0.85255 | 0.00039765 | 3560248.1655 | 516.3704 | 3458923.1655 | 0.012391 | 0.018918 | 0.060163 | 0.00055636 | 0.0071515 | 0.0082642 | 0.024793 | 0.00010042 | 0.17837 | 0.00021699 | 0.54568 | 0.54318 | 0.0025037 | 0.00021599 | 0.0037162 | 0.0003514 | 172.6317 | 104642.4538 | 104642.4538 | 1.5846 | 1.3469 | 688.6812 | 0.27386
| 0.85295 | 0.00039765 | 3559964.1987 | 516.3292 | 3458639.1987 | 0.01239 | 0.018923 | 0.060154 | 0.00055577 | 0.0071521 | 0.0082637 | 0.024791 | 0.0001003 | 0.17815 | 0.00021697 | 0.54564 | 0.54313 | 0.0025015 | 0.00021597 | 0.0037172 | 0.00035152 | 172.6216 | 104634.1075 | 104634.1075 | 1.5846 | 1.3469 | 688.6193 | 0.27384
| 0.85335 | 0.00039765 | 3559679.6816 | 516.2879 | 3458354.6816 | 0.01239 | 0.018928 | 0.060144 | 0.00055519 | 0.0071528 | 0.0082632 | 0.02479 | 0.00010017 | 0.17793 | 0.00021695 | 0.54559 | 0.54309 | 0.0024992 | 0.00021596 | 0.0037182 | 0.00035164 | 172.6116 | 104625.745 | 104625.745 | 1.5846 | 1.3469 | 688.5573 | 0.27381
| 0.85374 | 0.00039765 | 3559394.6143 | 516.2466 | 3458069.6143 | 0.01239 | 0.018933 | 0.060134 | 0.0005546 | 0.0071535 | 0.0082627 | 0.024788 | 0.00010005 | 0.17772 | 0.00021693 | 0.54554 | 0.54305 | 0.002497 | 0.00021594 | 0.0037192 | 0.00035176 | 172.6015 | 104617.3663 | 104617.3663 | 1.5845 | 1.3469 | 688.4951 | 0.27379
| 0.85414 | 0.00039765 | 3559108.9967 | 516.2051 | 3457783.9967 | 0.012389 | 0.018938 | 0.060124 | 0.00055402 | 0.0071542 | 0.0082622 | 0.024787 | 9.9929e-05 | 0.1775 | 0.00021691 | 0.5455 | 0.543 | 0.0024948 | 0.00021592 | 0.0037202 | 0.00035189 | 172.5914 | 104608.9715 | 104608.9715 | 1.5845 | 1.3469 | 688.4329 | 0.27376
| 0.85454 | 0.00039765 | 3558822.8292 | 516.1636 | 3457497.8292 | 0.012389 | 0.018943 | 0.060114 | 0.00055343 | 0.0071549 | 0.0082618 | 0.024785 | 9.9807e-05 | 0.17728 | 0.0002169 | 0.54545 | 0.54296 | 0.0024925 | 0.00021591 | 0.0037212 | 0.00035201 | 172.5813 | 104600.5604 | 104600.5604 | 1.5845 | 1.3468 | 688.3705 | 0.27374
| 0.85494 | 0.00039765 | 3558536.1116 | 516.122 | 3457211.1116 | 0.012389 | 0.018948 | 0.060104 | 0.00055284 | 0.0071556 | 0.0082613 | 0.024784 | 9.9685e-05 | 0.17707 | 0.00021688 | 0.54541 | 0.54292 | 0.0024903 | 0.00021589 | 0.0037222 | 0.00035213 | 172.5712 | 104592.1333 | 104592.1333 | 1.5845 | 1.3468 | 688.308 | 0.27371
| 0.85534 | 0.00039765 | 3558248.8442 | 516.0804 | 3456923.8442 | 0.012388 | 0.018953 | 0.060094 | 0.00055226 | 0.0071563 | 0.0082608 | 0.024782 | 9.9563e-05 | 0.17685 | 0.00021686 | 0.54536 | 0.54287 | 0.002488 | 0.00021587 | 0.0037232 | 0.00035225 | 172.561 | 104583.6899 | 104583.6899 | 1.5845 | 1.3468 | 688.2454 | 0.27369
| 0.85573 | 0.00039765 | 3557961.027 | 516.0386 | 3456636.027 | 0.012388 | 0.018958 | 0.060085 | 0.00055167 | 0.007157 | 0.0082603 | 0.024781 | 9.9441e-05 | 0.17663 | 0.00021684 | 0.54531 | 0.54283 | 0.0024858 | 0.00021585 | 0.0037242 | 0.00035238 | 172.5508 | 104575.2304 | 104575.2304 | 1.5845 | 1.3468 | 688.1827 | 0.27367
| 0.85613 | 0.00039765 | 3557672.6601 | 515.9968 | 3456347.6601 | 0.012388 | 0.018963 | 0.060075 | 0.00055108 | 0.0071576 | 0.0082598 | 0.024779 | 9.9319e-05 | 0.17641 | 0.00021682 | 0.54527 | 0.54278 | 0.0024835 | 0.00021584 | 0.0037252 | 0.0003525 | 172.5406 | 104566.7548 | 104566.7548 | 1.5845 | 1.3468 | 688.1198 | 0.27364
| 0.85653 | 0.00039765 | 3557383.7436 | 515.9549 | 3456058.7436 | 0.012387 | 0.018968 | 0.060065 | 0.0005505 | 0.0071583 | 0.0082593 | 0.024778 | 9.9197e-05 | 0.1762 | 0.0002168 | 0.54522 | 0.54274 | 0.0024813 | 0.00021582 | 0.0037261 | 0.00035262 | 172.5304 | 104558.263 | 104558.263 | 1.5844 | 1.3468 | 688.0568 | 0.27362
| 0.85693 | 0.00039765 | 3557094.2777 | 515.9129 | 3455769.2777 | 0.012387 | 0.018972 | 0.060055 | 0.00054991 | 0.007159 | 0.0082588 | 0.024777 | 9.9075e-05 | 0.17598 | 0.00021679 | 0.54517 | 0.5427 | 0.002479 | 0.0002158 | 0.0037271 | 0.00035274 | 172.5202 | 104549.755 | 104549.755 | 1.5844 | 1.3468 | 687.9938 | 0.27359
| 0.85732 | 0.00039765 | 3556804.2623 | 515.8709 | 3455479.2623 | 0.012387 | 0.018977 | 0.060045 | 0.00054932 | 0.0071597 | 0.0082583 | 0.024775 | 9.8953e-05 | 0.17576 | 0.00021677 | 0.54513 | 0.54265 | 0.0024768 | 0.00021578 | 0.0037281 | 0.00035286 | 172.51 | 104541.2309 | 104541.2309 | 1.5844 | 1.3467 | 687.9305 | 0.27357
| 0.85772 | 0.00039765 | 3556513.6977 | 515.8287 | 3455188.6977 | 0.012386 | 0.018982 | 0.060035 | 0.00054874 | 0.0071604 | 0.0082579 | 0.024774 | 9.8831e-05 | 0.17555 | 0.00021675 | 0.54508 | 0.54261 | 0.0024745 | 0.00021577 | 0.0037291 | 0.00035299 | 172.4997 | 104532.6907 | 104532.6907 | 1.5844 | 1.3467 | 687.8672 | 0.27354
| 0.85812 | 0.00039765 | 3556222.5838 | 515.7865 | 3454897.5838 | 0.012386 | 0.018987 | 0.060025 | 0.00054815 | 0.0071611 | 0.0082574 | 0.024772 | 9.8709e-05 | 0.17533 | 0.00021673 | 0.54504 | 0.54256 | 0.0024723 | 0.00021575 | 0.0037301 | 0.00035311 | 172.4894 | 104524.1343 | 104524.1343 | 1.5844 | 1.3467 | 687.8038 | 0.27351
| 0.85852 | 0.00039765 | 3555930.9209 | 515.7442 | 3454605.9209 | 0.012386 | 0.018992 | 0.060016 | 0.00054756 | 0.0071618 | 0.0082569 | 0.024771 | 9.8587e-05 | 0.17511 | 0.00021671 | 0.54499 | 0.54252 | 0.00247 | 0.00021573 | 0.0037311 | 0.00035323 | 172.4791 | 104515.5618 | 104515.5618 | 1.5844 | 1.3467 | 687.7402 | 0.27349
| 0.85891 | 0.00039765 | 3555638.7089 | 515.7018 | 3454313.7089 | 0.012385 | 0.018997 | 0.060006 | 0.00054697 | 0.0071624 | 0.0082564 | 0.024769 | 9.8465e-05 | 0.1749 | 0.00021669 | 0.54494 | 0.54247 | 0.0024677 | 0.00021571 | 0.003732 | 0.00035335 | 172.4688 | 104506.9731 | 104506.9731 | 1.5843 | 1.3467 | 687.6765 | 0.27346
| 0.85931 | 0.00039765 | 3555345.948 | 515.6594 | 3454020.948 | 0.012385 | 0.019002 | 0.059996 | 0.00054638 | 0.0071631 | 0.0082559 | 0.024768 | 9.8343e-05 | 0.17468 | 0.00021667 | 0.54489 | 0.54243 | 0.0024655 | 0.00021569 | 0.003733 | 0.00035347 | 172.4584 | 104498.3683 | 104498.3683 | 1.5843 | 1.3467 | 687.6127 | 0.27344
| 0.85971 | 0.00039765 | 3555052.6383 | 515.6168 | 3453727.6383 | 0.012385 | 0.019007 | 0.059986 | 0.0005458 | 0.0071638 | 0.0082554 | 0.024766 | 9.8221e-05 | 0.17446 | 0.00021666 | 0.54485 | 0.54238 | 0.0024632 | 0.00021568 | 0.003734 | 0.0003536 | 172.4481 | 104489.7474 | 104489.7474 | 1.5843 | 1.3467 | 687.5488 | 0.27341
| 0.86011 | 0.00039765 | 3554758.7799 | 515.5742 | 3453433.7799 | 0.012384 | 0.019012 | 0.059976 | 0.00054521 | 0.0071645 | 0.0082549 | 0.024765 | 9.8099e-05 | 0.17425 | 0.00021664 | 0.5448 | 0.54234 | 0.002461 | 0.00021566 | 0.003735 | 0.00035372 | 172.4377 | 104481.1103 | 104481.1103 | 1.5843 | 1.3466 | 687.4847 | 0.27339
| 0.8605 | 0.00039765 | 3554464.3729 | 515.5315 | 3453139.3729 | 0.012384 | 0.019017 | 0.059966 | 0.00054462 | 0.0071652 | 0.0082544 | 0.024763 | 9.7977e-05 | 0.17403 | 0.00021662 | 0.54475 | 0.54229 | 0.0024587 | 0.00021564 | 0.003736 | 0.00035384 | 172.4273 | 104472.4571 | 104472.4571 | 1.5843 | 1.3466 | 687.4205 | 0.27336
| 0.8609 | 0.00039765 | 3554169.4173 | 515.4887 | 3452844.4173 | 0.012384 | 0.019022 | 0.059957 | 0.00054403 | 0.0071658 | 0.0082539 | 0.024762 | 9.7855e-05 | 0.17381 | 0.0002166 | 0.54471 | 0.54225 | 0.0024564 | 0.00021562 | 0.0037369 | 0.00035396 | 172.4169 | 104463.7878 | 104463.7878 | 1.5843 | 1.3466 | 687.3562 | 0.27334
| 0.8613 | 0.00039765 | 3553873.9134 | 515.4459 | 3452548.9134 | 0.012383 | 0.019027 | 0.059947 | 0.00054344 | 0.0071665 | 0.0082534 | 0.02476 | 9.7733e-05 | 0.1736 | 0.00021658 | 0.54466 | 0.5422 | 0.0024542 | 0.00021561 | 0.0037379 | 0.00035408 | 172.4065 | 104455.1024 | 104455.1024 | 1.5842 | 1.3466 | 687.2918 | 0.27331
| 0.8617 | 0.00039765 | 3553577.8611 | 515.4029 | 3452252.8611 | 0.012383 | 0.019032 | 0.059937 | 0.00054285 | 0.0071672 | 0.0082529 | 0.024759 | 9.7611e-05 | 0.17338 | 0.00021656 | 0.54461 | 0.54216 | 0.0024519 | 0.00021559 | 0.0037389 | 0.00035421 | 172.396 | 104446.4009 | 104446.4009 | 1.5842 | 1.3466 | 687.2273 | 0.27329
| 0.8621 | 0.00039765 | 3553281.2605 | 515.3599 | 3451956.2605 | 0.012383 | 0.019037 | 0.059927 | 0.00054227 | 0.0071679 | 0.0082524 | 0.024757 | 9.7489e-05 | 0.17316 | 0.00021654 | 0.54456 | 0.54211 | 0.0024496 | 0.00021557 | 0.0037399 | 0.00035433 | 172.3855 | 104437.6832 | 104437.6832 | 1.5842 | 1.3466 | 687.1627 | 0.27326
| 0.86249 | 0.00039765 | 3552984.1118 | 515.3168 | 3451659.1118 | 0.012382 | 0.019041 | 0.059917 | 0.00054168 | 0.0071685 | 0.0082519 | 0.024756 | 9.7367e-05 | 0.17295 | 0.00021652 | 0.54452 | 0.54207 | 0.0024473 | 0.00021555 | 0.0037408 | 0.00035445 | 172.375 | 104428.9495 | 104428.9495 | 1.5842 | 1.3466 | 687.0979 | 0.27323
| 0.86289 | 0.00039765 | 3552686.4151 | 515.2736 | 3451361.4151 | 0.012382 | 0.019046 | 0.059907 | 0.00054109 | 0.0071692 | 0.0082514 | 0.024754 | 9.7245e-05 | 0.17273 | 0.00021651 | 0.54447 | 0.54202 | 0.0024451 | 0.00021553 | 0.0037418 | 0.00035457 | 172.3645 | 104420.1996 | 104420.1996 | 1.5842 | 1.3465 | 687.033 | 0.27321
| 0.86329 | 0.00039765 | 3552388.1705 | 515.2304 | 3451063.1705 | 0.012382 | 0.019051 | 0.059897 | 0.0005405 | 0.0071699 | 0.0082509 | 0.024753 | 9.7123e-05 | 0.17252 | 0.00021649 | 0.54442 | 0.54198 | 0.0024428 | 0.00021552 | 0.0037428 | 0.00035469 | 172.354 | 104411.4336 | 104411.4336 | 1.5842 | 1.3465 | 686.968 | 0.27318
| 0.86369 | 0.00039765 | 3552089.378 | 515.187 | 3450764.378 | 0.012381 | 0.019056 | 0.059888 | 0.00053991 | 0.0071706 | 0.0082504 | 0.024751 | 9.7001e-05 | 0.1723 | 0.00021647 | 0.54437 | 0.54193 | 0.0024405 | 0.0002155 | 0.0037438 | 0.00035481 | 172.3435 | 104402.6515 | 104402.6515 | 1.5841 | 1.3465 | 686.9029 | 0.27316
| 0.86408 | 0.00039765 | 3551790.0378 | 515.1436 | 3450465.0378 | 0.012381 | 0.019061 | 0.059878 | 0.00053932 | 0.0071712 | 0.0082499 | 0.02475 | 9.688e-05 | 0.17208 | 0.00021645 | 0.54432 | 0.54189 | 0.0024382 | 0.00021548 | 0.0037447 | 0.00035494 | 172.3329 | 104393.8534 | 104393.8534 | 1.5841 | 1.3465 | 686.8376 | 0.27313
| 0.86448 | 0.00039765 | 3551490.15 | 515.1001 | 3450165.15 | 0.012381 | 0.019066 | 0.059868 | 0.00053873 | 0.0071719 | 0.0082494 | 0.024748 | 9.6758e-05 | 0.17187 | 0.00021643 | 0.54428 | 0.54184 | 0.0024359 | 0.00021546 | 0.0037457 | 0.00035506 | 172.3223 | 104385.0391 | 104385.0391 | 1.5841 | 1.3465 | 686.7723 | 0.2731
| 0.86488 | 0.00039765 | 3551189.7146 | 515.0565 | 3449864.7146 | 0.01238 | 0.019071 | 0.059858 | 0.00053814 | 0.0071726 | 0.0082489 | 0.024747 | 9.6636e-05 | 0.17165 | 0.00021641 | 0.54423 | 0.5418 | 0.0024336 | 0.00021544 | 0.0037467 | 0.00035518 | 172.3117 | 104376.2087 | 104376.2087 | 1.5841 | 1.3465 | 686.7068 | 0.27308
| 0.86528 | 0.00039765 | 3550888.7318 | 515.0129 | 3449563.7318 | 0.01238 | 0.019076 | 0.059848 | 0.00053755 | 0.0071732 | 0.0082483 | 0.024745 | 9.6514e-05 | 0.17143 | 0.00021639 | 0.54418 | 0.54175 | 0.0024314 | 0.00021542 | 0.0037476 | 0.0003553 | 172.3011 | 104367.3623 | 104367.3623 | 1.5841 | 1.3465 | 686.6412 | 0.27305
| 0.86567 | 0.00039765 | 3550587.2016 | 514.9692 | 3449262.2016 | 0.01238 | 0.019081 | 0.059838 | 0.00053696 | 0.0071739 | 0.0082478 | 0.024744 | 9.6392e-05 | 0.17122 | 0.00021637 | 0.54413 | 0.5417 | 0.0024291 | 0.00021541 | 0.0037486 | 0.00035542 | 172.2904 | 104358.4997 | 104358.4997 | 1.5841 | 1.3464 | 686.5755 | 0.27303
| 0.86607 | 0.00039765 | 3550285.1242 | 514.9253 | 3448960.1242 | 0.012379 | 0.019086 | 0.059829 | 0.00053637 | 0.0071746 | 0.0082473 | 0.024742 | 9.627e-05 | 0.171 | 0.00021635 | 0.54408 | 0.54166 | 0.0024268 | 0.00021539 | 0.0037496 | 0.00035555 | 172.2798 | 104349.6211 | 104349.6211 | 1.584 | 1.3464 | 686.5096 | 0.273
| 0.86647 | 0.00039765 | 3549982.4997 | 514.8815 | 3448657.4997 | 0.012379 | 0.019091 | 0.059819 | 0.00053578 | 0.0071753 | 0.0082468 | 0.02474 | 9.6149e-05 | 0.17078 | 0.00021633 | 0.54404 | 0.54161 | 0.0024245 | 0.00021537 | 0.0037505 | 0.00035567 | 172.2691 | 104340.7264 | 104340.7264 | 1.584 | 1.3464 | 686.4437 | 0.27297
| 0.86687 | 0.00039765 | 3549679.3281 | 514.8375 | 3448354.3281 | 0.012379 | 0.019096 | 0.059809 | 0.00053519 | 0.0071759 | 0.0082463 | 0.024739 | 9.6027e-05 | 0.17057 | 0.00021631 | 0.54399 | 0.54156 | 0.0024222 | 0.00021535 | 0.0037515 | 0.00035579 | 172.2584 | 104331.8156 | 104331.8156 | 1.584 | 1.3464 | 686.3776 | 0.27295
| 0.86726 | 0.00039765 | 3549375.6096 | 514.7934 | 3448050.6096 | 0.012378 | 0.019101 | 0.059799 | 0.0005346 | 0.0071766 | 0.0082458 | 0.024737 | 9.5905e-05 | 0.17035 | 0.00021629 | 0.54394 | 0.54152 | 0.0024199 | 0.00021533 | 0.0037524 | 0.00035591 | 172.2477 | 104322.8887 | 104322.8887 | 1.584 | 1.3464 | 686.3114 | 0.27292
| 0.86766 | 0.00039765 | 3549071.3443 | 514.7493 | 3447746.3443 | 0.012378 | 0.019105 | 0.059789 | 0.00053401 | 0.0071773 | 0.0082453 | 0.024736 | 9.5783e-05 | 0.17014 | 0.00021628 | 0.54389 | 0.54147 | 0.0024176 | 0.00021531 | 0.0037534 | 0.00035603 | 172.2369 | 104313.9458 | 104313.9458 | 1.584 | 1.3464 | 686.2451 | 0.2729
| 0.86806 | 0.00039765 | 3548766.5322 | 514.7051 | 3447441.5322 | 0.012378 | 0.01911 | 0.059779 | 0.00053342 | 0.0071779 | 0.0082448 | 0.024734 | 9.5662e-05 | 0.16992 | 0.00021626 | 0.54384 | 0.54143 | 0.0024153 | 0.0002153 | 0.0037544 | 0.00035615 | 172.2262 | 104304.9868 | 104304.9868 | 1.5839 | 1.3464 | 686.1786 | 0.27287
| 0.86846 | 0.00039765 | 3548461.1735 | 514.6608 | 3447136.1735 | 0.012377 | 0.019115 | 0.059769 | 0.00053282 | 0.0071786 | 0.0082442 | 0.024733 | 9.554e-05 | 0.1697 | 0.00021624 | 0.54379 | 0.54138 | 0.002413 | 0.00021528 | 0.0037553 | 0.00035628 | 172.2154 | 104296.0117 | 104296.0117 | 1.5839 | 1.3463 | 686.1121 | 0.27284
| 0.86886 | 0.00039765 | 3548155.2682 | 514.6164 | 3446830.2682 | 0.012377 | 0.01912 | 0.05976 | 0.00053223 | 0.0071793 | 0.0082437 | 0.024731 | 9.5418e-05 | 0.16949 | 0.00021622 | 0.54374 | 0.54133 | 0.0024107 | 0.00021526 | 0.0037563 | 0.0003564 | 172.2046 | 104287.0206 | 104287.0206 | 1.5839 | 1.3463 | 686.0454 | 0.27282
| 0.86925 | 0.00039765 | 3547848.8165 | 514.572 | 3446523.8165 | 0.012377 | 0.019125 | 0.05975 | 0.00053164 | 0.0071799 | 0.0082432 | 0.02473 | 9.5296e-05 | 0.16927 | 0.0002162 | 0.54369 | 0.54129 | 0.0024084 | 0.00021524 | 0.0037572 | 0.00035652 | 172.1938 | 104278.0134 | 104278.0134 | 1.5839 | 1.3463 | 685.9786 | 0.27279
| 0.86965 | 0.00039765 | 3547541.8185 | 514.5275 | 3446216.8185 | 0.012376 | 0.01913 | 0.05974 | 0.00053105 | 0.0071806 | 0.0082427 | 0.024728 | 9.5175e-05 | 0.16905 | 0.00021618 | 0.54364 | 0.54124 | 0.0024061 | 0.00021522 | 0.0037582 | 0.00035664 | 172.183 | 104268.9901 | 104268.9901 | 1.5839 | 1.3463 | 685.9117 | 0.27276
| 0.87005 | 0.00039765 | 3547234.2743 | 514.4829 | 3445909.2743 | 0.012376 | 0.019135 | 0.05973 | 0.00053046 | 0.0071813 | 0.0082422 | 0.024727 | 9.5053e-05 | 0.16884 | 0.00021616 | 0.5436 | 0.54119 | 0.0024038 | 0.0002152 | 0.0037592 | 0.00035676 | 172.1721 | 104259.9508 | 104259.9508 | 1.5839 | 1.3463 | 685.8446 | 0.27274
| 0.87045 | 0.00039765 | 3546926.1839 | 514.4382 | 3445601.1839 | 0.012376 | 0.01914 | 0.05972 | 0.00052987 | 0.0071819 | 0.0082417 | 0.024725 | 9.4931e-05 | 0.16862 | 0.00021614 | 0.54355 | 0.54114 | 0.0024015 | 0.00021518 | 0.0037601 | 0.00035688 | 172.1613 | 104250.8955 | 104250.8955 | 1.5838 | 1.3463 | 685.7775 | 0.27271
| 0.87084 | 0.00039765 | 3546617.5475 | 514.3934 | 3445292.5475 | 0.012375 | 0.019145 | 0.05971 | 0.00052927 | 0.0071826 | 0.0082411 | 0.024723 | 9.481e-05 | 0.16841 | 0.00021612 | 0.5435 | 0.5411 | 0.0023992 | 0.00021516 | 0.0037611 | 0.00035701 | 172.1504 | 104241.824 | 104241.824 | 1.5838 | 1.3463 | 685.7102 | 0.27268
| 0.87124 | 0.00039765 | 3546308.3652 | 514.3486 | 3444983.3652 | 0.012375 | 0.01915 | 0.059701 | 0.00052868 | 0.0071832 | 0.0082406 | 0.024722 | 9.4688e-05 | 0.16819 | 0.0002161 | 0.54345 | 0.54105 | 0.0023969 | 0.00021515 | 0.003762 | 0.00035713 | 172.1395 | 104232.7366 | 104232.7366 | 1.5838 | 1.3462 | 685.6428 | 0.27266
| 0.87164 | 0.00039765 | 3545998.6371 | 514.3036 | 3444673.6371 | 0.012375 | 0.019155 | 0.059691 | 0.00052809 | 0.0071839 | 0.0082401 | 0.02472 | 9.4566e-05 | 0.16797 | 0.00021608 | 0.5434 | 0.541 | 0.0023945 | 0.00021513 | 0.003763 | 0.00035725 | 172.1285 | 104223.6331 | 104223.6331 | 1.5838 | 1.3462 | 685.5753 | 0.27263
| 0.87204 | 0.00039765 | 3545688.3632 | 514.2586 | 3444363.3632 | 0.012374 | 0.01916 | 0.059681 | 0.0005275 | 0.0071846 | 0.0082396 | 0.024719 | 9.4445e-05 | 0.16776 | 0.00021606 | 0.54335 | 0.54096 | 0.0023922 | 0.00021511 | 0.0037639 | 0.00035737 | 172.1176 | 104214.5136 | 104214.5136 | 1.5838 | 1.3462 | 685.5077 | 0.2726
| 0.87243 | 0.00039765 | 3545377.5438 | 514.2136 | 3444052.5438 | 0.012374 | 0.019164 | 0.059671 | 0.00052691 | 0.0071852 | 0.008239 | 0.024717 | 9.4323e-05 | 0.16754 | 0.00021604 | 0.5433 | 0.54091 | 0.0023899 | 0.00021509 | 0.0037649 | 0.00035749 | 172.1066 | 104205.378 | 104205.378 | 1.5838 | 1.3462 | 685.4399 | 0.27258
| 0.87283 | 0.00039765 | 3545066.1788 | 514.1684 | 3443741.1788 | 0.012374 | 0.019169 | 0.059661 | 0.00052631 | 0.0071859 | 0.0082385 | 0.024716 | 9.4201e-05 | 0.16733 | 0.00021602 | 0.54325 | 0.54086 | 0.0023876 | 0.00021507 | 0.0037658 | 0.00035761 | 172.0957 | 104196.2264 | 104196.2264 | 1.5837 | 1.3462 | 685.3721 | 0.27255
| 0.87323 | 0.00039765 | 3544754.2684 | 514.1232 | 3443429.2684 | 0.012373 | 0.019174 | 0.059651 | 0.00052572 | 0.0071865 | 0.008238 | 0.024714 | 9.408e-05 | 0.16711 | 0.000216 | 0.5432 | 0.54081 | 0.0023853 | 0.00021505 | 0.0037668 | 0.00035774 | 172.0847 | 104187.0587 | 104187.0587 | 1.5837 | 1.3462 | 685.3041 | 0.27252
| 0.87363 | 0.00039765 | 3544441.8127 | 514.0778 | 3443116.8127 | 0.012373 | 0.019179 | 0.059642 | 0.00052513 | 0.0071872 | 0.0082375 | 0.024712 | 9.3958e-05 | 0.16689 | 0.00021598 | 0.54315 | 0.54077 | 0.0023829 | 0.00021503 | 0.0037677 | 0.00035786 | 172.0736 | 104177.8751 | 104177.8751 | 1.5837 | 1.3461 | 685.236 | 0.27249
| 0.87402 | 0.00039765 | 3544128.8119 | 514.0324 | 3442803.8119 | 0.012373 | 0.019184 | 0.059632 | 0.00052453 | 0.0071879 | 0.0082369 | 0.024711 | 9.3837e-05 | 0.16668 | 0.00021596 | 0.5431 | 0.54072 | 0.0023806 | 0.00021501 | 0.0037687 | 0.00035798 | 172.0626 | 104168.6754 | 104168.6754 | 1.5837 | 1.3461 | 685.1678 | 0.27247
| 0.87442 | 0.00039765 | 3543815.2659 | 513.987 | 3442490.2659 | 0.012372 | 0.019189 | 0.059622 | 0.00052394 | 0.0071885 | 0.0082364 | 0.024709 | 9.3715e-05 | 0.16646 | 0.00021594 | 0.54305 | 0.54067 | 0.0023783 | 0.00021499 | 0.0037696 | 0.0003581 | 172.0516 | 104159.4597 | 104159.4597 | 1.5837 | 1.3461 | 685.0994 | 0.27244
| 0.87482 | 0.00039765 | 3543501.1749 | 513.9414 | 3442176.1749 | 0.012372 | 0.019194 | 0.059612 | 0.00052335 | 0.0071892 | 0.0082359 | 0.024708 | 9.3594e-05 | 0.16625 | 0.00021592 | 0.543 | 0.54062 | 0.002376 | 0.00021498 | 0.0037706 | 0.00035822 | 172.0405 | 104150.2279 | 104150.2279 | 1.5836 | 1.3461 | 685.031 | 0.27241
| 0.87522 | 0.00039765 | 3543186.539 | 513.8958 | 3441861.539 | 0.012372 | 0.019199 | 0.059602 | 0.00052276 | 0.0071898 | 0.0082353 | 0.024706 | 9.3472e-05 | 0.16603 | 0.0002159 | 0.54295 | 0.54057 | 0.0023736 | 0.00021496 | 0.0037715 | 0.00035834 | 172.0294 | 104140.9802 | 104140.9802 | 1.5836 | 1.3461 | 684.9624 | 0.27239
| 0.87562 | 0.00039765 | 3542871.3584 | 513.8501 | 3441546.3584 | 0.012371 | 0.019204 | 0.059592 | 0.00052216 | 0.0071905 | 0.0082348 | 0.024704 | 9.335e-05 | 0.16581 | 0.00021588 | 0.5429 | 0.54053 | 0.0023713 | 0.00021494 | 0.0037724 | 0.00035847 | 172.0183 | 104131.7164 | 104131.7164 | 1.5836 | 1.3461 | 684.8937 | 0.27236
| 0.87601 | 0.00039765 | 3542555.6331 | 513.8043 | 3441230.6331 | 0.012371 | 0.019209 | 0.059582 | 0.00052157 | 0.0071911 | 0.0082343 | 0.024703 | 9.3229e-05 | 0.1656 | 0.00021586 | 0.54285 | 0.54048 | 0.002369 | 0.00021492 | 0.0037734 | 0.00035859 | 172.0072 | 104122.4367 | 104122.4367 | 1.5836 | 1.3461 | 684.8249 | 0.27233
| 0.87641 | 0.00039765 | 3542239.3632 | 513.7584 | 3440914.3632 | 0.012371 | 0.019214 | 0.059573 | 0.00052097 | 0.0071918 | 0.0082337 | 0.024701 | 9.3107e-05 | 0.16538 | 0.00021584 | 0.5428 | 0.54043 | 0.0023667 | 0.0002149 | 0.0037743 | 0.00035871 | 171.996 | 104113.1409 | 104113.1409 | 1.5836 | 1.346 | 684.7559 | 0.2723
| 0.87681 | 0.00039765 | 3541922.5488 | 513.7125 | 3440597.5488 | 0.01237 | 0.019219 | 0.059563 | 0.00052038 | 0.0071924 | 0.0082332 | 0.0247 | 9.2986e-05 | 0.16517 | 0.00021582 | 0.54275 | 0.54038 | 0.0023643 | 0.00021488 | 0.0037753 | 0.00035883 | 171.9848 | 104103.8291 | 104103.8291 | 1.5836 | 1.346 | 684.6869 | 0.27228
| 0.87721 | 0.00039765 | 3541605.1901 | 513.6664 | 3440280.1901 | 0.01237 | 0.019224 | 0.059553 | 0.00051979 | 0.0071931 | 0.0082327 | 0.024698 | 9.2864e-05 | 0.16495 | 0.0002158 | 0.54269 | 0.54033 | 0.002362 | 0.00021486 | 0.0037762 | 0.00035895 | 171.9736 | 104094.5013 | 104094.5013 | 1.5835 | 1.346 | 684.6177 | 0.27225
| 0.8776 | 0.00039765 | 3541287.2871 | 513.6203 | 3439962.2871 | 0.012369 | 0.019228 | 0.059543 | 0.00051919 | 0.0071938 | 0.0082321 | 0.024696 | 9.2743e-05 | 0.16473 | 0.00021578 | 0.54264 | 0.54028 | 0.0023596 | 0.00021484 | 0.0037771 | 0.00035907 | 171.9624 | 104085.1576 | 104085.1576 | 1.5835 | 1.346 | 684.5484 | 0.27222
| 0.878 | 0.00039765 | 3540968.8399 | 513.5741 | 3439643.8399 | 0.012369 | 0.019233 | 0.059533 | 0.0005186 | 0.0071944 | 0.0082316 | 0.024695 | 9.2621e-05 | 0.16452 | 0.00021576 | 0.54259 | 0.54024 | 0.0023573 | 0.00021482 | 0.0037781 | 0.00035919 | 171.9512 | 104075.7978 | 104075.7978 | 1.5835 | 1.346 | 684.479 | 0.27219
| 0.8784 | 0.00039765 | 3540649.8488 | 513.5279 | 3439324.8488 | 0.012369 | 0.019238 | 0.059523 | 0.000518 | 0.0071951 | 0.0082311 | 0.024693 | 9.25e-05 | 0.1643 | 0.00021574 | 0.54254 | 0.54019 | 0.002355 | 0.0002148 | 0.003779 | 0.00035932 | 171.94 | 104066.422 | 104066.422 | 1.5835 | 1.346 | 684.4095 | 0.27217
| 0.8788 | 0.00039765 | 3540330.3136 | 513.4815 | 3439005.3136 | 0.012368 | 0.019243 | 0.059514 | 0.00051741 | 0.0071957 | 0.0082305 | 0.024692 | 9.2379e-05 | 0.16409 | 0.00021572 | 0.54249 | 0.54014 | 0.0023526 | 0.00021478 | 0.00378 | 0.00035944 | 171.9287 | 104057.0303 | 104057.0303 | 1.5835 | 1.3459 | 684.3398 | 0.27214
| 0.87919 | 0.00039765 | 3540010.2347 | 513.4351 | 3438685.2347 | 0.012368 | 0.019248 | 0.059504 | 0.00051681 | 0.0071964 | 0.00823 | 0.02469 | 9.2257e-05 | 0.16387 | 0.0002157 | 0.54244 | 0.54009 | 0.0023503 | 0.00021476 | 0.0037809 | 0.00035956 | 171.9174 | 104047.6226 | 104047.6226 | 1.5834 | 1.3459 | 684.2701 | 0.27211
| 0.87959 | 0.00039765 | 3539689.612 | 513.3886 | 3438364.612 | 0.012368 | 0.019253 | 0.059494 | 0.00051622 | 0.007197 | 0.0082294 | 0.024688 | 9.2136e-05 | 0.16366 | 0.00021568 | 0.54239 | 0.54004 | 0.0023479 | 0.00021474 | 0.0037818 | 0.00035968 | 171.9061 | 104038.1989 | 104038.1989 | 1.5834 | 1.3459 | 684.2002 | 0.27208
| 0.87999 | 0.00039765 | 3539368.4456 | 513.342 | 3438043.4456 | 0.012367 | 0.019258 | 0.059484 | 0.00051562 | 0.0071977 | 0.0082289 | 0.024687 | 9.2014e-05 | 0.16344 | 0.00021566 | 0.54234 | 0.53999 | 0.0023456 | 0.00021473 | 0.0037828 | 0.0003598 | 171.8948 | 104028.7592 | 104028.7592 | 1.5834 | 1.3459 | 684.1302 | 0.27206
| 0.88039 | 0.00039765 | 3539046.7358 | 513.2954 | 3437721.7358 | 0.012367 | 0.019263 | 0.059474 | 0.00051503 | 0.0071983 | 0.0082284 | 0.024685 | 9.1893e-05 | 0.16322 | 0.00021564 | 0.54229 | 0.53994 | 0.0023432 | 0.00021471 | 0.0037837 | 0.00035992 | 171.8835 | 104019.3035 | 104019.3035 | 1.5834 | 1.3459 | 684.0601 | 0.27203
| 0.88078 | 0.00039765 | 3538724.4825 | 513.2486 | 3437399.4825 | 0.012367 | 0.019268 | 0.059464 | 0.00051443 | 0.0071989 | 0.0082278 | 0.024683 | 9.1772e-05 | 0.16301 | 0.00021562 | 0.54223 | 0.53989 | 0.0023409 | 0.00021469 | 0.0037846 | 0.00036004 | 171.8721 | 104009.8319 | 104009.8319 | 1.5834 | 1.3459 | 683.9898 | 0.272
| 0.88118 | 0.00039765 | 3538401.686 | 513.2018 | 3437076.686 | 0.012366 | 0.019273 | 0.059455 | 0.00051384 | 0.0071996 | 0.0082273 | 0.024682 | 9.165e-05 | 0.16279 | 0.0002156 | 0.54218 | 0.53984 | 0.0023385 | 0.00021467 | 0.0037855 | 0.00036017 | 171.8608 | 104000.3443 | 104000.3443 | 1.5834 | 1.3459 | 683.9195 | 0.27197
| 0.88158 | 0.00039765 | 3538078.3463 | 513.1549 | 3436753.3463 | 0.012366 | 0.019278 | 0.059445 | 0.00051324 | 0.0072002 | 0.0082267 | 0.02468 | 9.1529e-05 | 0.16258 | 0.00021558 | 0.54213 | 0.53979 | 0.0023362 | 0.00021465 | 0.0037865 | 0.00036029 | 171.8494 | 103990.8407 | 103990.8407 | 1.5833 | 1.3458 | 683.849 | 0.27194
| 0.88198 | 0.00039765 | 3537754.4634 | 513.1079 | 3436429.4634 | 0.012366 | 0.019283 | 0.059435 | 0.00051265 | 0.0072009 | 0.0082262 | 0.024679 | 9.1407e-05 | 0.16236 | 0.00021556 | 0.54208 | 0.53975 | 0.0023338 | 0.00021463 | 0.0037874 | 0.00036041 | 171.838 | 103981.3212 | 103981.3212 | 1.5833 | 1.3458 | 683.7784 | 0.27192
| 0.88238 | 0.00039765 | 3537430.0376 | 513.0609 | 3436105.0376 | 0.012365 | 0.019287 | 0.059425 | 0.00051205 | 0.0072015 | 0.0082256 | 0.024677 | 9.1286e-05 | 0.16215 | 0.00021553 | 0.54203 | 0.5397 | 0.0023315 | 0.00021461 | 0.0037883 | 0.00036053 | 171.8265 | 103971.7857 | 103971.7857 | 1.5833 | 1.3458 | 683.7077 | 0.27189
| 0.88277 | 0.00039765 | 3537105.0689 | 513.0137 | 3435780.0689 | 0.012365 | 0.019292 | 0.059415 | 0.00051146 | 0.0072022 | 0.0082251 | 0.024675 | 9.1165e-05 | 0.16193 | 0.00021551 | 0.54198 | 0.53965 | 0.0023291 | 0.00021459 | 0.0037893 | 0.00036065 | 171.8151 | 103962.2342 | 103962.2342 | 1.5833 | 1.3458 | 683.6369 | 0.27186
| 0.88317 | 0.00039765 | 3536779.5575 | 512.9665 | 3435454.5575 | 0.012364 | 0.019297 | 0.059405 | 0.00051086 | 0.0072028 | 0.0082245 | 0.024674 | 9.1043e-05 | 0.16172 | 0.00021549 | 0.54192 | 0.5396 | 0.0023267 | 0.00021457 | 0.0037902 | 0.00036077 | 171.8036 | 103952.6668 | 103952.6668 | 1.5833 | 1.3458 | 683.5659 | 0.27183
| 0.88357 | 0.00039765 | 3536453.5033 | 512.9192 | 3435128.5033 | 0.012364 | 0.019302 | 0.059396 | 0.00051026 | 0.0072035 | 0.008224 | 0.024672 | 9.0922e-05 | 0.1615 | 0.00021547 | 0.54187 | 0.53955 | 0.0023244 | 0.00021455 | 0.0037911 | 0.00036089 | 171.7921 | 103943.0835 | 103943.0835 | 1.5832 | 1.3458 | 683.4948 | 0.2718
| 0.88397 | 0.00039765 | 3536126.9067 | 512.8719 | 3434801.9067 | 0.012364 | 0.019307 | 0.059386 | 0.00050967 | 0.0072041 | 0.0082234 | 0.02467 | 9.0801e-05 | 0.16128 | 0.00021545 | 0.54182 | 0.5395 | 0.002322 | 0.00021453 | 0.003792 | 0.00036102 | 171.7806 | 103933.4842 | 103933.4842 | 1.5832 | 1.3457 | 683.4237 | 0.27177
| 0.88436 | 0.00039765 | 3535799.7676 | 512.8244 | 3434474.7676 | 0.012363 | 0.019312 | 0.059376 | 0.00050907 | 0.0072047 | 0.0082229 | 0.024669 | 9.068e-05 | 0.16107 | 0.00021543 | 0.54177 | 0.53945 | 0.0023197 | 0.00021451 | 0.003793 | 0.00036114 | 171.7691 | 103923.8689 | 103923.8689 | 1.5832 | 1.3457 | 683.3524 | 0.27175
| 0.88476 | 0.00039765 | 3535472.0862 | 512.7769 | 3434147.0862 | 0.012363 | 0.019317 | 0.059366 | 0.00050847 | 0.0072054 | 0.0082223 | 0.024667 | 9.0558e-05 | 0.16085 | 0.00021541 | 0.54171 | 0.5394 | 0.0023173 | 0.00021449 | 0.0037939 | 0.00036126 | 171.7576 | 103914.2378 | 103914.2378 | 1.5832 | 1.3457 | 683.2809 | 0.27172
| 0.88516 | 0.00039765 | 3535143.8625 | 512.7293 | 3433818.8625 | 0.012363 | 0.019322 | 0.059356 | 0.00050788 | 0.007206 | 0.0082218 | 0.024665 | 9.0437e-05 | 0.16064 | 0.00021539 | 0.54166 | 0.53935 | 0.0023149 | 0.00021447 | 0.0037948 | 0.00036138 | 171.746 | 103904.5907 | 103904.5907 | 1.5832 | 1.3457 | 683.2094 | 0.27169
| 0.88556 | 0.00039765 | 3534815.0967 | 512.6816 | 3433490.0967 | 0.012362 | 0.019327 | 0.059346 | 0.00050728 | 0.0072067 | 0.0082212 | 0.024664 | 9.0316e-05 | 0.16042 | 0.00021537 | 0.54161 | 0.5393 | 0.0023125 | 0.00021445 | 0.0037957 | 0.0003615 | 171.7344 | 103894.9276 | 103894.9276 | 1.5832 | 1.3457 | 683.1377 | 0.27166
| 0.88595 | 0.00039765 | 3534485.789 | 512.6338 | 3433160.789 | 0.012362 | 0.019332 | 0.059337 | 0.00050668 | 0.0072073 | 0.0082207 | 0.024662 | 9.0195e-05 | 0.16021 | 0.00021535 | 0.54156 | 0.53925 | 0.0023102 | 0.00021443 | 0.0037966 | 0.00036162 | 171.7228 | 103885.2486 | 103885.2486 | 1.5831 | 1.3457 | 683.066 | 0.27163
| 0.88635 | 0.00039765 | 3534155.9393 | 512.586 | 3432830.9393 | 0.012362 | 0.019337 | 0.059327 | 0.00050609 | 0.0072079 | 0.0082201 | 0.02466 | 9.0073e-05 | 0.15999 | 0.00021533 | 0.5415 | 0.5392 | 0.0023078 | 0.00021441 | 0.0037975 | 0.00036174 | 171.7112 | 103875.5537 | 103875.5537 | 1.5831 | 1.3456 | 682.9941 | 0.2716
| 0.88675 | 0.00039765 | 3533825.5478 | 512.5381 | 3432500.5478 | 0.012361 | 0.019342 | 0.059317 | 0.00050549 | 0.0072086 | 0.0082196 | 0.024659 | 8.9952e-05 | 0.15978 | 0.00021531 | 0.54145 | 0.53915 | 0.0023054 | 0.00021439 | 0.0037985 | 0.00036186 | 171.6996 | 103865.8429 | 103865.8429 | 1.5831 | 1.3456 | 682.9221 | 0.27158
| 0.88715 | 0.00039765 | 3533494.6147 | 512.4901 | 3432169.6147 | 0.012361 | 0.019346 | 0.059307 | 0.00050489 | 0.0072092 | 0.008219 | 0.024657 | 8.9831e-05 | 0.15956 | 0.00021528 | 0.5414 | 0.5391 | 0.0023031 | 0.00021437 | 0.0037994 | 0.00036198 | 171.6879 | 103856.1161 | 103856.1161 | 1.5831 | 1.3456 | 682.8499 | 0.27155
| 0.88754 | 0.00039765 | 3533163.14 | 512.442 | 3431838.14 | 0.01236 | 0.019351 | 0.059297 | 0.00050429 | 0.0072098 | 0.0082184 | 0.024655 | 8.971e-05 | 0.15935 | 0.00021526 | 0.54135 | 0.53904 | 0.0023007 | 0.00021435 | 0.0038003 | 0.00036211 | 171.6762 | 103846.3735 | 103846.3735 | 1.5831 | 1.3456 | 682.7777 | 0.27152
| 0.88794 | 0.00039765 | 3532831.1238 | 512.3939 | 3431506.1238 | 0.01236 | 0.019356 | 0.059287 | 0.0005037 | 0.0072105 | 0.0082179 | 0.024654 | 8.9588e-05 | 0.15913 | 0.00021524 | 0.54129 | 0.53899 | 0.0022983 | 0.00021433 | 0.0038012 | 0.00036223 | 171.6645 | 103836.6149 | 103836.6149 | 1.583 | 1.3456 | 682.7053 | 0.27149
| 0.88834 | 0.00039765 | 3532498.5663 | 512.3456 | 3431173.5663 | 0.01236 | 0.019361 | 0.059278 | 0.0005031 | 0.0072111 | 0.0082173 | 0.024652 | 8.9467e-05 | 0.15892 | 0.00021522 | 0.54124 | 0.53894 | 0.0022959 | 0.00021431 | 0.0038021 | 0.00036235 | 171.6528 | 103826.8404 | 103826.8404 | 1.583 | 1.3456 | 682.6328 | 0.27146
| 0.88874 | 0.00039765 | 3532165.4676 | 512.2973 | 3430840.4676 | 0.012359 | 0.019366 | 0.059268 | 0.0005025 | 0.0072118 | 0.0082168 | 0.02465 | 8.9346e-05 | 0.1587 | 0.0002152 | 0.54119 | 0.53889 | 0.0022935 | 0.00021429 | 0.003803 | 0.00036247 | 171.6411 | 103817.05 | 103817.05 | 1.583 | 1.3455 | 682.5602 | 0.27143
| 0.88914 | 0.00039765 | 3531831.8278 | 512.2489 | 3430506.8278 | 0.012359 | 0.019371 | 0.059258 | 0.0005019 | 0.0072124 | 0.0082162 | 0.024649 | 8.9225e-05 | 0.15849 | 0.00021518 | 0.54113 | 0.53884 | 0.0022911 | 0.00021427 | 0.0038039 | 0.00036259 | 171.6294 | 103807.2437 | 103807.2437 | 1.583 | 1.3455 | 682.4875 | 0.2714
| 0.88953 | 0.00039765 | 3531497.6469 | 512.2005 | 3430172.6469 | 0.012359 | 0.019376 | 0.059248 | 0.0005013 | 0.007213 | 0.0082156 | 0.024647 | 8.9104e-05 | 0.15827 | 0.00021516 | 0.54108 | 0.53879 | 0.0022888 | 0.00021425 | 0.0038049 | 0.00036271 | 171.6176 | 103797.4215 | 103797.4215 | 1.583 | 1.3455 | 682.4147 | 0.27137
| 0.88993 | 0.00039765 | 3531162.9251 | 512.1519 | 3429837.9251 | 0.012358 | 0.019381 | 0.059238 | 0.00050071 | 0.0072137 | 0.0082151 | 0.024645 | 8.8983e-05 | 0.15806 | 0.00021514 | 0.54103 | 0.53874 | 0.0022864 | 0.00021423 | 0.0038058 | 0.00036283 | 171.6058 | 103787.5833 | 103787.5833 | 1.5829 | 1.3455 | 682.3417 | 0.27134
| 0.89033 | 0.00039765 | 3530827.6625 | 512.1033 | 3429502.6625 | 0.012358 | 0.019386 | 0.059228 | 0.00050011 | 0.0072143 | 0.0082145 | 0.024643 | 8.8862e-05 | 0.15784 | 0.00021512 | 0.54097 | 0.53869 | 0.002284 | 0.00021421 | 0.0038067 | 0.00036295 | 171.594 | 103777.7293 | 103777.7293 | 1.5829 | 1.3455 | 682.2686 | 0.27132
| 0.89073 | 0.00039765 | 3530491.8593 | 512.0546 | 3429166.8593 | 0.012357 | 0.019391 | 0.059219 | 0.00049951 | 0.0072149 | 0.0082139 | 0.024642 | 8.8741e-05 | 0.15763 | 0.00021509 | 0.54092 | 0.53864 | 0.0022816 | 0.00021419 | 0.0038076 | 0.00036308 | 171.5822 | 103767.8594 | 103767.8594 | 1.5829 | 1.3455 | 682.1954 | 0.27129
| 0.89112 | 0.00039765 | 3530155.5155 | 512.0058 | 3428830.5155 | 0.012357 | 0.019396 | 0.059209 | 0.00049891 | 0.0072155 | 0.0082134 | 0.02464 | 8.862e-05 | 0.15741 | 0.00021507 | 0.54087 | 0.53859 | 0.0022792 | 0.00021417 | 0.0038085 | 0.0003632 | 171.5703 | 103757.9737 | 103757.9737 | 1.5829 | 1.3455 | 682.1221 | 0.27126
| 0.89152 | 0.00039765 | 3529818.6312 | 511.9569 | 3428493.6312 | 0.012357 | 0.019401 | 0.059199 | 0.00049831 | 0.0072162 | 0.0082128 | 0.024638 | 8.8498e-05 | 0.1572 | 0.00021505 | 0.54081 | 0.53853 | 0.0022768 | 0.00021415 | 0.0038094 | 0.00036332 | 171.5585 | 103748.072 | 103748.072 | 1.5829 | 1.3454 | 682.0487 | 0.27123
| 0.89192 | 0.00039765 | 3529481.2066 | 511.908 | 3428156.2066 | 0.012356 | 0.019405 | 0.059189 | 0.00049771 | 0.0072168 | 0.0082122 | 0.024637 | 8.8377e-05 | 0.15698 | 0.00021503 | 0.54076 | 0.53848 | 0.0022744 | 0.00021413 | 0.0038103 | 0.00036344 | 171.5466 | 103738.1544 | 103738.1544 | 1.5828 | 1.3454 | 681.9752 | 0.2712
| 0.89232 | 0.00039765 | 3529143.2417 | 511.859 | 3427818.2417 | 0.012356 | 0.01941 | 0.059179 | 0.00049711 | 0.0072174 | 0.0082117 | 0.024635 | 8.8256e-05 | 0.15677 | 0.00021501 | 0.5407 | 0.53843 | 0.002272 | 0.0002141 | 0.0038112 | 0.00036356 | 171.5347 | 103728.221 | 103728.221 | 1.5828 | 1.3454 | 681.9015 | 0.27117
| 0.89271 | 0.00039765 | 3528804.7367 | 511.8099 | 3427479.7367 | 0.012356 | 0.019415 | 0.05917 | 0.00049651 | 0.0072181 | 0.0082111 | 0.024633 | 8.8135e-05 | 0.15655 | 0.00021499 | 0.54065 | 0.53838 | 0.0022696 | 0.00021408 | 0.0038121 | 0.00036368 | 171.5228 | 103718.2717 | 103718.2717 | 1.5828 | 1.3454 | 681.8277 | 0.27114
| 0.89311 | 0.00039765 | 3528465.6917 | 511.7607 | 3427140.6917 | 0.012355 | 0.01942 | 0.05916 | 0.00049591 | 0.0072187 | 0.0082105 | 0.024632 | 8.8014e-05 | 0.15634 | 0.00021497 | 0.5406 | 0.53833 | 0.0022672 | 0.00021406 | 0.003813 | 0.0003638 | 171.5109 | 103708.3065 | 103708.3065 | 1.5828 | 1.3454 | 681.7538 | 0.27111
| 0.89351 | 0.00039765 | 3528126.1069 | 511.7115 | 3426801.1069 | 0.012355 | 0.019425 | 0.05915 | 0.00049531 | 0.0072193 | 0.0082099 | 0.02463 | 8.7893e-05 | 0.15612 | 0.00021494 | 0.54054 | 0.53828 | 0.0022648 | 0.00021404 | 0.0038139 | 0.00036392 | 171.4989 | 103698.3255 | 103698.3255 | 1.5828 | 1.3454 | 681.6798 | 0.27108
| 0.89391 | 0.00039765 | 3527785.9822 | 511.6621 | 3426460.9822 | 0.012354 | 0.01943 | 0.05914 | 0.00049471 | 0.0072199 | 0.0082094 | 0.024628 | 8.7772e-05 | 0.15591 | 0.00021492 | 0.54049 | 0.53822 | 0.0022624 | 0.00021402 | 0.0038148 | 0.00036404 | 171.4869 | 103688.3286 | 103688.3286 | 1.5827 | 1.3453 | 681.6057 | 0.27105
| 0.8943 | 0.00039765 | 3527445.3179 | 511.6127 | 3426120.3179 | 0.012354 | 0.019435 | 0.05913 | 0.00049411 | 0.0072206 | 0.0082088 | 0.024626 | 8.7651e-05 | 0.15569 | 0.0002149 | 0.54043 | 0.53817 | 0.00226 | 0.000214 | 0.0038157 | 0.00036416 | 171.475 | 103678.3158 | 103678.3158 | 1.5827 | 1.3453 | 681.5314 | 0.27102
| 0.8947 | 0.00039765 | 3527104.114 | 511.5632 | 3425779.114 | 0.012354 | 0.01944 | 0.05912 | 0.00049351 | 0.0072212 | 0.0082082 | 0.024625 | 8.753e-05 | 0.15548 | 0.00021488 | 0.54038 | 0.53812 | 0.0022576 | 0.00021398 | 0.0038166 | 0.00036429 | 171.4629 | 103668.2872 | 103668.2872 | 1.5827 | 1.3453 | 681.457 | 0.27099
| 0.8951 | 0.00039765 | 3526762.3706 | 511.5137 | 3425437.3706 | 0.012353 | 0.019445 | 0.059111 | 0.00049291 | 0.0072218 | 0.0082076 | 0.024623 | 8.7409e-05 | 0.15526 | 0.00021486 | 0.54032 | 0.53807 | 0.0022552 | 0.00021396 | 0.0038175 | 0.00036441 | 171.4509 | 103658.2427 | 103658.2427 | 1.5827 | 1.3453 | 681.3825 | 0.27096
| 0.8955 | 0.00039765 | 3526420.088 | 511.464 | 3425095.088 | 0.012353 | 0.01945 | 0.059101 | 0.00049231 | 0.0072224 | 0.0082071 | 0.024621 | 8.7288e-05 | 0.15505 | 0.00021484 | 0.54027 | 0.53802 | 0.0022528 | 0.00021394 | 0.0038184 | 0.00036453 | 171.4389 | 103648.1824 | 103648.1824 | 1.5827 | 1.3453 | 681.3079 | 0.27093
| 0.8959 | 0.00039765 | 3526077.2661 | 511.4143 | 3424752.2661 | 0.012352 | 0.019455 | 0.059091 | 0.00049171 | 0.0072231 | 0.0082065 | 0.024619 | 8.7167e-05 | 0.15483 | 0.00021481 | 0.54021 | 0.53796 | 0.0022504 | 0.00021392 | 0.0038193 | 0.00036465 | 171.4268 | 103638.1062 | 103638.1062 | 1.5826 | 1.3453 | 681.2332 | 0.2709
| 0.89629 | 0.00039765 | 3525733.9051 | 511.3645 | 3424408.9051 | 0.012352 | 0.019459 | 0.059081 | 0.00049111 | 0.0072237 | 0.0082059 | 0.024618 | 8.7047e-05 | 0.15462 | 0.00021479 | 0.54016 | 0.53791 | 0.002248 | 0.0002139 | 0.0038202 | 0.00036477 | 171.4147 | 103628.0141 | 103628.0141 | 1.5826 | 1.3452 | 681.1584 | 0.27087
| 0.89669 | 0.00039765 | 3525390.0051 | 511.3146 | 3424065.0051 | 0.012352 | 0.019464 | 0.059071 | 0.00049051 | 0.0072243 | 0.0082053 | 0.024616 | 8.6926e-05 | 0.1544 | 0.00021477 | 0.5401 | 0.53786 | 0.0022455 | 0.00021388 | 0.0038211 | 0.00036489 | 171.4026 | 103617.9063 | 103617.9063 | 1.5826 | 1.3452 | 681.0834 | 0.27084
| 0.89709 | 0.00039765 | 3525045.5663 | 511.2647 | 3423720.5663 | 0.012351 | 0.019469 | 0.059061 | 0.00048991 | 0.0072249 | 0.0082048 | 0.024614 | 8.6805e-05 | 0.15419 | 0.00021475 | 0.54005 | 0.53781 | 0.0022431 | 0.00021386 | 0.003822 | 0.00036501 | 171.3905 | 103607.7826 | 103607.7826 | 1.5826 | 1.3452 | 681.0084 | 0.27081
| 0.89749 | 0.00039765 | 3524700.5887 | 511.2146 | 3423375.5887 | 0.012351 | 0.019474 | 0.059052 | 0.00048931 | 0.0072256 | 0.0082042 | 0.024613 | 8.6684e-05 | 0.15397 | 0.00021473 | 0.53999 | 0.53775 | 0.0022407 | 0.00021384 | 0.0038229 | 0.00036513 | 171.3784 | 103597.643 | 103597.643 | 1.5826 | 1.3452 | 680.9332 | 0.27078
| 0.89788 | 0.00039765 | 3524355.0725 | 511.1645 | 3423030.0725 | 0.012351 | 0.019479 | 0.059042 | 0.00048871 | 0.0072262 | 0.0082036 | 0.024611 | 8.6563e-05 | 0.15376 | 0.0002147 | 0.53994 | 0.5377 | 0.0022383 | 0.00021381 | 0.0038237 | 0.00036525 | 171.3662 | 103587.4876 | 103587.4876 | 1.5826 | 1.3452 | 680.8578 | 0.27076
| 0.89828 | 0.00039765 | 3524009.0177 | 511.1143 | 3422684.0177 | 0.01235 | 0.019484 | 0.059032 | 0.00048811 | 0.0072268 | 0.008203 | 0.024609 | 8.6442e-05 | 0.15354 | 0.00021468 | 0.53988 | 0.53765 | 0.0022359 | 0.00021379 | 0.0038246 | 0.00036537 | 171.354 | 103577.3164 | 103577.3164 | 1.5825 | 1.3452 | 680.7824 | 0.27073
| 0.89868 | 0.00039765 | 3523662.4245 | 511.064 | 3422337.4245 | 0.01235 | 0.019489 | 0.059022 | 0.00048751 | 0.0072274 | 0.0082024 | 0.024607 | 8.6321e-05 | 0.15333 | 0.00021466 | 0.53983 | 0.5376 | 0.0022335 | 0.00021377 | 0.0038255 | 0.00036549 | 171.3418 | 103567.1294 | 103567.1294 | 1.5825 | 1.3451 | 680.7069 | 0.2707
| 0.89908 | 0.00039765 | 3523315.293 | 511.0137 | 3421990.293 | 0.012349 | 0.019494 | 0.059012 | 0.00048691 | 0.007228 | 0.0082018 | 0.024606 | 8.62e-05 | 0.15311 | 0.00021464 | 0.53977 | 0.53754 | 0.002231 | 0.00021375 | 0.0038264 | 0.00036562 | 171.3296 | 103556.9265 | 103556.9265 | 1.5825 | 1.3451 | 680.6312 | 0.27066
| 0.89947 | 0.00039765 | 3522967.6233 | 510.9633 | 3421642.6233 | 0.012349 | 0.019499 | 0.059002 | 0.0004863 | 0.0072286 | 0.0082013 | 0.024604 | 8.608e-05 | 0.1529 | 0.00021462 | 0.53972 | 0.53749 | 0.0022286 | 0.00021373 | 0.0038273 | 0.00036574 | 171.3174 | 103546.7079 | 103546.7079 | 1.5825 | 1.3451 | 680.5554 | 0.27063
| 0.89987 | 0.00039765 | 3522619.4156 | 510.9128 | 3421294.4156 | 0.012349 | 0.019504 | 0.058993 | 0.0004857 | 0.0072293 | 0.0082007 | 0.024602 | 8.5959e-05 | 0.15268 | 0.00021459 | 0.53966 | 0.53744 | 0.0022262 | 0.00021371 | 0.0038282 | 0.00036586 | 171.3051 | 103536.4734 | 103536.4734 | 1.5825 | 1.3451 | 680.4795 | 0.2706
| 0.90027 | 0.00039765 | 3522270.6699 | 510.8622 | 3420945.6699 | 0.012348 | 0.019509 | 0.058983 | 0.0004851 | 0.0072299 | 0.0082001 | 0.0246 | 8.5838e-05 | 0.15247 | 0.00021457 | 0.53961 | 0.53738 | 0.0022238 | 0.00021369 | 0.0038291 | 0.00036598 | 171.2929 | 103526.2231 | 103526.2231 | 1.5824 | 1.3451 | 680.4035 | 0.27057
| 0.90067 | 0.00039765 | 3521921.3863 | 510.8115 | 3420596.3863 | 0.012348 | 0.019513 | 0.058973 | 0.0004845 | 0.0072305 | 0.0081995 | 0.024598 | 8.5717e-05 | 0.15226 | 0.00021455 | 0.53955 | 0.53733 | 0.0022213 | 0.00021367 | 0.00383 | 0.0003661 | 171.2806 | 103515.957 | 103515.957 | 1.5824 | 1.345 | 680.3274 | 0.27054
| 0.90106 | 0.00039765 | 3521571.5651 | 510.7608 | 3420246.5651 | 0.012347 | 0.019518 | 0.058963 | 0.0004839 | 0.0072311 | 0.0081989 | 0.024597 | 8.5596e-05 | 0.15204 | 0.00021453 | 0.5395 | 0.53728 | 0.0022189 | 0.00021365 | 0.0038308 | 0.00036622 | 171.2683 | 103505.6751 | 103505.6751 | 1.5824 | 1.345 | 680.2512 | 0.27051
| 0.90146 | 0.00039765 | 3521221.2062 | 510.71 | 3419896.2062 | 0.012347 | 0.019523 | 0.058953 | 0.00048329 | 0.0072317 | 0.0081983 | 0.024595 | 8.5476e-05 | 0.15183 | 0.00021451 | 0.53944 | 0.53722 | 0.0022165 | 0.00021362 | 0.0038317 | 0.00036634 | 171.256 | 103495.3773 | 103495.3773 | 1.5824 | 1.345 | 680.1748 | 0.27048
| 0.90186 | 0.00039765 | 3520870.3099 | 510.6591 | 3419545.3099 | 0.012347 | 0.019528 | 0.058944 | 0.00048269 | 0.0072323 | 0.0081977 | 0.024593 | 8.5355e-05 | 0.15161 | 0.00021448 | 0.53938 | 0.53717 | 0.002214 | 0.0002136 | 0.0038326 | 0.00036646 | 171.2436 | 103485.0638 | 103485.0638 | 1.5823 | 1.345 | 680.0983 | 0.27045
| 0.90226 | 0.00039765 | 3520518.8762 | 510.6081 | 3419193.8762 | 0.012346 | 0.019533 | 0.058934 | 0.00048209 | 0.007233 | 0.0081971 | 0.024591 | 8.5234e-05 | 0.1514 | 0.00021446 | 0.53933 | 0.53712 | 0.0022116 | 0.00021358 | 0.0038335 | 0.00036658 | 171.2312 | 103474.7345 | 103474.7345 | 1.5823 | 1.345 | 680.0217 | 0.27042
| 0.90266 | 0.00039765 | 3520166.9052 | 510.5571 | 3418841.9052 | 0.012346 | 0.019538 | 0.058924 | 0.00048149 | 0.0072336 | 0.0081965 | 0.02459 | 8.5113e-05 | 0.15118 | 0.00021444 | 0.53927 | 0.53706 | 0.0022092 | 0.00021356 | 0.0038344 | 0.0003667 | 171.2189 | 103464.3894 | 103464.3894 | 1.5823 | 1.345 | 679.945 | 0.27039
| 0.90305 | 0.00039765 | 3519814.3971 | 510.5059 | 3418489.3971 | 0.012345 | 0.019543 | 0.058914 | 0.00048088 | 0.0072342 | 0.0081959 | 0.024588 | 8.4993e-05 | 0.15097 | 0.00021442 | 0.53921 | 0.53701 | 0.0022067 | 0.00021354 | 0.0038352 | 0.00036682 | 171.2065 | 103454.0286 | 103454.0286 | 1.5823 | 1.3449 | 679.8682 | 0.27036
| 0.90345 | 0.00039765 | 3519461.3519 | 510.4547 | 3418136.3519 | 0.012345 | 0.019548 | 0.058904 | 0.00048028 | 0.0072348 | 0.0081954 | 0.024586 | 8.4872e-05 | 0.15075 | 0.00021439 | 0.53916 | 0.53695 | 0.0022043 | 0.00021352 | 0.0038361 | 0.00036694 | 171.1941 | 103443.6519 | 103443.6519 | 1.5823 | 1.3449 | 679.7912 | 0.27033
| 0.90385 | 0.00039765 | 3519107.7699 | 510.4035 | 3417782.7699 | 0.012345 | 0.019553 | 0.058894 | 0.00047968 | 0.0072354 | 0.0081948 | 0.024584 | 8.4751e-05 | 0.15054 | 0.00021437 | 0.5391 | 0.5369 | 0.0022018 | 0.0002135 | 0.003837 | 0.00036706 | 171.1816 | 103433.2594 | 103433.2594 | 1.5822 | 1.3449 | 679.7141 | 0.2703
| 0.90425 | 0.00039765 | 3518753.6511 | 510.3521 | 3417428.6511 | 0.012344 | 0.019558 | 0.058885 | 0.00047908 | 0.007236 | 0.0081942 | 0.024582 | 8.4631e-05 | 0.15033 | 0.00021435 | 0.53905 | 0.53685 | 0.0021994 | 0.00021347 | 0.0038379 | 0.00036719 | 171.1692 | 103422.8512 | 103422.8512 | 1.5822 | 1.3449 | 679.637 | 0.27027
| 0.90464 | 0.00039765 | 3518398.9956 | 510.3007 | 3417073.9956 | 0.012344 | 0.019563 | 0.058875 | 0.00047847 | 0.0072366 | 0.0081936 | 0.024581 | 8.451e-05 | 0.15011 | 0.00021433 | 0.53899 | 0.53679 | 0.0021969 | 0.00021345 | 0.0038387 | 0.00036731 | 171.1567 | 103412.4272 | 103412.4272 | 1.5822 | 1.3449 | 679.5597 | 0.27024
| 0.90504 | 0.00039765 | 3518043.8036 | 510.2491 | 3416718.8036 | 0.012343 | 0.019567 | 0.058865 | 0.00047787 | 0.0072372 | 0.008193 | 0.024579 | 8.4389e-05 | 0.1499 | 0.0002143 | 0.53893 | 0.53674 | 0.0021945 | 0.00021343 | 0.0038396 | 0.00036743 | 171.1442 | 103401.9875 | 103401.9875 | 1.5822 | 1.3449 | 679.4822 | 0.27021
| 0.90544 | 0.00039765 | 3517688.0751 | 510.1975 | 3416363.0751 | 0.012343 | 0.019572 | 0.058855 | 0.00047727 | 0.0072378 | 0.0081924 | 0.024577 | 8.4269e-05 | 0.14968 | 0.00021428 | 0.53888 | 0.53668 | 0.0021921 | 0.00021341 | 0.0038405 | 0.00036755 | 171.1317 | 103391.5319 | 103391.5319 | 1.5822 | 1.3448 | 679.4047 | 0.27018
| 0.90584 | 0.00039765 | 3517331.8103 | 510.1459 | 3416006.8103 | 0.012343 | 0.019577 | 0.058845 | 0.00047666 | 0.0072384 | 0.0081918 | 0.024575 | 8.4148e-05 | 0.14947 | 0.00021426 | 0.53882 | 0.53663 | 0.0021896 | 0.00021339 | 0.0038413 | 0.00036767 | 171.1192 | 103381.0606 | 103381.0606 | 1.5821 | 1.3448 | 679.327 | 0.27015
| 0.90623 | 0.00039765 | 3516975.0093 | 510.0941 | 3415650.0093 | 0.012342 | 0.019582 | 0.058836 | 0.00047606 | 0.0072391 | 0.0081912 | 0.024573 | 8.4027e-05 | 0.14925 | 0.00021424 | 0.53876 | 0.53658 | 0.0021872 | 0.00021337 | 0.0038422 | 0.00036779 | 171.1066 | 103370.5736 | 103370.5736 | 1.5821 | 1.3448 | 679.2493 | 0.27012
| 0.90663 | 0.00039765 | 3516617.6723 | 510.0423 | 3415292.6723 | 0.012342 | 0.019587 | 0.058826 | 0.00047545 | 0.0072397 | 0.0081906 | 0.024572 | 8.3907e-05 | 0.14904 | 0.00021421 | 0.53871 | 0.53652 | 0.0021847 | 0.00021334 | 0.0038431 | 0.00036791 | 171.094 | 103360.0707 | 103360.0707 | 1.5821 | 1.3448 | 679.1714 | 0.27008
| 0.90703 | 0.00039765 | 3516259.7993 | 509.9904 | 3414934.7993 | 0.012341 | 0.019592 | 0.058816 | 0.00047485 | 0.0072403 | 0.00819 | 0.02457 | 8.3786e-05 | 0.14883 | 0.00021419 | 0.53865 | 0.53647 | 0.0021822 | 0.00021332 | 0.003844 | 0.00036803 | 171.0815 | 103349.5522 | 103349.5522 | 1.5821 | 1.3448 | 679.0934 | 0.27005
| 0.90743 | 0.00039765 | 3515901.3904 | 509.9384 | 3414576.3904 | 0.012341 | 0.019597 | 0.058806 | 0.00047425 | 0.0072409 | 0.0081894 | 0.024568 | 8.3666e-05 | 0.14861 | 0.00021417 | 0.53859 | 0.53641 | 0.0021798 | 0.0002133 | 0.0038448 | 0.00036815 | 171.0689 | 103339.0179 | 103339.0179 | 1.5821 | 1.3448 | 679.0153 | 0.27002
| 0.90782 | 0.00039765 | 3515542.4459 | 509.8863 | 3414217.4459 | 0.012341 | 0.019602 | 0.058796 | 0.00047364 | 0.0072415 | 0.0081888 | 0.024566 | 8.3545e-05 | 0.1484 | 0.00021415 | 0.53853 | 0.53636 | 0.0021773 | 0.00021328 | 0.0038457 | 0.00036827 | 171.0562 | 103328.4678 | 103328.4678 | 1.582 | 1.3447 | 678.937 | 0.26999
| 0.90822 | 0.00039765 | 3515182.9657 | 509.8342 | 3413857.9657 | 0.01234 | 0.019607 | 0.058787 | 0.00047304 | 0.0072421 | 0.0081881 | 0.024564 | 8.3425e-05 | 0.14818 | 0.00021412 | 0.53848 | 0.5363 | 0.0021749 | 0.00021326 | 0.0038465 | 0.00036839 | 171.0436 | 103317.902 | 103317.902 | 1.582 | 1.3447 | 678.8587 | 0.26996
| 0.90862 | 0.00039765 | 3514822.95 | 509.782 | 3413497.95 | 0.01234 | 0.019612 | 0.058777 | 0.00047243 | 0.0072427 | 0.0081875 | 0.024563 | 8.3304e-05 | 0.14797 | 0.0002141 | 0.53842 | 0.53625 | 0.0021724 | 0.00021324 | 0.0038474 | 0.00036851 | 171.0309 | 103307.3205 | 103307.3205 | 1.582 | 1.3447 | 678.7802 | 0.26993
| 0.90902 | 0.00039765 | 3514462.399 | 509.7297 | 3413137.399 | 0.012339 | 0.019617 | 0.058767 | 0.00047183 | 0.0072433 | 0.0081869 | 0.024561 | 8.3184e-05 | 0.14775 | 0.00021408 | 0.53836 | 0.53619 | 0.00217 | 0.00021321 | 0.0038483 | 0.00036863 | 171.0183 | 103296.7232 | 103296.7232 | 1.582 | 1.3447 | 678.7016 | 0.2699
| 0.90942 | 0.00039765 | 3514101.3128 | 509.6773 | 3412776.3128 | 0.012339 | 0.019621 | 0.058757 | 0.00047122 | 0.0072439 | 0.0081863 | 0.024559 | 8.3063e-05 | 0.14754 | 0.00021405 | 0.5383 | 0.53614 | 0.0021675 | 0.00021319 | 0.0038491 | 0.00036875 | 171.0056 | 103286.1102 | 103286.1102 | 1.582 | 1.3447 | 678.6229 | 0.26987
| 0.90981 | 0.00039765 | 3513739.6914 | 509.6249 | 3412414.6914 | 0.012339 | 0.019626 | 0.058747 | 0.00047062 | 0.0072445 | 0.0081857 | 0.024557 | 8.2943e-05 | 0.14733 | 0.00021403 | 0.53825 | 0.53608 | 0.002165 | 0.00021317 | 0.00385 | 0.00036887 | 170.9928 | 103275.4814 | 103275.4814 | 1.5819 | 1.3446 | 678.5441 | 0.26984
| 0.91021 | 0.00039765 | 3513377.535 | 509.5724 | 3412052.535 | 0.012338 | 0.019631 | 0.058737 | 0.00047001 | 0.0072451 | 0.0081851 | 0.024555 | 8.2822e-05 | 0.14711 | 0.00021401 | 0.53819 | 0.53603 | 0.0021626 | 0.00021315 | 0.0038509 | 0.00036899 | 170.9801 | 103264.837 | 103264.837 | 1.5819 | 1.3446 | 678.4652 | 0.2698
| 0.91061 | 0.00039765 | 3513014.8438 | 509.5197 | 3411689.8438 | 0.012338 | 0.019636 | 0.058728 | 0.00046941 | 0.0072457 | 0.0081845 | 0.024554 | 8.2702e-05 | 0.1469 | 0.00021399 | 0.53813 | 0.53597 | 0.0021601 | 0.00021313 | 0.0038517 | 0.00036911 | 170.9674 | 103254.1768 | 103254.1768 | 1.5819 | 1.3446 | 678.3861 | 0.26977
| 0.91101 | 0.00039765 | 3512651.6178 | 509.4671 | 3411326.6178 | 0.012337 | 0.019641 | 0.058718 | 0.0004688 | 0.0072463 | 0.0081839 | 0.024552 | 8.2581e-05 | 0.14668 | 0.00021396 | 0.53807 | 0.53592 | 0.0021576 | 0.0002131 | 0.0038526 | 0.00036923 | 170.9546 | 103243.5009 | 103243.5009 | 1.5819 | 1.3446 | 678.3069 | 0.26974
| 0.9114 | 0.00039765 | 3512287.8571 | 509.4143 | 3410962.8571 | 0.012337 | 0.019646 | 0.058708 | 0.0004682 | 0.0072469 | 0.0081833 | 0.02455 | 8.2461e-05 | 0.14647 | 0.00021394 | 0.53802 | 0.53586 | 0.0021552 | 0.00021308 | 0.0038534 | 0.00036936 | 170.9418 | 103232.8093 | 103232.8093 | 1.5819 | 1.3446 | 678.2277 | 0.26971
| 0.9118 | 0.00039765 | 3511923.562 | 509.3615 | 3410598.562 | 0.012337 | 0.019651 | 0.058698 | 0.00046759 | 0.0072475 | 0.0081827 | 0.024548 | 8.234e-05 | 0.14626 | 0.00021392 | 0.53796 | 0.5358 | 0.0021527 | 0.00021306 | 0.0038543 | 0.00036948 | 170.929 | 103222.1019 | 103222.1019 | 1.5818 | 1.3446 | 678.1483 | 0.26968
| 0.9122 | 0.00039765 | 3511558.7324 | 509.3086 | 3410233.7324 | 0.012336 | 0.019656 | 0.058688 | 0.00046699 | 0.0072481 | 0.008182 | 0.024546 | 8.222e-05 | 0.14604 | 0.00021389 | 0.5379 | 0.53575 | 0.0021502 | 0.00021304 | 0.0038551 | 0.0003696 | 170.9162 | 103211.3789 | 103211.3789 | 1.5818 | 1.3445 | 678.0687 | 0.26965
| 0.9126 | 0.00039765 | 3511193.3686 | 509.2556 | 3409868.3686 | 0.012336 | 0.019661 | 0.058679 | 0.00046638 | 0.0072487 | 0.0081814 | 0.024544 | 8.2099e-05 | 0.14583 | 0.00021387 | 0.53784 | 0.53569 | 0.0021477 | 0.00021302 | 0.003856 | 0.00036972 | 170.9033 | 103200.6402 | 103200.6402 | 1.5818 | 1.3445 | 677.9891 | 0.26962
| 0.91299 | 0.00039765 | 3510827.4706 | 509.2025 | 3409502.4706 | 0.012335 | 0.019666 | 0.058669 | 0.00046577 | 0.0072493 | 0.0081808 | 0.024542 | 8.1979e-05 | 0.14562 | 0.00021385 | 0.53778 | 0.53564 | 0.0021453 | 0.00021299 | 0.0038569 | 0.00036984 | 170.8905 | 103189.8857 | 103189.8857 | 1.5818 | 1.3445 | 677.9093 | 0.26958
| 0.91339 | 0.00039765 | 3510461.0386 | 509.1493 | 3409136.0386 | 0.012335 | 0.019671 | 0.058659 | 0.00046517 | 0.0072499 | 0.0081802 | 0.024541 | 8.1859e-05 | 0.1454 | 0.00021382 | 0.53772 | 0.53558 | 0.0021428 | 0.00021297 | 0.0038577 | 0.00036996 | 170.8776 | 103179.1156 | 103179.1156 | 1.5817 | 1.3445 | 677.8295 | 0.26955
| 0.91379 | 0.00039765 | 3510094.0727 | 509.0961 | 3408769.0727 | 0.012335 | 0.019675 | 0.058649 | 0.00046456 | 0.0072505 | 0.0081796 | 0.024539 | 8.1738e-05 | 0.14519 | 0.0002138 | 0.53767 | 0.53553 | 0.0021403 | 0.00021295 | 0.0038586 | 0.00037008 | 170.8647 | 103168.3298 | 103168.3298 | 1.5817 | 1.3445 | 677.7495 | 0.26952
| 0.91419 | 0.00039765 | 3509726.5729 | 509.0428 | 3408401.5729 | 0.012334 | 0.01968 | 0.058639 | 0.00046395 | 0.0072511 | 0.008179 | 0.024537 | 8.1618e-05 | 0.14497 | 0.00021378 | 0.53761 | 0.53547 | 0.0021378 | 0.00021293 | 0.0038594 | 0.0003702 | 170.8518 | 103157.5283 | 103157.5283 | 1.5817 | 1.3444 | 677.6694 | 0.26949
| 0.91458 | 0.00039765 | 3509358.5396 | 508.9894 | 3408033.5396 | 0.012334 | 0.019685 | 0.05863 | 0.00046335 | 0.0072517 | 0.0081783 | 0.024535 | 8.1498e-05 | 0.14476 | 0.00021375 | 0.53755 | 0.53541 | 0.0021353 | 0.0002129 | 0.0038603 | 0.00037032 | 170.8388 | 103146.7111 | 103146.7111 | 1.5817 | 1.3444 | 677.5892 | 0.26946
| 0.91498 | 0.00039765 | 3508989.9726 | 508.936 | 3407664.9726 | 0.012333 | 0.01969 | 0.05862 | 0.00046274 | 0.0072522 | 0.0081777 | 0.024533 | 8.1377e-05 | 0.14455 | 0.00021373 | 0.53749 | 0.53536 | 0.0021329 | 0.00021288 | 0.0038611 | 0.00037044 | 170.8259 | 103135.8782 | 103135.8782 | 1.5817 | 1.3444 | 677.5088 | 0.26942
| 0.91538 | 0.00039765 | 3508620.8723 | 508.8825 | 3407295.8723 | 0.012333 | 0.019695 | 0.05861 | 0.00046213 | 0.0072528 | 0.0081771 | 0.024531 | 8.1257e-05 | 0.14433 | 0.00021371 | 0.53743 | 0.5353 | 0.0021304 | 0.00021286 | 0.0038619 | 0.00037056 | 170.8129 | 103125.0296 | 103125.0296 | 1.5816 | 1.3444 | 677.4284 | 0.26939
| 0.91578 | 0.00039765 | 3508251.2387 | 508.8288 | 3406926.2387 | 0.012333 | 0.0197 | 0.0586 | 0.00046153 | 0.0072534 | 0.0081765 | 0.024529 | 8.1137e-05 | 0.14412 | 0.00021368 | 0.53737 | 0.53524 | 0.0021279 | 0.00021284 | 0.0038628 | 0.00037068 | 170.7999 | 103114.1654 | 103114.1654 | 1.5816 | 1.3444 | 677.3478 | 0.26936
| 0.91618 | 0.00039765 | 3507881.0719 | 508.7752 | 3406556.0719 | 0.012332 | 0.019705 | 0.05859 | 0.00046092 | 0.007254 | 0.0081759 | 0.024528 | 8.1016e-05 | 0.14391 | 0.00021366 | 0.53731 | 0.53519 | 0.0021254 | 0.00021281 | 0.0038636 | 0.0003708 | 170.7869 | 103103.2855 | 103103.2855 | 1.5816 | 1.3444 | 677.2671 | 0.26933
| 0.91657 | 0.00039765 | 3507510.372 | 508.7214 | 3406185.372 | 0.012332 | 0.01971 | 0.05858 | 0.00046031 | 0.0072546 | 0.0081752 | 0.024526 | 8.0896e-05 | 0.14369 | 0.00021364 | 0.53725 | 0.53513 | 0.0021229 | 0.00021279 | 0.0038645 | 0.00037092 | 170.7739 | 103092.3899 | 103092.3899 | 1.5816 | 1.3443 | 677.1863 | 0.2693
| 0.91697 | 0.00039765 | 3507139.1392 | 508.6675 | 3405814.1392 | 0.012331 | 0.019715 | 0.058571 | 0.00045971 | 0.0072552 | 0.0081746 | 0.024524 | 8.0776e-05 | 0.14348 | 0.00021361 | 0.53719 | 0.53507 | 0.0021204 | 0.00021277 | 0.0038653 | 0.00037104 | 170.7608 | 103081.4787 | 103081.4787 | 1.5816 | 1.3443 | 677.1054 | 0.26926
| 0.91737 | 0.00039765 | 3506767.3736 | 508.6136 | 3405442.3736 | 0.012331 | 0.01972 | 0.058561 | 0.0004591 | 0.0072558 | 0.008174 | 0.024522 | 8.0656e-05 | 0.14326 | 0.00021359 | 0.53714 | 0.53502 | 0.0021179 | 0.00021275 | 0.0038662 | 0.00037116 | 170.7477 | 103070.5518 | 103070.5518 | 1.5815 | 1.3443 | 677.0244 | 0.26923
| 0.91777 | 0.00039765 | 3506395.0753 | 508.5596 | 3405070.0753 | 0.01233 | 0.019724 | 0.058551 | 0.00045849 | 0.0072564 | 0.0081734 | 0.02452 | 8.0535e-05 | 0.14305 | 0.00021357 | 0.53708 | 0.53496 | 0.0021154 | 0.00021272 | 0.003867 | 0.00037128 | 170.7347 | 103059.6092 | 103059.6092 | 1.5815 | 1.3443 | 676.9433 | 0.2692
| 0.91816 | 0.00039765 | 3506022.2445 | 508.5056 | 3404697.2445 | 0.01233 | 0.019729 | 0.058541 | 0.00045788 | 0.007257 | 0.0081727 | 0.024518 | 8.0415e-05 | 0.14284 | 0.00021354 | 0.53702 | 0.5349 | 0.0021129 | 0.0002127 | 0.0038679 | 0.0003714 | 170.7216 | 103048.651 | 103048.651 | 1.5815 | 1.3443 | 676.862 | 0.26917
| 0.91856 | 0.00039765 | 3505648.8812 | 508.4514 | 3404323.8812 | 0.01233 | 0.019734 | 0.058531 | 0.00045728 | 0.0072576 | 0.0081721 | 0.024516 | 8.0295e-05 | 0.14262 | 0.00021352 | 0.53696 | 0.53485 | 0.0021104 | 0.00021268 | 0.0038687 | 0.00037152 | 170.7084 | 103037.6771 | 103037.6771 | 1.5815 | 1.3442 | 676.7806 | 0.26913
| 0.91896 | 0.00039765 | 3505274.9857 | 508.3972 | 3403949.9857 | 0.012329 | 0.019739 | 0.058522 | 0.00045667 | 0.0072581 | 0.0081715 | 0.024514 | 8.0175e-05 | 0.14241 | 0.0002135 | 0.5369 | 0.53479 | 0.0021079 | 0.00021266 | 0.0038695 | 0.00037164 | 170.6953 | 103026.6876 | 103026.6876 | 1.5814 | 1.3442 | 676.6991 | 0.2691
| 0.91936 | 0.00039765 | 3504900.5579 | 508.3429 | 3403575.5579 | 0.012329 | 0.019744 | 0.058512 | 0.00045606 | 0.0072587 | 0.0081708 | 0.024513 | 8.0055e-05 | 0.1422 | 0.00021347 | 0.53684 | 0.53473 | 0.0021054 | 0.00021263 | 0.0038704 | 0.00037176 | 170.6821 | 103015.6825 | 103015.6825 | 1.5814 | 1.3442 | 676.6175 | 0.26907
| 0.91975 | 0.00039765 | 3504525.5981 | 508.2885 | 3403200.5981 | 0.012328 | 0.019749 | 0.058502 | 0.00045545 | 0.0072593 | 0.0081702 | 0.024511 | 7.9934e-05 | 0.14198 | 0.00021345 | 0.53678 | 0.53468 | 0.0021029 | 0.00021261 | 0.0038712 | 0.00037188 | 170.669 | 103004.6617 | 103004.6617 | 1.5814 | 1.3442 | 676.5358 | 0.26904
| 0.92015 | 0.00039765 | 3504150.1063 | 508.234 | 3402825.1063 | 0.012328 | 0.019754 | 0.058492 | 0.00045484 | 0.0072599 | 0.0081696 | 0.024509 | 7.9814e-05 | 0.14177 | 0.00021342 | 0.53672 | 0.53462 | 0.0021004 | 0.00021259 | 0.003872 | 0.000372 | 170.6558 | 102993.6253 | 102993.6253 | 1.5814 | 1.3442 | 676.4539 | 0.26901
| 0.92055 | 0.00039765 | 3503774.0828 | 508.1795 | 3402449.0828 | 0.012328 | 0.019759 | 0.058482 | 0.00045423 | 0.0072605 | 0.008169 | 0.024507 | 7.9694e-05 | 0.14156 | 0.0002134 | 0.53666 | 0.53456 | 0.0020979 | 0.00021257 | 0.0038729 | 0.00037212 | 170.6425 | 102982.5733 | 102982.5733 | 1.5814 | 1.3442 | 676.372 | 0.26897
| 0.92095 | 0.00039765 | 3503397.5275 | 508.1249 | 3402072.5275 | 0.012327 | 0.019764 | 0.058473 | 0.00045363 | 0.0072611 | 0.0081683 | 0.024505 | 7.9574e-05 | 0.14134 | 0.00021338 | 0.5366 | 0.5345 | 0.0020954 | 0.00021254 | 0.0038737 | 0.00037224 | 170.6293 | 102971.5056 | 102971.5056 | 1.5813 | 1.3441 | 676.2899 | 0.26894
| 0.92134 | 0.00039765 | 3503020.4407 | 508.0702 | 3401695.4407 | 0.012327 | 0.019769 | 0.058463 | 0.00045302 | 0.0072617 | 0.0081677 | 0.024503 | 7.9454e-05 | 0.14113 | 0.00021335 | 0.53654 | 0.53445 | 0.0020929 | 0.00021252 | 0.0038745 | 0.00037236 | 170.6161 | 102960.4223 | 102960.4223 | 1.5813 | 1.3441 | 676.2077 | 0.26891
| 0.92174 | 0.00039765 | 3502642.8225 | 508.0154 | 3401317.8225 | 0.012326 | 0.019773 | 0.058453 | 0.00045241 | 0.0072622 | 0.008167 | 0.024501 | 7.9334e-05 | 0.14092 | 0.00021333 | 0.53648 | 0.53439 | 0.0020904 | 0.0002125 | 0.0038754 | 0.00037248 | 170.6028 | 102949.3234 | 102949.3234 | 1.5813 | 1.3441 | 676.1254 | 0.26887
| 0.92214 | 0.00039765 | 3502264.673 | 507.9606 | 3400939.673 | 0.012326 | 0.019778 | 0.058443 | 0.0004518 | 0.0072628 | 0.0081664 | 0.024499 | 7.9214e-05 | 0.1407 | 0.0002133 | 0.53642 | 0.53433 | 0.0020879 | 0.00021247 | 0.0038762 | 0.0003726 | 170.5895 | 102938.2088 | 102938.2088 | 1.5813 | 1.3441 | 676.043 | 0.26884
| 0.92254 | 0.00039765 | 3501885.9922 | 507.9056 | 3400560.9922 | 0.012325 | 0.019783 | 0.058433 | 0.00045119 | 0.0072634 | 0.0081658 | 0.024497 | 7.9094e-05 | 0.14049 | 0.00021328 | 0.53636 | 0.53427 | 0.0020854 | 0.00021245 | 0.003877 | 0.00037272 | 170.5762 | 102927.0787 | 102927.0787 | 1.5812 | 1.3441 | 675.9604 | 0.26881
| 0.92294 | 0.00039765 | 3501506.7805 | 507.8506 | 3400181.7805 | 0.012325 | 0.019788 | 0.058424 | 0.00045058 | 0.007264 | 0.0081651 | 0.024495 | 7.8974e-05 | 0.14028 | 0.00021326 | 0.5363 | 0.53422 | 0.0020829 | 0.00021243 | 0.0038779 | 0.00037284 | 170.5629 | 102915.9329 | 102915.9329 | 1.5812 | 1.344 | 675.8778 | 0.26878
| 0.92333 | 0.00039765 | 3501127.0377 | 507.7956 | 3399802.0377 | 0.012325 | 0.019793 | 0.058414 | 0.00044997 | 0.0072646 | 0.0081645 | 0.024493 | 7.8853e-05 | 0.14006 | 0.00021323 | 0.53624 | 0.53416 | 0.0020804 | 0.00021241 | 0.0038787 | 0.00037296 | 170.5495 | 102904.7716 | 102904.7716 | 1.5812 | 1.344 | 675.795 | 0.26874
| 0.92373 | 0.00039765 | 3500746.7642 | 507.7404 | 3399421.7642 | 0.012324 | 0.019798 | 0.058404 | 0.00044936 | 0.0072651 | 0.0081639 | 0.024492 | 7.8733e-05 | 0.13985 | 0.00021321 | 0.53618 | 0.5341 | 0.0020779 | 0.00021238 | 0.0038795 | 0.00037308 | 170.5362 | 102893.5946 | 102893.5946 | 1.5812 | 1.344 | 675.7121 | 0.26871
| 0.92413 | 0.00039765 | 3500365.96 | 507.6852 | 3399040.96 | 0.012324 | 0.019803 | 0.058394 | 0.00044875 | 0.0072657 | 0.0081632 | 0.02449 | 7.8613e-05 | 0.13964 | 0.00021318 | 0.53612 | 0.53404 | 0.0020753 | 0.00021236 | 0.0038803 | 0.0003732 | 170.5228 | 102882.4021 | 102882.4021 | 1.5812 | 1.344 | 675.6291 | 0.26868
| 0.92453 | 0.00039765 | 3499984.6253 | 507.6299 | 3398659.6253 | 0.012323 | 0.019808 | 0.058384 | 0.00044814 | 0.0072663 | 0.0081626 | 0.024488 | 7.8493e-05 | 0.13942 | 0.00021316 | 0.53606 | 0.53398 | 0.0020728 | 0.00021234 | 0.0038812 | 0.00037332 | 170.5094 | 102871.1939 | 102871.1939 | 1.5811 | 1.344 | 675.546 | 0.26864
| 0.92492 | 0.00039765 | 3499602.7602 | 507.5745 | 3398277.7602 | 0.012323 | 0.019813 | 0.058375 | 0.00044753 | 0.0072669 | 0.0081619 | 0.024486 | 7.8373e-05 | 0.13921 | 0.00021314 | 0.53599 | 0.53392 | 0.0020703 | 0.00021231 | 0.003882 | 0.00037344 | 170.496 | 102859.9702 | 102859.9702 | 1.5811 | 1.3439 | 675.4628 | 0.26861
| 0.92532 | 0.00039765 | 3499220.3647 | 507.519 | 3397895.3647 | 0.012322 | 0.019818 | 0.058365 | 0.00044692 | 0.0072674 | 0.0081613 | 0.024484 | 7.8253e-05 | 0.139 | 0.00021311 | 0.53593 | 0.53387 | 0.0020678 | 0.00021229 | 0.0038828 | 0.00037356 | 170.4825 | 102848.7308 | 102848.7308 | 1.5811 | 1.3439 | 675.3794 | 0.26858
| 0.92572 | 0.00039765 | 3498837.4391 | 507.4635 | 3397512.4391 | 0.012322 | 0.019823 | 0.058355 | 0.00044631 | 0.007268 | 0.0081606 | 0.024482 | 7.8133e-05 | 0.13878 | 0.00021309 | 0.53587 | 0.53381 | 0.0020653 | 0.00021227 | 0.0038836 | 0.00037368 | 170.4691 | 102837.4759 | 102837.4759 | 1.5811 | 1.3439 | 675.296 | 0.26854
| 0.92612 | 0.00039765 | 3498453.9834 | 507.4079 | 3397128.9834 | 0.012322 | 0.019827 | 0.058345 | 0.0004457 | 0.0072686 | 0.00816 | 0.02448 | 7.8014e-05 | 0.13857 | 0.00021306 | 0.53581 | 0.53375 | 0.0020627 | 0.00021224 | 0.0038844 | 0.0003738 | 170.4556 | 102826.2054 | 102826.2054 | 1.581 | 1.3439 | 675.2124 | 0.26851
| 0.92651 | 0.00039765 | 3498069.9978 | 507.3522 | 3396744.9978 | 0.012321 | 0.019832 | 0.058335 | 0.00044509 | 0.0072692 | 0.0081594 | 0.024478 | 7.7894e-05 | 0.13836 | 0.00021304 | 0.53575 | 0.53369 | 0.0020602 | 0.00021222 | 0.0038853 | 0.00037392 | 170.4421 | 102814.9194 | 102814.9194 | 1.581 | 1.3439 | 675.1287 | 0.26848
| 0.92691 | 0.00039765 | 3497685.4825 | 507.2964 | 3396360.4825 | 0.012321 | 0.019837 | 0.058326 | 0.00044448 | 0.0072697 | 0.0081587 | 0.024476 | 7.7774e-05 | 0.13815 | 0.00021301 | 0.53569 | 0.53363 | 0.0020577 | 0.0002122 | 0.0038861 | 0.00037404 | 170.4286 | 102803.6177 | 102803.6177 | 1.581 | 1.3439 | 675.0449 | 0.26845
| 0.92731 | 0.00039765 | 3497300.4375 | 507.2406 | 3395975.4375 | 0.01232 | 0.019842 | 0.058316 | 0.00044387 | 0.0072703 | 0.0081581 | 0.024474 | 7.7654e-05 | 0.13793 | 0.00021299 | 0.53563 | 0.53357 | 0.0020552 | 0.00021217 | 0.0038869 | 0.00037416 | 170.4151 | 102792.3005 | 102792.3005 | 1.581 | 1.3438 | 674.961 | 0.26841
| 0.92771 | 0.00039765 | 3496914.8629 | 507.1846 | 3395589.8629 | 0.01232 | 0.019847 | 0.058306 | 0.00044326 | 0.0072709 | 0.0081574 | 0.024472 | 7.7534e-05 | 0.13772 | 0.00021297 | 0.53557 | 0.53351 | 0.0020526 | 0.00021215 | 0.0038877 | 0.00037428 | 170.4015 | 102780.9678 | 102780.9678 | 1.581 | 1.3438 | 674.8769 | 0.26838
| 0.9281 | 0.00039765 | 3496528.759 | 507.1286 | 3395203.759 | 0.012319 | 0.019852 | 0.058296 | 0.00044265 | 0.0072715 | 0.0081568 | 0.02447 | 7.7414e-05 | 0.13751 | 0.00021294 | 0.53551 | 0.53346 | 0.0020501 | 0.00021213 | 0.0038885 | 0.0003744 | 170.388 | 102769.6194 | 102769.6194 | 1.5809 | 1.3438 | 674.7928 | 0.26835
| 0.9285 | 0.00039765 | 3496142.1257 | 507.0726 | 3394817.1257 | 0.012319 | 0.019857 | 0.058286 | 0.00044204 | 0.007272 | 0.0081561 | 0.024468 | 7.7294e-05 | 0.13729 | 0.00021292 | 0.53544 | 0.5334 | 0.0020476 | 0.0002121 | 0.0038893 | 0.00037452 | 170.3744 | 102758.2556 | 102758.2556 | 1.5809 | 1.3438 | 674.7085 | 0.26831
| 0.9289 | 0.00039765 | 3495754.9634 | 507.0164 | 3394429.9634 | 0.012318 | 0.019862 | 0.058277 | 0.00044143 | 0.0072726 | 0.0081555 | 0.024466 | 7.7174e-05 | 0.13708 | 0.00021289 | 0.53538 | 0.53334 | 0.002045 | 0.00021208 | 0.0038902 | 0.00037464 | 170.3608 | 102746.8761 | 102746.8761 | 1.5809 | 1.3438 | 674.6241 | 0.26828
| 0.9293 | 0.00039765 | 3495367.272 | 506.9602 | 3394042.272 | 0.012318 | 0.019867 | 0.058267 | 0.00044081 | 0.0072732 | 0.0081548 | 0.024464 | 7.7054e-05 | 0.13687 | 0.00021287 | 0.53532 | 0.53328 | 0.0020425 | 0.00021206 | 0.003891 | 0.00037476 | 170.3472 | 102735.4811 | 102735.4811 | 1.5809 | 1.3437 | 674.5396 | 0.26824
| 0.9297 | 0.00039765 | 3494979.0517 | 506.9039 | 3393654.0517 | 0.012318 | 0.019871 | 0.058257 | 0.0004402 | 0.0072738 | 0.0081542 | 0.024462 | 7.6935e-05 | 0.13666 | 0.00021284 | 0.53526 | 0.53322 | 0.00204 | 0.00021203 | 0.0038918 | 0.00037488 | 170.3335 | 102724.0706 | 102724.0706 | 1.5808 | 1.3437 | 674.455 | 0.26821
| 0.93009 | 0.00039765 | 3494590.3027 | 506.8475 | 3393265.3027 | 0.012317 | 0.019876 | 0.058247 | 0.00043959 | 0.0072743 | 0.0081535 | 0.024461 | 7.6815e-05 | 0.13644 | 0.00021282 | 0.5352 | 0.53316 | 0.0020374 | 0.00021201 | 0.0038926 | 0.000375 | 170.3199 | 102712.6445 | 102712.6445 | 1.5808 | 1.3437 | 674.3703 | 0.26818
| 0.93049 | 0.00039765 | 3494201.0251 | 506.791 | 3392876.0251 | 0.012317 | 0.019881 | 0.058237 | 0.00043898 | 0.0072749 | 0.0081528 | 0.024459 | 7.6695e-05 | 0.13623 | 0.00021279 | 0.53514 | 0.5331 | 0.0020349 | 0.00021199 | 0.0038934 | 0.00037512 | 170.3062 | 102701.2029 | 102701.2029 | 1.5808 | 1.3437 | 674.2854 | 0.26814
| 0.93089 | 0.00039765 | 3493811.2189 | 506.7345 | 3392486.2189 | 0.012316 | 0.019886 | 0.058228 | 0.00043837 | 0.0072755 | 0.0081522 | 0.024457 | 7.6575e-05 | 0.13602 | 0.00021277 | 0.53507 | 0.53304 | 0.0020323 | 0.00021196 | 0.0038942 | 0.00037524 | 170.2925 | 102689.7458 | 102689.7458 | 1.5808 | 1.3437 | 674.2004 | 0.26811
| 0.93129 | 0.00039765 | 3493420.8844 | 506.6779 | 3392095.8844 | 0.012316 | 0.019891 | 0.058218 | 0.00043775 | 0.007276 | 0.0081515 | 0.024455 | 7.6455e-05 | 0.1358 | 0.00021274 | 0.53501 | 0.53298 | 0.0020298 | 0.00021194 | 0.003895 | 0.00037536 | 170.2788 | 102678.2731 | 102678.2731 | 1.5808 | 1.3436 | 674.1154 | 0.26808
| 0.93168 | 0.00039765 | 3493030.0217 | 506.6212 | 3391705.0217 | 0.012315 | 0.019896 | 0.058208 | 0.00043714 | 0.0072766 | 0.0081509 | 0.024453 | 7.6336e-05 | 0.13559 | 0.00021272 | 0.53495 | 0.53292 | 0.0020272 | 0.00021191 | 0.0038958 | 0.00037548 | 170.2651 | 102666.7849 | 102666.7849 | 1.5807 | 1.3436 | 674.0302 | 0.26804
| 0.93208 | 0.00039765 | 3492638.6308 | 506.5644 | 3391313.6308 | 0.012315 | 0.019901 | 0.058198 | 0.00043653 | 0.0072772 | 0.0081502 | 0.024451 | 7.6216e-05 | 0.13538 | 0.0002127 | 0.53489 | 0.53286 | 0.0020247 | 0.00021189 | 0.0038966 | 0.0003756 | 170.2513 | 102655.2812 | 102655.2812 | 1.5807 | 1.3436 | 673.9449 | 0.26801
| 0.93248 | 0.00039765 | 3492246.712 | 506.5076 | 3390921.712 | 0.012315 | 0.019906 | 0.058188 | 0.00043592 | 0.0072777 | 0.0081496 | 0.024449 | 7.6096e-05 | 0.13517 | 0.00021267 | 0.53482 | 0.5328 | 0.0020222 | 0.00021187 | 0.0038974 | 0.00037572 | 170.2375 | 102643.7619 | 102643.7619 | 1.5807 | 1.3436 | 673.8594 | 0.26797
| 0.93288 | 0.00039765 | 3491854.2653 | 506.4507 | 3390529.2653 | 0.012314 | 0.019911 | 0.058179 | 0.00043531 | 0.0072783 | 0.0081489 | 0.024447 | 7.5976e-05 | 0.13495 | 0.00021265 | 0.53476 | 0.53274 | 0.0020196 | 0.00021184 | 0.0038982 | 0.00037584 | 170.2238 | 102632.2272 | 102632.2272 | 1.5807 | 1.3436 | 673.7739 | 0.26794
| 0.93327 | 0.00039765 | 3491461.291 | 506.3937 | 3390136.291 | 0.012314 | 0.019916 | 0.058169 | 0.00043469 | 0.0072789 | 0.0081482 | 0.024445 | 7.5857e-05 | 0.13474 | 0.00021262 | 0.5347 | 0.53268 | 0.0020171 | 0.00021182 | 0.003899 | 0.00037596 | 170.21 | 102620.6769 | 102620.6769 | 1.5806 | 1.3435 | 673.6883 | 0.26791
| 0.93367 | 0.00039765 | 3491067.789 | 506.3366 | 3389742.789 | 0.012313 | 0.01992 | 0.058159 | 0.00043408 | 0.0072794 | 0.0081476 | 0.024443 | 7.5737e-05 | 0.13453 | 0.0002126 | 0.53464 | 0.53262 | 0.0020145 | 0.00021179 | 0.0038998 | 0.00037608 | 170.1961 | 102609.1112 | 102609.1112 | 1.5806 | 1.3435 | 673.6025 | 0.26787
| 0.93407 | 0.00039765 | 3490673.7596 | 506.2794 | 3389348.7596 | 0.012313 | 0.019925 | 0.058149 | 0.00043347 | 0.00728 | 0.0081469 | 0.024441 | 7.5617e-05 | 0.13432 | 0.00021257 | 0.53457 | 0.53256 | 0.002012 | 0.00021177 | 0.0039006 | 0.0003762 | 170.1823 | 102597.5299 | 102597.5299 | 1.5806 | 1.3435 | 673.5166 | 0.26784
| 0.93447 | 0.00039765 | 3490279.2028 | 506.2222 | 3388954.2028 | 0.012312 | 0.01993 | 0.058139 | 0.00043285 | 0.0072805 | 0.0081463 | 0.024439 | 7.5498e-05 | 0.1341 | 0.00021255 | 0.53451 | 0.5325 | 0.0020094 | 0.00021175 | 0.0039014 | 0.00037632 | 170.1684 | 102585.9331 | 102585.9331 | 1.5806 | 1.3435 | 673.4306 | 0.2678
| 0.93486 | 0.00039765 | 3489884.1189 | 506.1649 | 3388559.1189 | 0.012312 | 0.019935 | 0.05813 | 0.00043224 | 0.0072811 | 0.0081456 | 0.024437 | 7.5378e-05 | 0.13389 | 0.00021252 | 0.53445 | 0.53244 | 0.0020068 | 0.00021172 | 0.0039022 | 0.00037644 | 170.1546 | 102574.3208 | 102574.3208 | 1.5805 | 1.3435 | 673.3445 | 0.26777
| 0.93526 | 0.00039765 | 3489488.5079 | 506.1075 | 3388163.5079 | 0.012311 | 0.01994 | 0.05812 | 0.00043163 | 0.0072817 | 0.0081449 | 0.024435 | 7.5258e-05 | 0.13368 | 0.0002125 | 0.53439 | 0.53238 | 0.0020043 | 0.0002117 | 0.003903 | 0.00037656 | 170.1407 | 102562.6931 | 102562.6931 | 1.5805 | 1.3434 | 673.2583 | 0.26774
| 0.93566 | 0.00039765 | 3489092.37 | 506.0501 | 3387767.37 | 0.012311 | 0.019945 | 0.05811 | 0.00043101 | 0.0072822 | 0.0081443 | 0.024433 | 7.5139e-05 | 0.13347 | 0.00021247 | 0.53432 | 0.53232 | 0.0020017 | 0.00021168 | 0.0039038 | 0.00037668 | 170.1267 | 102551.0498 | 102551.0498 | 1.5805 | 1.3434 | 673.1719 | 0.2677
| 0.93606 | 0.00039765 | 3488695.7052 | 505.9926 | 3387370.7052 | 0.012311 | 0.01995 | 0.0581 | 0.0004304 | 0.0072828 | 0.0081436 | 0.024431 | 7.5019e-05 | 0.13325 | 0.00021245 | 0.53426 | 0.53226 | 0.0019992 | 0.00021165 | 0.0039046 | 0.0003768 | 170.1128 | 102539.3911 | 102539.3911 | 1.5805 | 1.3434 | 673.0855 | 0.26767
| 0.93646 | 0.00039765 | 3488298.5139 | 505.9349 | 3386973.5139 | 0.01231 | 0.019955 | 0.058091 | 0.00042979 | 0.0072833 | 0.0081429 | 0.024429 | 7.49e-05 | 0.13304 | 0.00021242 | 0.5342 | 0.5322 | 0.0019966 | 0.00021163 | 0.0039054 | 0.00037692 | 170.0989 | 102527.7169 | 102527.7169 | 1.5805 | 1.3434 | 672.9989 | 0.26763
| 0.93685 | 0.00039765 | 3487900.796 | 505.8773 | 3386575.796 | 0.01231 | 0.01996 | 0.058081 | 0.00042917 | 0.0072839 | 0.0081423 | 0.024427 | 7.478e-05 | 0.13283 | 0.0002124 | 0.53413 | 0.53214 | 0.001994 | 0.0002116 | 0.0039062 | 0.00037704 | 170.0849 | 102516.0272 | 102516.0272 | 1.5804 | 1.3434 | 672.9122 | 0.2676
| 0.93725 | 0.00039765 | 3487502.5517 | 505.8195 | 3386177.5517 | 0.012309 | 0.019965 | 0.058071 | 0.00042856 | 0.0072845 | 0.0081416 | 0.024425 | 7.4661e-05 | 0.13262 | 0.00021237 | 0.53407 | 0.53208 | 0.0019915 | 0.00021158 | 0.003907 | 0.00037716 | 170.0709 | 102504.3221 | 102504.3221 | 1.5804 | 1.3433 | 672.8254 | 0.26756
| 0.93765 | 0.00039765 | 3487103.7811 | 505.7617 | 3385778.7811 | 0.012309 | 0.019969 | 0.058061 | 0.00042795 | 0.007285 | 0.0081409 | 0.024423 | 7.4541e-05 | 0.1324 | 0.00021235 | 0.53401 | 0.53202 | 0.0019889 | 0.00021155 | 0.0039078 | 0.00037727 | 170.0569 | 102492.6014 | 102492.6014 | 1.5804 | 1.3433 | 672.7385 | 0.26753
| 0.93805 | 0.00039765 | 3486704.4844 | 505.7038 | 3385379.4844 | 0.012308 | 0.019974 | 0.058051 | 0.00042733 | 0.0072856 | 0.0081402 | 0.024421 | 7.4421e-05 | 0.13219 | 0.00021232 | 0.53394 | 0.53196 | 0.0019863 | 0.00021153 | 0.0039086 | 0.00037739 | 170.0429 | 102480.8654 | 102480.8654 | 1.5804 | 1.3433 | 672.6515 | 0.26749
| 0.93844 | 0.00039765 | 3486304.6617 | 505.6458 | 3384979.6617 | 0.012308 | 0.019979 | 0.058042 | 0.00042672 | 0.0072861 | 0.0081396 | 0.024419 | 7.4302e-05 | 0.13198 | 0.00021229 | 0.53388 | 0.5319 | 0.0019838 | 0.00021151 | 0.0039094 | 0.00037751 | 170.0288 | 102469.1138 | 102469.1138 | 1.5803 | 1.3433 | 672.5643 | 0.26746
| 0.93884 | 0.00039765 | 3485904.3131 | 505.5877 | 3384579.3131 | 0.012307 | 0.019984 | 0.058032 | 0.0004261 | 0.0072867 | 0.0081389 | 0.024417 | 7.4182e-05 | 0.13177 | 0.00021227 | 0.53382 | 0.53183 | 0.0019812 | 0.00021148 | 0.0039102 | 0.00037763 | 170.0148 | 102457.3468 | 102457.3468 | 1.5803 | 1.3433 | 672.477 | 0.26742
| 0.93924 | 0.00039765 | 3485503.4388 | 505.5296 | 3384178.4388 | 0.012307 | 0.019989 | 0.058022 | 0.00042549 | 0.0072872 | 0.0081382 | 0.024415 | 7.4063e-05 | 0.13155 | 0.00021224 | 0.53375 | 0.53177 | 0.0019786 | 0.00021146 | 0.0039109 | 0.00037775 | 170.0007 | 102445.5643 | 102445.5643 | 1.5803 | 1.3432 | 672.3897 | 0.26739
| 0.93964 | 0.00039765 | 3485102.0389 | 505.4713 | 3383777.0389 | 0.012307 | 0.019994 | 0.058012 | 0.00042487 | 0.0072878 | 0.0081375 | 0.024413 | 7.3943e-05 | 0.13134 | 0.00021222 | 0.53369 | 0.53171 | 0.0019761 | 0.00021143 | 0.0039117 | 0.00037787 | 169.9866 | 102433.7664 | 102433.7664 | 1.5803 | 1.3432 | 672.3022 | 0.26736
| 0.94003 | 0.00039765 | 3484700.1135 | 505.413 | 3383375.1135 | 0.012306 | 0.019999 | 0.058002 | 0.00042426 | 0.0072884 | 0.0081369 | 0.024411 | 7.3824e-05 | 0.13113 | 0.00021219 | 0.53362 | 0.53165 | 0.0019735 | 0.00021141 | 0.0039125 | 0.00037799 | 169.9725 | 102421.9531 | 102421.9531 | 1.5802 | 1.3432 | 672.2146 | 0.26732
| 0.94043 | 0.00039765 | 3484297.6628 | 505.3547 | 3382972.6628 | 0.012306 | 0.020004 | 0.057993 | 0.00042364 | 0.0072889 | 0.0081362 | 0.024409 | 7.3705e-05 | 0.13092 | 0.00021217 | 0.53356 | 0.53159 | 0.0019709 | 0.00021138 | 0.0039133 | 0.00037811 | 169.9583 | 102410.1243 | 102410.1243 | 1.5802 | 1.3432 | 672.1269 | 0.26729
| 0.94083 | 0.00039765 | 3483894.6869 | 505.2962 | 3382569.6869 | 0.012305 | 0.020009 | 0.057983 | 0.00042303 | 0.0072895 | 0.0081355 | 0.024407 | 7.3585e-05 | 0.13071 | 0.00021214 | 0.5335 | 0.53153 | 0.0019683 | 0.00021136 | 0.0039141 | 0.00037823 | 169.9442 | 102398.2801 | 102398.2801 | 1.5802 | 1.3432 | 672.039 | 0.26725
| 0.94123 | 0.00039765 | 3483491.186 | 505.2377 | 3382166.186 | 0.012305 | 0.020013 | 0.057973 | 0.00042241 | 0.00729 | 0.0081348 | 0.024405 | 7.3466e-05 | 0.13049 | 0.00021212 | 0.53343 | 0.53147 | 0.0019658 | 0.00021134 | 0.0039149 | 0.00037835 | 169.93 | 102386.4204 | 102386.4204 | 1.5802 | 1.3431 | 671.9511 | 0.26722
| 0.94162 | 0.00039765 | 3483087.1601 | 505.1791 | 3381762.1601 | 0.012304 | 0.020018 | 0.057963 | 0.0004218 | 0.0072906 | 0.0081342 | 0.024402 | 7.3346e-05 | 0.13028 | 0.00021209 | 0.53337 | 0.5314 | 0.0019632 | 0.00021131 | 0.0039156 | 0.00037847 | 169.9158 | 102374.5453 | 102374.5453 | 1.5801 | 1.3431 | 671.863 | 0.26718
| 0.94202 | 0.00039765 | 3482682.6094 | 505.1204 | 3381357.6094 | 0.012304 | 0.020023 | 0.057954 | 0.00042118 | 0.0072911 | 0.0081335 | 0.0244 | 7.3227e-05 | 0.13007 | 0.00021207 | 0.5333 | 0.53134 | 0.0019606 | 0.00021129 | 0.0039164 | 0.00037859 | 169.9016 | 102362.6548 | 102362.6548 | 1.5801 | 1.3431 | 671.7748 | 0.26715
| 0.94242 | 0.00039765 | 3482277.5341 | 505.0617 | 3380952.5341 | 0.012303 | 0.020028 | 0.057944 | 0.00042057 | 0.0072917 | 0.0081328 | 0.024398 | 7.3108e-05 | 0.12986 | 0.00021204 | 0.53324 | 0.53128 | 0.001958 | 0.00021126 | 0.0039172 | 0.00037871 | 169.8874 | 102350.7489 | 102350.7489 | 1.5801 | 1.3431 | 671.6865 | 0.26711
| 0.94282 | 0.00039765 | 3481871.9342 | 505.0028 | 3380546.9342 | 0.012303 | 0.020033 | 0.057934 | 0.00041995 | 0.0072922 | 0.0081321 | 0.024396 | 7.2988e-05 | 0.12965 | 0.00021201 | 0.53317 | 0.53122 | 0.0019554 | 0.00021124 | 0.003918 | 0.00037883 | 169.8731 | 102338.8275 | 102338.8275 | 1.5801 | 1.3431 | 671.5981 | 0.26708
| 0.94322 | 0.00039765 | 3481465.8099 | 504.9439 | 3380140.8099 | 0.012302 | 0.020038 | 0.057924 | 0.00041933 | 0.0072928 | 0.0081314 | 0.024394 | 7.2869e-05 | 0.12943 | 0.00021199 | 0.53311 | 0.53116 | 0.0019529 | 0.00021121 | 0.0039188 | 0.00037895 | 169.8589 | 102326.8908 | 102326.8908 | 1.5801 | 1.343 | 671.5096 | 0.26704
| 0.94361 | 0.00039765 | 3481059.1614 | 504.885 | 3379734.1614 | 0.012302 | 0.020043 | 0.057914 | 0.00041872 | 0.0072933 | 0.0081308 | 0.024392 | 7.2749e-05 | 0.12922 | 0.00021196 | 0.53305 | 0.5311 | 0.0019503 | 0.00021119 | 0.0039195 | 0.00037907 | 169.8446 | 102314.9386 | 102314.9386 | 1.58 | 1.343 | 671.421 | 0.26701
| 0.94401 | 0.00039765 | 3480651.9888 | 504.8259 | 3379326.9888 | 0.012301 | 0.020048 | 0.057905 | 0.0004181 | 0.0072939 | 0.0081301 | 0.02439 | 7.263e-05 | 0.12901 | 0.00021194 | 0.53298 | 0.53103 | 0.0019477 | 0.00021116 | 0.0039203 | 0.00037919 | 169.8303 | 102302.971 | 102302.971 | 1.58 | 1.343 | 671.3322 | 0.26697
| 0.94441 | 0.00039765 | 3480244.2922 | 504.7668 | 3378919.2922 | 0.012301 | 0.020053 | 0.057895 | 0.00041749 | 0.0072944 | 0.0081294 | 0.024388 | 7.2511e-05 | 0.1288 | 0.00021191 | 0.53292 | 0.53097 | 0.0019451 | 0.00021114 | 0.0039211 | 0.0003793 | 169.816 | 102290.988 | 102290.988 | 1.58 | 1.343 | 671.2434 | 0.26693
| 0.94481 | 0.00039765 | 3479836.0717 | 504.7076 | 3378511.0717 | 0.012301 | 0.020057 | 0.057885 | 0.00041687 | 0.007295 | 0.0081287 | 0.024386 | 7.2392e-05 | 0.12859 | 0.00021189 | 0.53285 | 0.53091 | 0.0019425 | 0.00021111 | 0.0039219 | 0.00037942 | 169.8016 | 102278.9897 | 102278.9897 | 1.58 | 1.343 | 671.1544 | 0.2669
| 0.9452 | 0.00039765 | 3479427.3276 | 504.6483 | 3378102.3276 | 0.0123 | 0.020062 | 0.057875 | 0.00041625 | 0.0072955 | 0.008128 | 0.024384 | 7.2272e-05 | 0.12837 | 0.00021186 | 0.53279 | 0.53085 | 0.0019399 | 0.00021109 | 0.0039226 | 0.00037954 | 169.7873 | 102266.9759 | 102266.9759 | 1.5799 | 1.3429 | 671.0653 | 0.26686
| 0.9456 | 0.00039765 | 3479018.0598 | 504.5889 | 3377693.0598 | 0.0123 | 0.020067 | 0.057865 | 0.00041564 | 0.007296 | 0.0081273 | 0.024382 | 7.2153e-05 | 0.12816 | 0.00021183 | 0.53272 | 0.53078 | 0.0019373 | 0.00021106 | 0.0039234 | 0.00037966 | 169.7729 | 102254.9467 | 102254.9467 | 1.5799 | 1.3429 | 670.9761 | 0.26683
| 0.946 | 0.00039765 | 3478608.2687 | 504.5295 | 3377283.2687 | 0.012299 | 0.020072 | 0.057856 | 0.00041502 | 0.0072966 | 0.0081266 | 0.02438 | 7.2034e-05 | 0.12795 | 0.00021181 | 0.53266 | 0.53072 | 0.0019347 | 0.00021104 | 0.0039242 | 0.00037978 | 169.7585 | 102242.9022 | 102242.9022 | 1.5799 | 1.3429 | 670.8868 | 0.26679
| 0.9464 | 0.00039765 | 3478197.9542 | 504.47 | 3376872.9542 | 0.012299 | 0.020077 | 0.057846 | 0.0004144 | 0.0072971 | 0.0081259 | 0.024378 | 7.1915e-05 | 0.12774 | 0.00021178 | 0.53259 | 0.53066 | 0.0019321 | 0.00021101 | 0.0039249 | 0.0003799 | 169.7441 | 102230.8423 | 102230.8423 | 1.5799 | 1.3429 | 670.7974 | 0.26676
| 0.94679 | 0.00039765 | 3477787.1165 | 504.4104 | 3376462.1165 | 0.012298 | 0.020082 | 0.057836 | 0.00041379 | 0.0072977 | 0.0081253 | 0.024376 | 7.1795e-05 | 0.12753 | 0.00021176 | 0.53253 | 0.5306 | 0.0019295 | 0.00021099 | 0.0039257 | 0.00038002 | 169.7297 | 102218.767 | 102218.767 | 1.5798 | 1.3429 | 670.7078 | 0.26672
| 0.94719 | 0.00039765 | 3477375.7559 | 504.3507 | 3376050.7559 | 0.012298 | 0.020087 | 0.057826 | 0.00041317 | 0.0072982 | 0.0081246 | 0.024374 | 7.1676e-05 | 0.12731 | 0.00021173 | 0.53246 | 0.53053 | 0.0019269 | 0.00021096 | 0.0039265 | 0.00038014 | 169.7152 | 102206.6763 | 102206.6763 | 1.5798 | 1.3428 | 670.6181 | 0.26669
| 0.94759 | 0.00039765 | 3476963.8723 | 504.291 | 3375638.8723 | 0.012297 | 0.020092 | 0.057817 | 0.00041255 | 0.0072988 | 0.0081239 | 0.024372 | 7.1557e-05 | 0.1271 | 0.0002117 | 0.5324 | 0.53047 | 0.0019243 | 0.00021094 | 0.0039272 | 0.00038026 | 169.7008 | 102194.5703 | 102194.5703 | 1.5798 | 1.3428 | 670.5284 | 0.26665
| 0.94799 | 0.00039765 | 3476551.466 | 504.2312 | 3375226.466 | 0.012297 | 0.020097 | 0.057807 | 0.00041193 | 0.0072993 | 0.0081232 | 0.02437 | 7.1438e-05 | 0.12689 | 0.00021168 | 0.53233 | 0.53041 | 0.0019217 | 0.00021091 | 0.003928 | 0.00038038 | 169.6863 | 102182.4489 | 102182.4489 | 1.5798 | 1.3428 | 670.4385 | 0.26661
| 0.94838 | 0.00039765 | 3476138.5371 | 504.1713 | 3374813.5371 | 0.012296 | 0.020102 | 0.057797 | 0.00041132 | 0.0072998 | 0.0081225 | 0.024367 | 7.1319e-05 | 0.12668 | 0.00021165 | 0.53226 | 0.53034 | 0.0019191 | 0.00021089 | 0.0039288 | 0.0003805 | 169.6718 | 102170.3121 | 102170.3121 | 1.5797 | 1.3428 | 670.3485 | 0.26658
| 0.94878 | 0.00039765 | 3475725.0857 | 504.1113 | 3374400.0857 | 0.012296 | 0.020106 | 0.057787 | 0.0004107 | 0.0073004 | 0.0081218 | 0.024365 | 7.1199e-05 | 0.12647 | 0.00021163 | 0.5322 | 0.53028 | 0.0019165 | 0.00021086 | 0.0039295 | 0.00038062 | 169.6573 | 102158.16 | 102158.16 | 1.5797 | 1.3428 | 670.2584 | 0.26654
| 0.94918 | 0.00039765 | 3475311.1119 | 504.0513 | 3373986.1119 | 0.012295 | 0.020111 | 0.057777 | 0.00041008 | 0.0073009 | 0.0081211 | 0.024363 | 7.108e-05 | 0.12626 | 0.0002116 | 0.53213 | 0.53022 | 0.0019139 | 0.00021084 | 0.0039303 | 0.00038074 | 169.6427 | 102145.9925 | 102145.9925 | 1.5797 | 1.3427 | 670.1681 | 0.26651
| 0.94958 | 0.00039765 | 3474896.616 | 503.9912 | 3373571.616 | 0.012295 | 0.020116 | 0.057768 | 0.00040946 | 0.0073015 | 0.0081204 | 0.024361 | 7.0961e-05 | 0.12604 | 0.00021157 | 0.53207 | 0.53016 | 0.0019113 | 0.00021081 | 0.003931 | 0.00038085 | 169.6282 | 102133.8097 | 102133.8097 | 1.5797 | 1.3427 | 670.0778 | 0.26647
| 0.94998 | 0.00039765 | 3474481.598 | 503.931 | 3373156.598 | 0.012295 | 0.020121 | 0.057758 | 0.00040885 | 0.007302 | 0.0081197 | 0.024359 | 7.0842e-05 | 0.12583 | 0.00021155 | 0.532 | 0.53009 | 0.0019087 | 0.00021079 | 0.0039318 | 0.00038097 | 169.6136 | 102121.6115 | 102121.6115 | 1.5796 | 1.3427 | 669.9873 | 0.26644
| 0.95037 | 0.00039765 | 3474066.058 | 503.8707 | 3372741.058 | 0.012294 | 0.020126 | 0.057748 | 0.00040823 | 0.0073025 | 0.008119 | 0.024357 | 7.0723e-05 | 0.12562 | 0.00021152 | 0.53193 | 0.53003 | 0.0019061 | 0.00021076 | 0.0039326 | 0.00038109 | 169.599 | 102109.398 | 102109.398 | 1.5796 | 1.3427 | 669.8968 | 0.2664
| 0.95077 | 0.00039765 | 3473649.9963 | 503.8104 | 3372324.9963 | 0.012294 | 0.020131 | 0.057738 | 0.00040761 | 0.0073031 | 0.0081183 | 0.024355 | 7.0604e-05 | 0.12541 | 0.0002115 | 0.53187 | 0.52997 | 0.0019035 | 0.00021074 | 0.0039333 | 0.00038121 | 169.5844 | 102097.1692 | 102097.1692 | 1.5796 | 1.3426 | 669.8061 | 0.26636
| 0.95117 | 0.00039765 | 3473233.4129 | 503.7499 | 3371908.4129 | 0.012293 | 0.020136 | 0.057729 | 0.00040699 | 0.0073036 | 0.0081176 | 0.024353 | 7.0485e-05 | 0.1252 | 0.00021147 | 0.5318 | 0.5299 | 0.0019009 | 0.00021071 | 0.0039341 | 0.00038133 | 169.5698 | 102084.925 | 102084.925 | 1.5796 | 1.3426 | 669.7153 | 0.26633
| 0.95157 | 0.00039765 | 3472816.308 | 503.6894 | 3371491.308 | 0.012293 | 0.020141 | 0.057719 | 0.00040637 | 0.0073042 | 0.0081169 | 0.024351 | 7.0366e-05 | 0.12499 | 0.00021144 | 0.53174 | 0.52984 | 0.0018983 | 0.00021069 | 0.0039348 | 0.00038145 | 169.5551 | 102072.6655 | 102072.6655 | 1.5795 | 1.3426 | 669.6244 | 0.26629
| 0.95196 | 0.00039765 | 3472398.6818 | 503.6289 | 3371073.6818 | 0.012292 | 0.020146 | 0.057709 | 0.00040575 | 0.0073047 | 0.0081162 | 0.024349 | 7.0247e-05 | 0.12478 | 0.00021142 | 0.53167 | 0.52977 | 0.0018957 | 0.00021066 | 0.0039356 | 0.00038157 | 169.5405 | 102060.3907 | 102060.3907 | 1.5795 | 1.3426 | 669.5333 | 0.26625
| 0.95236 | 0.00039765 | 3471980.5343 | 503.5682 | 3370655.5343 | 0.012292 | 0.02015 | 0.057699 | 0.00040513 | 0.0073052 | 0.0081155 | 0.024346 | 7.0128e-05 | 0.12456 | 0.00021139 | 0.5316 | 0.52971 | 0.0018931 | 0.00021064 | 0.0039363 | 0.00038169 | 169.5258 | 102048.1005 | 102048.1005 | 1.5795 | 1.3426 | 669.4422 | 0.26622
| 0.95276 | 0.00039765 | 3471561.8657 | 503.5075 | 3370236.8657 | 0.012291 | 0.020155 | 0.057689 | 0.00040452 | 0.0073058 | 0.0081148 | 0.024344 | 7.0009e-05 | 0.12435 | 0.00021136 | 0.53154 | 0.52965 | 0.0018904 | 0.00021061 | 0.0039371 | 0.00038181 | 169.5111 | 102035.795 | 102035.795 | 1.5795 | 1.3425 | 669.3509 | 0.26618
| 0.95316 | 0.00039765 | 3471142.6762 | 503.4467 | 3369817.6762 | 0.012291 | 0.02016 | 0.05768 | 0.0004039 | 0.0073063 | 0.0081141 | 0.024342 | 6.989e-05 | 0.12414 | 0.00021134 | 0.53147 | 0.52958 | 0.0018878 | 0.00021059 | 0.0039378 | 0.00038193 | 169.4964 | 102023.4743 | 102023.4743 | 1.5794 | 1.3425 | 669.2596 | 0.26615
| 0.95355 | 0.00039765 | 3470722.9659 | 503.3858 | 3369397.9659 | 0.01229 | 0.020165 | 0.05767 | 0.00040328 | 0.0073068 | 0.0081134 | 0.02434 | 6.9771e-05 | 0.12393 | 0.00021131 | 0.5314 | 0.52952 | 0.0018852 | 0.00021056 | 0.0039386 | 0.00038204 | 169.4816 | 102011.1382 | 102011.1382 | 1.5794 | 1.3425 | 669.1681 | 0.26611
| 0.95395 | 0.00039765 | 3470302.7349 | 503.3249 | 3368977.7349 | 0.01229 | 0.02017 | 0.05766 | 0.00040266 | 0.0073074 | 0.0081127 | 0.024338 | 6.9652e-05 | 0.12372 | 0.00021128 | 0.53134 | 0.52945 | 0.0018826 | 0.00021054 | 0.0039393 | 0.00038216 | 169.4669 | 101998.7868 | 101998.7868 | 1.5794 | 1.3425 | 669.0765 | 0.26607
| 0.95435 | 0.00039765 | 3469881.9833 | 503.2639 | 3368556.9833 | 0.012289 | 0.020175 | 0.05765 | 0.00040204 | 0.0073079 | 0.008112 | 0.024336 | 6.9533e-05 | 0.12351 | 0.00021126 | 0.53127 | 0.52939 | 0.00188 | 0.00021051 | 0.0039401 | 0.00038228 | 169.4521 | 101986.4201 | 101986.4201 | 1.5794 | 1.3425 | 668.9848 | 0.26604
| 0.95475 | 0.00039765 | 3469460.7114 | 503.2028 | 3368135.7114 | 0.012289 | 0.02018 | 0.057641 | 0.00040142 | 0.0073084 | 0.0081113 | 0.024334 | 6.9414e-05 | 0.1233 | 0.00021123 | 0.5312 | 0.52933 | 0.0018773 | 0.00021048 | 0.0039408 | 0.0003824 | 169.4373 | 101974.0381 | 101974.0381 | 1.5793 | 1.3424 | 668.893 | 0.266
| 0.95514 | 0.00039765 | 3469038.9192 | 503.1416 | 3367713.9192 | 0.012288 | 0.020185 | 0.057631 | 0.0004008 | 0.0073089 | 0.0081105 | 0.024332 | 6.9295e-05 | 0.12309 | 0.0002112 | 0.53114 | 0.52926 | 0.0018747 | 0.00021046 | 0.0039416 | 0.00038252 | 169.4225 | 101961.6408 | 101961.6408 | 1.5793 | 1.3424 | 668.801 | 0.26596
| 0.95554 | 0.00039765 | 3468616.6069 | 503.0803 | 3367291.6069 | 0.012288 | 0.020189 | 0.057621 | 0.00040018 | 0.0073095 | 0.0081098 | 0.02433 | 6.9176e-05 | 0.12287 | 0.00021118 | 0.53107 | 0.5292 | 0.0018721 | 0.00021043 | 0.0039423 | 0.00038264 | 169.4077 | 101949.2283 | 101949.2283 | 1.5793 | 1.3424 | 668.709 | 0.26593
| 0.95594 | 0.00039765 | 3468193.7746 | 503.019 | 3366868.7746 | 0.012287 | 0.020194 | 0.057611 | 0.00039956 | 0.00731 | 0.0081091 | 0.024327 | 6.9057e-05 | 0.12266 | 0.00021115 | 0.531 | 0.52913 | 0.0018695 | 0.00021041 | 0.0039431 | 0.00038276 | 169.3928 | 101936.8004 | 101936.8004 | 1.5793 | 1.3424 | 668.6168 | 0.26589
| 0.95634 | 0.00039765 | 3467770.4225 | 502.9576 | 3366445.4225 | 0.012287 | 0.020199 | 0.057601 | 0.00039894 | 0.0073105 | 0.0081084 | 0.024325 | 6.8939e-05 | 0.12245 | 0.00021112 | 0.53093 | 0.52907 | 0.0018668 | 0.00021038 | 0.0039438 | 0.00038288 | 169.3779 | 101924.3573 | 101924.3573 | 1.5792 | 1.3424 | 668.5245 | 0.26585
| 0.95673 | 0.00039765 | 3467346.5507 | 502.8961 | 3366021.5507 | 0.012286 | 0.020204 | 0.057592 | 0.00039832 | 0.0073111 | 0.0081077 | 0.024323 | 6.882e-05 | 0.12224 | 0.0002111 | 0.53087 | 0.529 | 0.0018642 | 0.00021036 | 0.0039445 | 0.000383 | 169.3631 | 101911.8989 | 101911.8989 | 1.5792 | 1.3423 | 668.4322 | 0.26582
| 0.95713 | 0.00039765 | 3466922.1594 | 502.8346 | 3365597.1594 | 0.012286 | 0.020209 | 0.057582 | 0.0003977 | 0.0073116 | 0.008107 | 0.024321 | 6.8701e-05 | 0.12203 | 0.00021107 | 0.5308 | 0.52894 | 0.0018616 | 0.00021033 | 0.0039453 | 0.00038311 | 169.3482 | 101899.4253 | 101899.4253 | 1.5792 | 1.3423 | 668.3397 | 0.26578
| 0.95753 | 0.00039765 | 3466497.2487 | 502.7729 | 3365172.2487 | 0.012286 | 0.020214 | 0.057572 | 0.00039708 | 0.0073121 | 0.0081063 | 0.024319 | 6.8582e-05 | 0.12182 | 0.00021104 | 0.53073 | 0.52887 | 0.0018589 | 0.0002103 | 0.003946 | 0.00038323 | 169.3332 | 101886.9363 | 101886.9363 | 1.5792 | 1.3423 | 668.247 | 0.26574
| 0.95793 | 0.00039765 | 3466071.8187 | 502.7112 | 3364746.8187 | 0.012285 | 0.020219 | 0.057562 | 0.00039646 | 0.0073126 | 0.0081056 | 0.024317 | 6.8463e-05 | 0.12161 | 0.00021102 | 0.53067 | 0.52881 | 0.0018563 | 0.00021028 | 0.0039468 | 0.00038335 | 169.3183 | 101874.4321 | 101874.4321 | 1.5791 | 1.3423 | 668.1543 | 0.26571
| 0.95833 | 0.00039765 | 3465645.8696 | 502.6495 | 3364320.8696 | 0.012285 | 0.020224 | 0.057553 | 0.00039584 | 0.0073132 | 0.0081048 | 0.024315 | 6.8345e-05 | 0.1214 | 0.00021099 | 0.5306 | 0.52874 | 0.0018537 | 0.00021025 | 0.0039475 | 0.00038347 | 169.3033 | 101861.9127 | 101861.9127 | 1.5791 | 1.3422 | 668.0615 | 0.26567
| 0.95872 | 0.00039765 | 3465219.4015 | 502.5876 | 3363894.4015 | 0.012284 | 0.020229 | 0.057543 | 0.00039522 | 0.0073137 | 0.0081041 | 0.024312 | 6.8226e-05 | 0.12119 | 0.00021096 | 0.53053 | 0.52868 | 0.001851 | 0.00021023 | 0.0039482 | 0.00038359 | 169.2884 | 101849.378 | 101849.378 | 1.5791 | 1.3422 | 667.9685 | 0.26563
| 0.95912 | 0.00039765 | 3464792.4145 | 502.5257 | 3363467.4145 | 0.012284 | 0.020233 | 0.057533 | 0.0003946 | 0.0073142 | 0.0081034 | 0.02431 | 6.8107e-05 | 0.12098 | 0.00021094 | 0.53046 | 0.52861 | 0.0018484 | 0.0002102 | 0.003949 | 0.00038371 | 169.2734 | 101836.828 | 101836.828 | 1.5791 | 1.3422 | 667.8755 | 0.2656
| 0.95952 | 0.00039765 | 3464364.9089 | 502.4637 | 3363039.9089 | 0.012283 | 0.020238 | 0.057523 | 0.00039398 | 0.0073147 | 0.0081027 | 0.024308 | 6.7988e-05 | 0.12076 | 0.00021091 | 0.53039 | 0.52855 | 0.0018458 | 0.00021017 | 0.0039497 | 0.00038383 | 169.2584 | 101824.2628 | 101824.2628 | 1.579 | 1.3422 | 667.7823 | 0.26556
| 0.95992 | 0.00039765 | 3463936.8847 | 502.4016 | 3362611.8847 | 0.012283 | 0.020243 | 0.057514 | 0.00039335 | 0.0073153 | 0.008102 | 0.024306 | 6.787e-05 | 0.12055 | 0.00021088 | 0.53033 | 0.52848 | 0.0018431 | 0.00021015 | 0.0039504 | 0.00038395 | 169.2433 | 101811.6824 | 101811.6824 | 1.579 | 1.3422 | 667.689 | 0.26552
| 0.96031 | 0.00039765 | 3463508.3421 | 502.3394 | 3362183.3421 | 0.012282 | 0.020248 | 0.057504 | 0.00039273 | 0.0073158 | 0.0081012 | 0.024304 | 6.7751e-05 | 0.12034 | 0.00021085 | 0.53026 | 0.52842 | 0.0018405 | 0.00021012 | 0.0039512 | 0.00038407 | 169.2283 | 101799.0867 | 101799.0867 | 1.579 | 1.3421 | 667.5956 | 0.26548
| 0.96071 | 0.00039765 | 3463079.2813 | 502.2772 | 3361754.2813 | 0.012282 | 0.020253 | 0.057494 | 0.00039211 | 0.0073163 | 0.0081005 | 0.024302 | 6.7632e-05 | 0.12013 | 0.00021083 | 0.53019 | 0.52835 | 0.0018378 | 0.0002101 | 0.0039519 | 0.00038418 | 169.2132 | 101786.4758 | 101786.4758 | 1.579 | 1.3421 | 667.5021 | 0.26545
| 0.96111 | 0.00039765 | 3462649.7023 | 502.2149 | 3361324.7023 | 0.012281 | 0.020258 | 0.057484 | 0.00039149 | 0.0073168 | 0.0080998 | 0.024299 | 6.7513e-05 | 0.11992 | 0.0002108 | 0.53012 | 0.52829 | 0.0018352 | 0.00021007 | 0.0039526 | 0.0003843 | 169.1981 | 101773.8496 | 101773.8496 | 1.5789 | 1.3421 | 667.4084 | 0.26541
| 0.96151 | 0.00039765 | 3462219.6053 | 502.1525 | 3360894.6053 | 0.012281 | 0.020263 | 0.057474 | 0.00039087 | 0.0073173 | 0.0080991 | 0.024297 | 6.7395e-05 | 0.11971 | 0.00021077 | 0.53005 | 0.52822 | 0.0018325 | 0.00021004 | 0.0039534 | 0.00038442 | 169.183 | 101761.2083 | 101761.2083 | 1.5789 | 1.3421 | 667.3147 | 0.26537
| 0.9619 | 0.00039765 | 3461788.9906 | 502.0901 | 3360463.9906 | 0.01228 | 0.020268 | 0.057465 | 0.00039025 | 0.0073179 | 0.0080984 | 0.024295 | 6.7276e-05 | 0.1195 | 0.00021075 | 0.52999 | 0.52816 | 0.0018299 | 0.00021002 | 0.0039541 | 0.00038454 | 169.1679 | 101748.5517 | 101748.5517 | 1.5789 | 1.3421 | 667.2208 | 0.26534
| 0.9623 | 0.00039765 | 3461357.8581 | 502.0275 | 3360032.8581 | 0.01228 | 0.020273 | 0.057455 | 0.00038962 | 0.0073184 | 0.0080976 | 0.024293 | 6.7158e-05 | 0.11929 | 0.00021072 | 0.52992 | 0.52809 | 0.0018272 | 0.00020999 | 0.0039548 | 0.00038466 | 169.1528 | 101735.8799 | 101735.8799 | 1.5789 | 1.342 | 667.1269 | 0.2653
| 0.9627 | 0.00039765 | 3460926.208 | 501.9649 | 3359601.208 | 0.012279 | 0.020277 | 0.057445 | 0.000389 | 0.0073189 | 0.0080969 | 0.024291 | 6.7039e-05 | 0.11908 | 0.00021069 | 0.52985 | 0.52802 | 0.0018246 | 0.00020997 | 0.0039555 | 0.00038478 | 169.1376 | 101723.1929 | 101723.1929 | 1.5788 | 1.342 | 667.0328 | 0.26526
| 0.9631 | 0.00039765 | 3460494.0406 | 501.9022 | 3359169.0406 | 0.012279 | 0.020282 | 0.057435 | 0.00038838 | 0.0073194 | 0.0080962 | 0.024289 | 6.692e-05 | 0.11887 | 0.00021066 | 0.52978 | 0.52796 | 0.001822 | 0.00020994 | 0.0039563 | 0.0003849 | 169.1224 | 101710.4906 | 101710.4906 | 1.5788 | 1.342 | 666.9386 | 0.26522
| 0.96349 | 0.00039765 | 3460061.3559 | 501.8395 | 3358736.3559 | 0.012278 | 0.020287 | 0.057426 | 0.00038776 | 0.0073199 | 0.0080955 | 0.024286 | 6.6802e-05 | 0.11866 | 0.00021064 | 0.52971 | 0.52789 | 0.0018193 | 0.00020991 | 0.003957 | 0.00038501 | 169.1072 | 101697.7732 | 101697.7732 | 1.5788 | 1.342 | 666.8443 | 0.26519
| 0.96389 | 0.00039765 | 3459628.1541 | 501.7767 | 3358303.1541 | 0.012278 | 0.020292 | 0.057416 | 0.00038714 | 0.0073205 | 0.0080947 | 0.024284 | 6.6683e-05 | 0.11845 | 0.00021061 | 0.52964 | 0.52783 | 0.0018166 | 0.00020989 | 0.0039577 | 0.00038513 | 169.092 | 101685.0406 | 101685.0406 | 1.5788 | 1.3419 | 666.7498 | 0.26515
| 0.96429 | 0.00039765 | 3459194.4353 | 501.7138 | 3357869.4353 | 0.012277 | 0.020297 | 0.057406 | 0.00038651 | 0.007321 | 0.008094 | 0.024282 | 6.6565e-05 | 0.11824 | 0.00021058 | 0.52957 | 0.52776 | 0.001814 | 0.00020986 | 0.0039584 | 0.00038525 | 169.0768 | 101672.2928 | 101672.2928 | 1.5787 | 1.3419 | 666.6553 | 0.26511
| 0.96469 | 0.00039765 | 3458760.1997 | 501.6508 | 3357435.1997 | 0.012277 | 0.020302 | 0.057396 | 0.00038589 | 0.0073215 | 0.0080933 | 0.02428 | 6.6446e-05 | 0.11802 | 0.00021056 | 0.5295 | 0.52769 | 0.0018113 | 0.00020983 | 0.0039592 | 0.00038537 | 169.0616 | 101659.5298 | 101659.5298 | 1.5787 | 1.3419 | 666.5607 | 0.26507
| 0.96509 | 0.00039765 | 3458325.4474 | 501.5877 | 3357000.4474 | 0.012276 | 0.020307 | 0.057387 | 0.00038527 | 0.007322 | 0.0080925 | 0.024278 | 6.6328e-05 | 0.11781 | 0.00021053 | 0.52944 | 0.52763 | 0.0018087 | 0.00020981 | 0.0039599 | 0.00038549 | 169.0463 | 101646.7516 | 101646.7516 | 1.5787 | 1.3419 | 666.4659 | 0.26504
| 0.96548 | 0.00039765 | 3457890.1785 | 501.5246 | 3356565.1785 | 0.012276 | 0.020312 | 0.057377 | 0.00038464 | 0.0073225 | 0.0080918 | 0.024275 | 6.6209e-05 | 0.1176 | 0.0002105 | 0.52937 | 0.52756 | 0.001806 | 0.00020978 | 0.0039606 | 0.00038561 | 169.031 | 101633.9582 | 101633.9582 | 1.5786 | 1.3419 | 666.371 | 0.265
| 0.96588 | 0.00039765 | 3457454.3933 | 501.4614 | 3356129.3933 | 0.012275 | 0.020316 | 0.057367 | 0.00038402 | 0.007323 | 0.0080911 | 0.024273 | 6.6091e-05 | 0.11739 | 0.00021047 | 0.5293 | 0.52749 | 0.0018034 | 0.00020976 | 0.0039613 | 0.00038573 | 169.0157 | 101621.1496 | 101621.1496 | 1.5786 | 1.3418 | 666.276 | 0.26496
| 0.96628 | 0.00039765 | 3457018.0918 | 501.3981 | 3355693.0918 | 0.012275 | 0.020321 | 0.057357 | 0.0003834 | 0.0073235 | 0.0080903 | 0.024271 | 6.5972e-05 | 0.11718 | 0.00021045 | 0.52923 | 0.52743 | 0.0018007 | 0.00020973 | 0.003962 | 0.00038584 | 169.0004 | 101608.3259 | 101608.3259 | 1.5786 | 1.3418 | 666.1809 | 0.26492
| 0.96668 | 0.00039765 | 3456581.2743 | 501.3347 | 3355256.2743 | 0.012274 | 0.020326 | 0.057348 | 0.00038278 | 0.0073241 | 0.0080896 | 0.024269 | 6.5854e-05 | 0.11697 | 0.00021042 | 0.52916 | 0.52736 | 0.001798 | 0.0002097 | 0.0039627 | 0.00038596 | 168.985 | 101595.487 | 101595.487 | 1.5786 | 1.3418 | 666.0857 | 0.26488
| 0.96707 | 0.00039765 | 3456143.9407 | 501.2713 | 3354818.9407 | 0.012274 | 0.020331 | 0.057338 | 0.00038215 | 0.0073246 | 0.0080889 | 0.024267 | 6.5735e-05 | 0.11676 | 0.00021039 | 0.52909 | 0.52729 | 0.0017954 | 0.00020968 | 0.0039635 | 0.00038608 | 168.9697 | 101582.6329 | 101582.6329 | 1.5785 | 1.3418 | 665.9904 | 0.26485
| 0.96747 | 0.00039765 | 3455706.0914 | 501.2078 | 3354381.0914 | 0.012273 | 0.020336 | 0.057328 | 0.00038153 | 0.0073251 | 0.0080881 | 0.024264 | 6.5617e-05 | 0.11655 | 0.00021036 | 0.52902 | 0.52723 | 0.0017927 | 0.00020965 | 0.0039642 | 0.0003862 | 168.9543 | 101569.7637 | 101569.7637 | 1.5785 | 1.3417 | 665.895 | 0.26481
| 0.96787 | 0.00039765 | 3455267.7264 | 501.1442 | 3353942.7264 | 0.012273 | 0.020341 | 0.057318 | 0.0003809 | 0.0073256 | 0.0080874 | 0.024262 | 6.5498e-05 | 0.11634 | 0.00021033 | 0.52895 | 0.52716 | 0.00179 | 0.00020962 | 0.0039649 | 0.00038632 | 168.9389 | 101556.8793 | 101556.8793 | 1.5785 | 1.3417 | 665.7994 | 0.26477
| 0.96827 | 0.00039765 | 3454828.8459 | 501.0806 | 3353503.8459 | 0.012272 | 0.020346 | 0.057308 | 0.00038028 | 0.0073261 | 0.0080867 | 0.02426 | 6.538e-05 | 0.11613 | 0.00021031 | 0.52888 | 0.52709 | 0.0017874 | 0.0002096 | 0.0039656 | 0.00038644 | 168.9235 | 101543.9798 | 101543.9798 | 1.5785 | 1.3417 | 665.7038 | 0.26473
| 0.96866 | 0.00039765 | 3454389.45 | 501.0169 | 3353064.45 | 0.012272 | 0.020351 | 0.057299 | 0.00037966 | 0.0073266 | 0.0080859 | 0.024258 | 6.5262e-05 | 0.11592 | 0.00021028 | 0.52881 | 0.52703 | 0.0017847 | 0.00020957 | 0.0039663 | 0.00038655 | 168.9081 | 101531.0651 | 101531.0651 | 1.5784 | 1.3417 | 665.608 | 0.2647
| 0.96906 | 0.00039765 | 3453949.5389 | 500.953 | 3352624.5389 | 0.012271 | 0.020356 | 0.057289 | 0.00037903 | 0.0073271 | 0.0080852 | 0.024256 | 6.5143e-05 | 0.11571 | 0.00021025 | 0.52874 | 0.52696 | 0.001782 | 0.00020954 | 0.003967 | 0.00038667 | 168.8926 | 101518.1353 | 101518.1353 | 1.5784 | 1.3417 | 665.5121 | 0.26466
| 0.96946 | 0.00039765 | 3453509.1127 | 500.8892 | 3352184.1127 | 0.012271 | 0.02036 | 0.057279 | 0.00037841 | 0.0073276 | 0.0080844 | 0.024253 | 6.5025e-05 | 0.1155 | 0.00021022 | 0.52867 | 0.52689 | 0.0017794 | 0.00020952 | 0.0039677 | 0.00038679 | 168.8772 | 101505.1903 | 101505.1903 | 1.5784 | 1.3416 | 665.4161 | 0.26462
| 0.96986 | 0.00039765 | 3453068.1716 | 500.8252 | 3351743.1716 | 0.01227 | 0.020365 | 0.057269 | 0.00037778 | 0.0073281 | 0.0080837 | 0.024251 | 6.4906e-05 | 0.11529 | 0.0002102 | 0.5286 | 0.52682 | 0.0017767 | 0.00020949 | 0.0039684 | 0.00038691 | 168.8617 | 101492.2303 | 101492.2303 | 1.5784 | 1.3416 | 665.32 | 0.26458
| 0.97025 | 0.00039765 | 3452626.7157 | 500.7612 | 3351301.7157 | 0.01227 | 0.02037 | 0.05726 | 0.00037716 | 0.0073286 | 0.008083 | 0.024249 | 6.4788e-05 | 0.11508 | 0.00021017 | 0.52853 | 0.52676 | 0.001774 | 0.00020946 | 0.0039691 | 0.00038703 | 168.8462 | 101479.255 | 101479.255 | 1.5783 | 1.3416 | 665.2238 | 0.26454
| 0.97065 | 0.00039765 | 3452184.7452 | 500.6971 | 3350859.7452 | 0.012269 | 0.020375 | 0.05725 | 0.00037654 | 0.0073291 | 0.0080822 | 0.024247 | 6.467e-05 | 0.11487 | 0.00021014 | 0.52846 | 0.52669 | 0.0017714 | 0.00020944 | 0.0039698 | 0.00038715 | 168.8307 | 101466.2647 | 101466.2647 | 1.5783 | 1.3416 | 665.1275 | 0.2645
| 0.97105 | 0.00039765 | 3451742.2601 | 500.6329 | 3350417.2601 | 0.012269 | 0.02038 | 0.05724 | 0.00037591 | 0.0073296 | 0.0080815 | 0.024244 | 6.4552e-05 | 0.11466 | 0.00021011 | 0.52839 | 0.52662 | 0.0017687 | 0.00020941 | 0.0039705 | 0.00038726 | 168.8151 | 101453.2592 | 101453.2592 | 1.5783 | 1.3415 | 665.031 | 0.26447
| 0.97145 | 0.00039765 | 3451299.2608 | 500.5687 | 3349974.2608 | 0.012268 | 0.020385 | 0.05723 | 0.00037529 | 0.0073302 | 0.0080807 | 0.024242 | 6.4433e-05 | 0.11445 | 0.00021008 | 0.52832 | 0.52656 | 0.001766 | 0.00020938 | 0.0039712 | 0.00038738 | 168.7996 | 101440.2386 | 101440.2386 | 1.5783 | 1.3415 | 664.9345 | 0.26443
| 0.97185 | 0.00039765 | 3450855.7472 | 500.5043 | 3349530.7472 | 0.012268 | 0.02039 | 0.057221 | 0.00037466 | 0.0073307 | 0.00808 | 0.02424 | 6.4315e-05 | 0.11424 | 0.00021006 | 0.52825 | 0.52649 | 0.0017633 | 0.00020936 | 0.0039719 | 0.0003875 | 168.784 | 101427.2029 | 101427.2029 | 1.5782 | 1.3415 | 664.8378 | 0.26439
| 0.97224 | 0.00039765 | 3450411.7196 | 500.4399 | 3349086.7196 | 0.012267 | 0.020395 | 0.057211 | 0.00037404 | 0.0073312 | 0.0080792 | 0.024238 | 6.4197e-05 | 0.11403 | 0.00021003 | 0.52818 | 0.52642 | 0.0017606 | 0.00020933 | 0.0039726 | 0.00038762 | 168.7684 | 101414.1521 | 101414.1521 | 1.5782 | 1.3415 | 664.741 | 0.26435
| 0.97264 | 0.00039765 | 3449967.1781 | 500.3755 | 3348642.1781 | 0.012267 | 0.020399 | 0.057201 | 0.00037341 | 0.0073317 | 0.0080785 | 0.024235 | 6.4079e-05 | 0.11382 | 0.00021 | 0.52811 | 0.52635 | 0.001758 | 0.0002093 | 0.0039733 | 0.00038774 | 168.7528 | 101401.0862 | 101401.0862 | 1.5782 | 1.3414 | 664.6441 | 0.26431
| 0.97304 | 0.00039765 | 3449522.1229 | 500.3109 | 3348197.1229 | 0.012266 | 0.020404 | 0.057191 | 0.00037279 | 0.0073322 | 0.0080777 | 0.024233 | 6.396e-05 | 0.11361 | 0.00020997 | 0.52804 | 0.52628 | 0.0017553 | 0.00020927 | 0.003974 | 0.00038786 | 168.7372 | 101388.0051 | 101388.0051 | 1.5781 | 1.3414 | 664.5471 | 0.26427
| 0.97344 | 0.00039765 | 3449076.554 | 500.2463 | 3347751.554 | 0.012266 | 0.020409 | 0.057182 | 0.00037216 | 0.0073327 | 0.008077 | 0.024231 | 6.3842e-05 | 0.1134 | 0.00020994 | 0.52797 | 0.52622 | 0.0017526 | 0.00020925 | 0.0039747 | 0.00038797 | 168.7215 | 101374.909 | 101374.909 | 1.5781 | 1.3414 | 664.45 | 0.26423
| 0.97383 | 0.00039765 | 3448630.4717 | 500.1816 | 3347305.4717 | 0.012265 | 0.020414 | 0.057172 | 0.00037153 | 0.0073332 | 0.0080762 | 0.024229 | 6.3724e-05 | 0.11319 | 0.00020992 | 0.5279 | 0.52615 | 0.0017499 | 0.00020922 | 0.0039754 | 0.00038809 | 168.7059 | 101361.7978 | 101361.7978 | 1.5781 | 1.3414 | 664.3528 | 0.2642
| 0.97423 | 0.00039765 | 3448183.8761 | 500.1168 | 3346858.8761 | 0.012265 | 0.020419 | 0.057162 | 0.00037091 | 0.0073337 | 0.0080755 | 0.024226 | 6.3606e-05 | 0.11298 | 0.00020989 | 0.52783 | 0.52608 | 0.0017472 | 0.00020919 | 0.0039761 | 0.00038821 | 168.6902 | 101348.6715 | 101348.6715 | 1.5781 | 1.3414 | 664.2554 | 0.26416
| 0.97463 | 0.00039765 | 3447736.7674 | 500.052 | 3346411.7674 | 0.012264 | 0.020424 | 0.057152 | 0.00037028 | 0.0073342 | 0.0080747 | 0.024224 | 6.3488e-05 | 0.11277 | 0.00020986 | 0.52776 | 0.52601 | 0.0017445 | 0.00020917 | 0.0039768 | 0.00038833 | 168.6745 | 101335.5302 | 101335.5302 | 1.578 | 1.3413 | 664.158 | 0.26412
| 0.97503 | 0.00039765 | 3447289.1456 | 499.987 | 3345964.1456 | 0.012264 | 0.020429 | 0.057143 | 0.00036966 | 0.0073347 | 0.008074 | 0.024222 | 6.337e-05 | 0.11256 | 0.00020983 | 0.52769 | 0.52594 | 0.0017419 | 0.00020914 | 0.0039775 | 0.00038845 | 168.6588 | 101322.3737 | 101325 | 1.578 | 1.3413 | 664.0604 | 0.26408
| 0.97542 | 0.00039765 | 3446841.011 | 499.922 | 3345516.011 | 0.012263 | 0.020434 | 0.057133 | 0.00036903 | 0.0073352 | 0.0080732 | 0.02422 | 6.3251e-05 | 0.11235 | 0.0002098 | 0.52761 | 0.52587 | 0.0017392 | 0.00020911 | 0.0039782 | 0.00038856 | 168.643 | 101309.2022 | 101325 | 1.578 | 1.3413 | 663.9627 | 0.26404
| 0.97582 | 0.00039765 | 3446392.3637 | 499.857 | 3345067.3637 | 0.012263 | 0.020438 | 0.057123 | 0.0003684 | 0.0073357 | 0.0080725 | 0.024217 | 6.3133e-05 | 0.11214 | 0.00020978 | 0.52754 | 0.52581 | 0.0017365 | 0.00020908 | 0.0039789 | 0.00038868 | 168.6273 | 101296.0156 | 101325 | 1.578 | 1.3413 | 663.8649 | 0.264
| 0.97622 | 0.00039765 | 3445943.2039 | 499.7918 | 3344618.2039 | 0.012262 | 0.020443 | 0.057113 | 0.00036778 | 0.0073362 | 0.0080717 | 0.024215 | 6.3015e-05 | 0.11193 | 0.00020975 | 0.52747 | 0.52574 | 0.0017338 | 0.00020906 | 0.0039796 | 0.0003888 | 168.6115 | 101282.8139 | 101325 | 1.5779 | 1.3412 | 663.767 | 0.26396
| 0.97662 | 0.00039765 | 3445493.5316 | 499.7266 | 3344168.5316 | 0.012262 | 0.020448 | 0.057104 | 0.00036715 | 0.0073367 | 0.008071 | 0.024213 | 6.2897e-05 | 0.11172 | 0.00020972 | 0.5274 | 0.52567 | 0.0017311 | 0.00020903 | 0.0039803 | 0.00038892 | 168.5957 | 101269.5972 | 101325 | 1.5779 | 1.3412 | 663.669 | 0.26392
| 0.97701 | 0.00039765 | 3445043.3471 | 499.6613 | 3343718.3471 | 0.012261 | 0.020453 | 0.057094 | 0.00036653 | 0.0073372 | 0.0080702 | 0.024211 | 6.2779e-05 | 0.11151 | 0.00020969 | 0.52733 | 0.5256 | 0.0017284 | 0.000209 | 0.003981 | 0.00038904 | 168.5799 | 101256.3654 | 101325 | 1.5779 | 1.3412 | 663.5709 | 0.26389
| 0.97741 | 0.00039765 | 3444592.6504 | 499.5959 | 3343267.6504 | 0.012261 | 0.020458 | 0.057084 | 0.0003659 | 0.0073377 | 0.0080695 | 0.024208 | 6.2661e-05 | 0.1113 | 0.00020966 | 0.52726 | 0.52553 | 0.0017257 | 0.00020898 | 0.0039816 | 0.00038915 | 168.5641 | 101243.1186 | 101325 | 1.5779 | 1.3412 | 663.4727 | 0.26385
| 0.97781 | 0.00039765 | 3444141.4419 | 499.5305 | 3342816.4419 | 0.01226 | 0.020463 | 0.057074 | 0.00036527 | 0.0073381 | 0.0080687 | 0.024206 | 6.2543e-05 | 0.11109 | 0.00020963 | 0.52719 | 0.52546 | 0.001723 | 0.00020895 | 0.0039823 | 0.00038927 | 168.5482 | 101229.8567 | 101325 | 1.5778 | 1.3412 | 663.3743 | 0.26381
| 0.97821 | 0.00039765 | 3443689.7215 | 499.465 | 3342364.7215 | 0.01226 | 0.020468 | 0.057065 | 0.00036465 | 0.0073386 | 0.0080679 | 0.024204 | 6.2425e-05 | 0.11088 | 0.0002096 | 0.52711 | 0.52539 | 0.0017203 | 0.00020892 | 0.003983 | 0.00038939 | 168.5323 | 101216.5798 | 101325 | 1.5778 | 1.3411 | 663.2759 | 0.26377
| 0.97861 | 0.00039765 | 3443237.4894 | 499.3994 | 3341912.4894 | 0.012259 | 0.020473 | 0.057055 | 0.00036402 | 0.0073391 | 0.0080672 | 0.024202 | 6.2307e-05 | 0.11067 | 0.00020958 | 0.52704 | 0.52533 | 0.0017176 | 0.00020889 | 0.0039837 | 0.00038951 | 168.5165 | 101203.2878 | 101325 | 1.5778 | 1.3411 | 663.1773 | 0.26373
| 0.979 | 0.00039765 | 3442784.7459 | 499.3337 | 3341459.7459 | 0.012259 | 0.020477 | 0.057045 | 0.00036339 | 0.0073396 | 0.0080664 | 0.024199 | 6.2189e-05 | 0.11046 | 0.00020955 | 0.52697 | 0.52526 | 0.0017149 | 0.00020887 | 0.0039844 | 0.00038963 | 168.5006 | 101189.9808 | 101325 | 1.5777 | 1.3411 | 663.0786 | 0.26369
| 0.9794 | 0.00039765 | 3442331.491 | 499.268 | 3341006.491 | 0.012258 | 0.020482 | 0.057035 | 0.00036276 | 0.0073401 | 0.0080656 | 0.024197 | 6.2071e-05 | 0.11025 | 0.00020952 | 0.5269 | 0.52519 | 0.0017122 | 0.00020884 | 0.0039851 | 0.00038974 | 168.4847 | 101176.6588 | 101325 | 1.5777 | 1.3411 | 662.9798 | 0.26365
| 0.9798 | 0.00039765 | 3441877.7249 | 499.2022 | 3340552.7249 | 0.012258 | 0.020487 | 0.057026 | 0.00036214 | 0.0073406 | 0.0080649 | 0.024195 | 6.1953e-05 | 0.11004 | 0.00020949 | 0.52683 | 0.52512 | 0.0017095 | 0.00020881 | 0.0039857 | 0.00038986 | 168.4687 | 101163.3218 | 101325 | 1.5777 | 1.341 | 662.8809 | 0.26361
| 0.9802 | 0.00039765 | 3441423.4478 | 499.1363 | 3340098.4478 | 0.012257 | 0.020492 | 0.057016 | 0.00036151 | 0.0073411 | 0.0080641 | 0.024192 | 6.1835e-05 | 0.10983 | 0.00020946 | 0.52676 | 0.52505 | 0.0017068 | 0.00020878 | 0.0039864 | 0.00038998 | 168.4528 | 101149.9697 | 101325 | 1.5777 | 1.341 | 662.7819 | 0.26357
| 0.98059 | 0.00039765 | 3440968.6598 | 499.0703 | 3339643.6598 | 0.012257 | 0.020497 | 0.057006 | 0.00036088 | 0.0073416 | 0.0080634 | 0.02419 | 6.1717e-05 | 0.10963 | 0.00020943 | 0.52668 | 0.52498 | 0.0017041 | 0.00020876 | 0.0039871 | 0.0003901 | 168.4368 | 101136.6026 | 101325 | 1.5776 | 1.341 | 662.6828 | 0.26353
| 0.98099 | 0.00039765 | 3440513.361 | 499.0043 | 3339188.361 | 0.012256 | 0.020502 | 0.056996 | 0.00036025 | 0.0073421 | 0.0080626 | 0.024188 | 6.1599e-05 | 0.10942 | 0.0002094 | 0.52661 | 0.52491 | 0.0017014 | 0.00020873 | 0.0039878 | 0.00039022 | 168.4208 | 101123.2205 | 101325 | 1.5776 | 1.341 | 662.5835 | 0.26349
| 0.98139 | 0.00039765 | 3440057.5516 | 498.9382 | 3338732.5516 | 0.012256 | 0.020507 | 0.056987 | 0.00035963 | 0.0073426 | 0.0080618 | 0.024185 | 6.1482e-05 | 0.10921 | 0.00020938 | 0.52654 | 0.52484 | 0.0016987 | 0.0002087 | 0.0039884 | 0.00039033 | 168.4048 | 101109.8234 | 101325 | 1.5776 | 1.3409 | 662.4842 | 0.26345
| 0.98179 | 0.00039765 | 3439601.2318 | 498.872 | 3338276.2318 | 0.012255 | 0.020512 | 0.056977 | 0.000359 | 0.0073431 | 0.0080611 | 0.024183 | 6.1364e-05 | 0.109 | 0.00020935 | 0.52647 | 0.52477 | 0.001696 | 0.00020867 | 0.0039891 | 0.00039045 | 168.3888 | 101096.4113 | 101325 | 1.5775 | 1.3409 | 662.3847 | 0.26341
| 0.98218 | 0.00039765 | 3439144.4017 | 498.8057 | 3337819.4017 | 0.012255 | 0.020516 | 0.056967 | 0.00035837 | 0.0073436 | 0.0080603 | 0.024181 | 6.1246e-05 | 0.10879 | 0.00020932 | 0.52639 | 0.5247 | 0.0016933 | 0.00020864 | 0.0039898 | 0.00039057 | 168.3727 | 101082.9842 | 101325 | 1.5775 | 1.3409 | 662.2852 | 0.26337
| 0.98258 | 0.00039765 | 3438687.0615 | 498.7394 | 3337362.0615 | 0.012254 | 0.020521 | 0.056957 | 0.00035774 | 0.007344 | 0.0080595 | 0.024179 | 6.1128e-05 | 0.10858 | 0.00020929 | 0.52632 | 0.52463 | 0.0016906 | 0.00020862 | 0.0039905 | 0.00039069 | 168.3567 | 101069.5421 | 101325 | 1.5775 | 1.3409 | 662.1855 | 0.26333
| 0.98298 | 0.00039765 | 3438229.2113 | 498.673 | 3336904.2113 | 0.012253 | 0.020526 | 0.056948 | 0.00035711 | 0.0073445 | 0.0080588 | 0.024176 | 6.101e-05 | 0.10837 | 0.00020926 | 0.52625 | 0.52456 | 0.0016879 | 0.00020859 | 0.0039911 | 0.00039081 | 168.3406 | 101056.085 | 101325 | 1.5775 | 1.3408 | 662.0857 | 0.2633
| 0.98338 | 0.00039765 | 3437770.8512 | 498.6065 | 3336445.8512 | 0.012253 | 0.020531 | 0.056938 | 0.00035648 | 0.007345 | 0.008058 | 0.024174 | 6.0892e-05 | 0.10816 | 0.00020923 | 0.52618 | 0.52449 | 0.0016851 | 0.00020856 | 0.0039918 | 0.00039092 | 168.3245 | 101042.613 | 101325 | 1.5774 | 1.3408 | 661.9858 | 0.26326
| 0.98377 | 0.00039765 | 3437311.9815 | 498.54 | 3335986.9815 | 0.012252 | 0.020536 | 0.056928 | 0.00035586 | 0.0073455 | 0.0080572 | 0.024172 | 6.0775e-05 | 0.10795 | 0.0002092 | 0.5261 | 0.52442 | 0.0016824 | 0.00020853 | 0.0039925 | 0.00039104 | 168.3084 | 101029.1259 | 101325 | 1.5774 | 1.3408 | 661.8858 | 0.26322
| 0.98417 | 0.00039765 | 3436852.6023 | 498.4733 | 3335527.6023 | 0.012252 | 0.020541 | 0.056918 | 0.00035523 | 0.007346 | 0.0080564 | 0.024169 | 6.0657e-05 | 0.10774 | 0.00020917 | 0.52603 | 0.52435 | 0.0016797 | 0.00020851 | 0.0039931 | 0.00039116 | 168.2922 | 101015.6239 | 101325 | 1.5774 | 1.3408 | 661.7856 | 0.26318
| 0.98457 | 0.00039765 | 3436392.7137 | 498.4066 | 3335067.7137 | 0.012251 | 0.020546 | 0.056909 | 0.0003546 | 0.0073465 | 0.0080557 | 0.024167 | 6.0539e-05 | 0.10753 | 0.00020914 | 0.52596 | 0.52428 | 0.001677 | 0.00020848 | 0.0039938 | 0.00039128 | 168.2761 | 101002.1069 | 101325 | 1.5774 | 1.3408 | 661.6854 | 0.26314
| 0.98497 | 0.00039765 | 3435932.3158 | 498.3399 | 3334607.3158 | 0.012251 | 0.020551 | 0.056899 | 0.00035397 | 0.007347 | 0.0080549 | 0.024165 | 6.0421e-05 | 0.10732 | 0.00020912 | 0.52588 | 0.52421 | 0.0016743 | 0.00020845 | 0.0039945 | 0.00039139 | 168.2599 | 100988.5749 | 101325 | 1.5773 | 1.3407 | 661.585 | 0.2631
| 0.98537 | 0.00039765 | 3435471.409 | 498.273 | 3334146.409 | 0.01225 | 0.020555 | 0.056889 | 0.00035334 | 0.0073474 | 0.0080541 | 0.024162 | 6.0304e-05 | 0.10711 | 0.00020909 | 0.52581 | 0.52414 | 0.0016716 | 0.00020842 | 0.0039951 | 0.00039151 | 168.2437 | 100975.028 | 101325 | 1.5773 | 1.3407 | 661.4846 | 0.26306
| 0.98576 | 0.00039765 | 3435009.9932 | 498.2061 | 3333684.9932 | 0.01225 | 0.02056 | 0.056879 | 0.00035271 | 0.0073479 | 0.0080533 | 0.02416 | 6.0186e-05 | 0.10691 | 0.00020906 | 0.52574 | 0.52407 | 0.0016688 | 0.00020839 | 0.0039958 | 0.00039163 | 168.2275 | 100961.4661 | 101325 | 1.5773 | 1.3407 | 661.384 | 0.26302
| 0.98616 | 0.00039765 | 3434548.0686 | 498.1391 | 3333223.0686 | 0.012249 | 0.020565 | 0.05687 | 0.00035208 | 0.0073484 | 0.0080526 | 0.024158 | 6.0068e-05 | 0.1067 | 0.00020903 | 0.52567 | 0.524 | 0.0016661 | 0.00020837 | 0.0039965 | 0.00039175 | 168.2113 | 100947.8893 | 101325 | 1.5772 | 1.3407 | 661.2833 | 0.26298
| 0.98656 | 0.00039765 | 3434085.6355 | 498.072 | 3332760.6355 | 0.012249 | 0.02057 | 0.05686 | 0.00035145 | 0.0073489 | 0.0080518 | 0.024155 | 5.9951e-05 | 0.10649 | 0.000209 | 0.52559 | 0.52393 | 0.0016634 | 0.00020834 | 0.0039971 | 0.00039187 | 168.1951 | 100934.2975 | 101325 | 1.5772 | 1.3406 | 661.1825 | 0.26294
| 0.98696 | 0.00039765 | 3433622.6939 | 498.0049 | 3332297.6939 | 0.012248 | 0.020575 | 0.05685 | 0.00035082 | 0.0073494 | 0.008051 | 0.024153 | 5.9833e-05 | 0.10628 | 0.00020897 | 0.52552 | 0.52386 | 0.0016607 | 0.00020831 | 0.0039978 | 0.00039198 | 168.1788 | 100920.6907 | 101325 | 1.5772 | 1.3406 | 661.0816 | 0.2629
| 0.98735 | 0.00039765 | 3433159.244 | 497.9377 | 3331834.244 | 0.012248 | 0.02058 | 0.05684 | 0.00035019 | 0.0073498 | 0.0080502 | 0.024151 | 5.9715e-05 | 0.10607 | 0.00020894 | 0.52545 | 0.52379 | 0.0016579 | 0.00020828 | 0.0039984 | 0.0003921 | 168.1625 | 100907.0691 | 101325 | 1.5772 | 1.3406 | 660.9806 | 0.26286
| 0.98775 | 0.00039765 | 3432695.286 | 497.8704 | 3331370.286 | 0.012247 | 0.020585 | 0.056831 | 0.00034956 | 0.0073503 | 0.0080494 | 0.024148 | 5.9598e-05 | 0.10586 | 0.00020891 | 0.52537 | 0.52372 | 0.0016552 | 0.00020825 | 0.0039991 | 0.00039222 | 168.1462 | 100893.4325 | 101325 | 1.5771 | 1.3406 | 660.8795 | 0.26282
| 0.98815 | 0.00039765 | 3432230.8199 | 497.803 | 3330905.8199 | 0.012247 | 0.02059 | 0.056821 | 0.00034893 | 0.0073508 | 0.0080487 | 0.024146 | 5.948e-05 | 0.10565 | 0.00020888 | 0.5253 | 0.52365 | 0.0016525 | 0.00020823 | 0.0039998 | 0.00039234 | 168.1299 | 100879.7809 | 101325 | 1.5771 | 1.3405 | 660.7783 | 0.26278
| 0.98855 | 0.00039765 | 3431765.8461 | 497.7356 | 3330440.8461 | 0.012246 | 0.020594 | 0.056811 | 0.0003483 | 0.0073513 | 0.0080479 | 0.024144 | 5.9363e-05 | 0.10544 | 0.00020885 | 0.52522 | 0.52357 | 0.0016498 | 0.0002082 | 0.0040004 | 0.00039245 | 168.1136 | 100866.1145 | 101325 | 1.5771 | 1.3405 | 660.6769 | 0.26274
| 0.98894 | 0.00039765 | 3431300.3646 | 497.6681 | 3329975.3646 | 0.012246 | 0.020599 | 0.056801 | 0.00034767 | 0.0073518 | 0.0080471 | 0.024141 | 5.9245e-05 | 0.10523 | 0.00020882 | 0.52515 | 0.5235 | 0.001647 | 0.00020817 | 0.0040011 | 0.00039257 | 168.0972 | 100852.4331 | 101325 | 1.577 | 1.3405 | 660.5755 | 0.2627
| 0.98934 | 0.00039765 | 3430834.3756 | 497.6005 | 3329509.3756 | 0.012245 | 0.020604 | 0.056792 | 0.00034704 | 0.0073522 | 0.0080463 | 0.024139 | 5.9128e-05 | 0.10503 | 0.00020879 | 0.52508 | 0.52343 | 0.0016443 | 0.00020814 | 0.0040017 | 0.00039269 | 168.0809 | 100838.7368 | 101325 | 1.577 | 1.3405 | 660.4739 | 0.26265
| 0.98974 | 0.00039765 | 3430367.8792 | 497.5328 | 3329042.8792 | 0.012245 | 0.020609 | 0.056782 | 0.00034641 | 0.0073527 | 0.0080455 | 0.024137 | 5.901e-05 | 0.10482 | 0.00020877 | 0.525 | 0.52336 | 0.0016416 | 0.00020811 | 0.0040024 | 0.00039281 | 168.0645 | 100825.0256 | 101325 | 1.577 | 1.3404 | 660.3722 | 0.26261
| 0.99014 | 0.00039765 | 3429900.8756 | 497.4651 | 3328575.8756 | 0.012244 | 0.020614 | 0.056772 | 0.00034578 | 0.0073532 | 0.0080447 | 0.024134 | 5.8892e-05 | 0.10461 | 0.00020874 | 0.52493 | 0.52329 | 0.0016388 | 0.00020808 | 0.004003 | 0.00039292 | 168.0481 | 100811.2994 | 101325 | 1.577 | 1.3404 | 660.2704 | 0.26257
| 0.99053 | 0.00039765 | 3429433.365 | 497.3973 | 3328108.365 | 0.012243 | 0.020619 | 0.056763 | 0.00034515 | 0.0073537 | 0.008044 | 0.024132 | 5.8775e-05 | 0.1044 | 0.00020871 | 0.52486 | 0.52322 | 0.0016361 | 0.00020806 | 0.0040037 | 0.00039304 | 168.0316 | 100797.5584 | 101325 | 1.5769 | 1.3404 | 660.1685 | 0.26253
| 0.99093 | 0.00039765 | 3428965.3475 | 497.3294 | 3327640.3475 | 0.012243 | 0.020624 | 0.056753 | 0.00034452 | 0.0073541 | 0.0080432 | 0.02413 | 5.8657e-05 | 0.10419 | 0.00020868 | 0.52478 | 0.52315 | 0.0016334 | 0.00020803 | 0.0040043 | 0.00039316 | 168.0152 | 100783.8025 | 101325 | 1.5769 | 1.3404 | 660.0665 | 0.26249
| 0.99133 | 0.00039765 | 3428496.8232 | 497.2614 | 3327171.8232 | 0.012242 | 0.020628 | 0.056743 | 0.00034389 | 0.0073546 | 0.0080424 | 0.024127 | 5.854e-05 | 0.10398 | 0.00020865 | 0.52471 | 0.52308 | 0.0016306 | 0.000208 | 0.004005 | 0.00039328 | 167.9987 | 100770.0317 | 101325 | 1.5769 | 1.3403 | 659.9644 | 0.26245
| 0.99173 | 0.00039765 | 3428027.7924 | 497.1934 | 3326702.7924 | 0.012242 | 0.020633 | 0.056733 | 0.00034326 | 0.0073551 | 0.0080416 | 0.024125 | 5.8423e-05 | 0.10377 | 0.00020862 | 0.52463 | 0.523 | 0.0016279 | 0.00020797 | 0.0040056 | 0.00039339 | 167.9823 | 100756.246 | 101325 | 1.5768 | 1.3403 | 659.8622 | 0.26241
| 0.99213 | 0.00039765 | 3427558.2551 | 497.1253 | 3326233.2551 | 0.012241 | 0.020638 | 0.056724 | 0.00034263 | 0.0073556 | 0.0080408 | 0.024122 | 5.8305e-05 | 0.10356 | 0.00020859 | 0.52456 | 0.52293 | 0.0016252 | 0.00020794 | 0.0040063 | 0.00039351 | 167.9658 | 100742.4454 | 101325 | 1.5768 | 1.3403 | 659.7598 | 0.26237
| 0.99252 | 0.00039765 | 3427088.2116 | 497.0571 | 3325763.2116 | 0.012241 | 0.020643 | 0.056714 | 0.000342 | 0.007356 | 0.00804 | 0.02412 | 5.8188e-05 | 0.10336 | 0.00020856 | 0.52448 | 0.52286 | 0.0016224 | 0.00020791 | 0.0040069 | 0.00039363 | 167.9493 | 100728.6299 | 101325 | 1.5768 | 1.3403 | 659.6574 | 0.26233
| 0.99292 | 0.00039765 | 3426617.662 | 496.9889 | 3325292.662 | 0.01224 | 0.020648 | 0.056704 | 0.00034136 | 0.0073565 | 0.0080392 | 0.024118 | 5.807e-05 | 0.10315 | 0.00020853 | 0.52441 | 0.52279 | 0.0016197 | 0.00020788 | 0.0040076 | 0.00039375 | 167.9327 | 100714.7996 | 101325 | 1.5768 | 1.3402 | 659.5548 | 0.26229
| 0.99332 | 0.00039765 | 3426146.6064 | 496.9206 | 3324821.6064 | 0.01224 | 0.020653 | 0.056694 | 0.00034073 | 0.007357 | 0.0080384 | 0.024115 | 5.7953e-05 | 0.10294 | 0.0002085 | 0.52433 | 0.52272 | 0.0016169 | 0.00020786 | 0.0040082 | 0.00039386 | 167.9162 | 100700.9543 | 101325 | 1.5767 | 1.3402 | 659.4521 | 0.26225
| 0.99372 | 0.00039765 | 3425675.045 | 496.8522 | 3324350.045 | 0.012239 | 0.020658 | 0.056685 | 0.0003401 | 0.0073574 | 0.0080376 | 0.024113 | 5.7836e-05 | 0.10273 | 0.00020847 | 0.52426 | 0.52265 | 0.0016142 | 0.00020783 | 0.0040088 | 0.00039398 | 167.8996 | 100687.0942 | 101325 | 1.5767 | 1.3402 | 659.3494 | 0.26221
| 0.99411 | 0.00039765 | 3425202.978 | 496.7837 | 3323877.978 | 0.012239 | 0.020663 | 0.056675 | 0.00033947 | 0.0073579 | 0.0080368 | 0.024111 | 5.7718e-05 | 0.10252 | 0.00020844 | 0.52419 | 0.52257 | 0.0016114 | 0.0002078 | 0.0040095 | 0.0003941 | 167.883 | 100673.2193 | 101325 | 1.5767 | 1.3402 | 659.2465 | 0.26217
| 0.99451 | 0.00039765 | 3424730.4055 | 496.7152 | 3323405.4055 | 0.012238 | 0.020667 | 0.056665 | 0.00033884 | 0.0073584 | 0.0080361 | 0.024108 | 5.7601e-05 | 0.10231 | 0.00020841 | 0.52411 | 0.5225 | 0.0016087 | 0.00020777 | 0.0040101 | 0.00039421 | 167.8664 | 100659.3295 | 101325 | 1.5766 | 1.3401 | 659.1435 | 0.26213
| 0.99491 | 0.00039765 | 3424257.3277 | 496.6466 | 3322932.3277 | 0.012238 | 0.020672 | 0.056655 | 0.00033821 | 0.0073588 | 0.0080353 | 0.024106 | 5.7484e-05 | 0.10211 | 0.00020838 | 0.52404 | 0.52243 | 0.001606 | 0.00020774 | 0.0040108 | 0.00039433 | 167.8498 | 100645.4248 | 101325 | 1.5766 | 1.3401 | 659.0403 | 0.26208
| 0.99531 | 0.00039765 | 3423783.7447 | 496.5779 | 3322458.7447 | 0.012237 | 0.020677 | 0.056646 | 0.00033757 | 0.0073593 | 0.0080345 | 0.024103 | 5.7366e-05 | 0.1019 | 0.00020835 | 0.52396 | 0.52236 | 0.0016032 | 0.00020771 | 0.0040114 | 0.00039445 | 167.8332 | 100631.5053 | 101325 | 1.5766 | 1.3401 | 658.9371 | 0.26204
| 0.9957 | 0.00039765 | 3423309.6568 | 496.5091 | 3321984.6568 | 0.012236 | 0.020682 | 0.056636 | 0.00033694 | 0.0073598 | 0.0080337 | 0.024101 | 5.7249e-05 | 0.10169 | 0.00020832 | 0.52389 | 0.52228 | 0.0016005 | 0.00020768 | 0.004012 | 0.00039457 | 167.8165 | 100617.571 | 101325 | 1.5766 | 1.3401 | 658.8338 | 0.262
| 0.9961 | 0.00039765 | 3422835.0639 | 496.4403 | 3321510.0639 | 0.012236 | 0.020687 | 0.056626 | 0.00033631 | 0.0073602 | 0.0080329 | 0.024099 | 5.7132e-05 | 0.10148 | 0.00020829 | 0.52381 | 0.52221 | 0.0015977 | 0.00020766 | 0.0040127 | 0.00039468 | 167.7999 | 100603.6218 | 101325 | 1.5765 | 1.3401 | 658.7303 | 0.26196
| 0.9965 | 0.00039765 | 3422359.9664 | 496.3714 | 3321034.9664 | 0.012235 | 0.020692 | 0.056617 | 0.00033568 | 0.0073607 | 0.0080321 | 0.024096 | 5.7015e-05 | 0.10127 | 0.00020826 | 0.52373 | 0.52214 | 0.001595 | 0.00020763 | 0.0040133 | 0.0003948 | 167.7832 | 100589.6578 | 101325 | 1.5765 | 1.34 | 658.6268 | 0.26192
| 0.9969 | 0.00039765 | 3421884.3644 | 496.3024 | 3320559.3644 | 0.012235 | 0.020697 | 0.056607 | 0.00033504 | 0.0073612 | 0.0080313 | 0.024094 | 5.6897e-05 | 0.10106 | 0.00020823 | 0.52366 | 0.52207 | 0.0015922 | 0.0002076 | 0.0040139 | 0.00039492 | 167.7665 | 100575.6789 | 101325 | 1.5765 | 1.34 | 658.5231 | 0.26188
| 0.99729 | 0.00039765 | 3421408.258 | 496.2333 | 3320083.258 | 0.012234 | 0.020701 | 0.056597 | 0.00033441 | 0.0073616 | 0.0080305 | 0.024091 | 5.678e-05 | 0.10086 | 0.0002082 | 0.52358 | 0.52199 | 0.0015895 | 0.00020757 | 0.0040146 | 0.00039504 | 167.7497 | 100561.6853 | 101325 | 1.5764 | 1.34 | 658.4194 | 0.26184
| 0.99769 | 0.00039765 | 3420931.6473 | 496.1642 | 3319606.6473 | 0.012234 | 0.020706 | 0.056587 | 0.00033378 | 0.0073621 | 0.0080297 | 0.024089 | 5.6663e-05 | 0.10065 | 0.00020817 | 0.52351 | 0.52192 | 0.0015867 | 0.00020754 | 0.0040152 | 0.00039515 | 167.733 | 100547.6768 | 101325 | 1.5764 | 1.34 | 658.3155 | 0.2618
| 0.99809 | 0.00039765 | 3420454.5327 | 496.095 | 3319129.5327 | 0.012233 | 0.020711 | 0.056578 | 0.00033315 | 0.0073626 | 0.0080289 | 0.024087 | 5.6546e-05 | 0.10044 | 0.00020814 | 0.52343 | 0.52185 | 0.0015839 | 0.00020751 | 0.0040158 | 0.00039527 | 167.7162 | 100533.6535 | 101325 | 1.5764 | 1.3399 | 658.2115 | 0.26176
| 0.99849 | 0.00039765 | 3419976.9141 | 496.0257 | 3318651.9141 | 0.012233 | 0.020716 | 0.056568 | 0.00033251 | 0.007363 | 0.0080281 | 0.024084 | 5.6429e-05 | 0.10023 | 0.00020811 | 0.52336 | 0.52178 | 0.0015812 | 0.00020748 | 0.0040165 | 0.00039539 | 167.6994 | 100519.6154 | 101325 | 1.5764 | 1.3399 | 658.1074 | 0.26171
| 0.99889 | 0.00039765 | 3419498.7918 | 495.9564 | 3318173.7918 | 0.012232 | 0.020721 | 0.056558 | 0.00033188 | 0.0073635 | 0.0080273 | 0.024082 | 5.6311e-05 | 0.10002 | 0.00020808 | 0.52328 | 0.5217 | 0.0015784 | 0.00020745 | 0.0040171 | 0.0003955 | 167.6826 | 100505.5624 | 101325 | 1.5763 | 1.3399 | 658.0032 | 0.26167
| 0.99928 | 0.00039765 | 3419020.1659 | 495.887 | 3317695.1659 | 0.012232 | 0.020726 | 0.056548 | 0.00033125 | 0.007364 | 0.0080265 | 0.024079 | 5.6194e-05 | 0.099815 | 0.00020805 | 0.52321 | 0.52163 | 0.0015757 | 0.00020742 | 0.0040177 | 0.00039562 | 167.6658 | 100491.4947 | 101325 | 1.5763 | 1.3399 | 657.8988 | 0.26163
| 0.99968 | 0.00039765 | 3418541.0366 | 495.8175 | 3317216.0366 | 0.012231 | 0.020731 | 0.056539 | 0.00033061 | 0.0073644 | 0.0080256 | 0.024077 | 5.6077e-05 | 0.099607 | 0.00020802 | 0.52313 | 0.52156 | 0.0015729 | 0.00020739 | 0.0040183 | 0.00039574 | 167.649 | 100477.4122 | 101325 | 1.5763 | 1.3398 | 657.7944 | 0.26159
| 1.0001 | 0.00039765 | 3418061.4041 | 495.7479 | 3316736.4041 | 0.01223 | 0.020736 | 0.056529 | 0.00032998 | 0.0073649 | 0.0080248 | 0.024075 | 5.596e-05 | 0.099399 | 0.00020799 | 0.52305 | 0.52148 | 0.0015701 | 0.00020737 | 0.004019 | 0.00039586 | 167.6321 | 100463.3149 | 101325 | 1.5762 | 1.3398 | 657.6899 | 0.26155
| 1.0005 | 0.00039765 | 3417581.2685 | 495.6783 | 3316256.2685 | 0.01223 | 0.02074 | 0.056519 | 0.00032934 | 0.0073653 | 0.008024 | 0.024072 | 5.5843e-05 | 0.099191 | 0.00020796 | 0.52298 | 0.52141 | 0.0015674 | 0.00020734 | 0.0040196 | 0.00039597 | 167.6153 | 100449.2028 | 101325 | 1.5762 | 1.3398 | 657.5852 | 0.26151
| 1.0009 | 0.00039765 | 3417100.6299 | 495.6086 | 3315775.6299 | 0.012229 | 0.020745 | 0.05651 | 0.00032871 | 0.0073658 | 0.0080232 | 0.02407 | 5.5726e-05 | 0.098983 | 0.00020793 | 0.5229 | 0.52134 | 0.0015646 | 0.00020731 | 0.0040202 | 0.00039609 | 167.5984 | 100435.0759 | 101325 | 1.5762 | 1.3398 | 657.4805 | 0.26146
| 1.0013 | 0.00039765 | 3416619.4886 | 495.5388 | 3315294.4886 | 0.012229 | 0.02075 | 0.0565 | 0.00032808 | 0.0073663 | 0.0080224 | 0.024067 | 5.5609e-05 | 0.098775 | 0.0002079 | 0.52283 | 0.52126 | 0.0015619 | 0.00020728 | 0.0040208 | 0.00039621 | 167.5815 | 100420.9342 | 101325 | 1.5762 | 1.3397 | 657.3756 | 0.26142
| 1.0017 | 0.00039765 | 3416137.8446 | 495.4689 | 3314812.8446 | 0.012228 | 0.020755 | 0.05649 | 0.00032744 | 0.0073667 | 0.0080216 | 0.024065 | 5.5492e-05 | 0.098567 | 0.00020787 | 0.52275 | 0.52119 | 0.0015591 | 0.00020725 | 0.0040215 | 0.00039632 | 167.5646 | 100406.7778 | 101325 | 1.5761 | 1.3397 | 657.2706 | 0.26138
| 1.0021 | 0.00039765 | 3415655.6982 | 495.399 | 3314330.6982 | 0.012228 | 0.02076 | 0.05648 | 0.00032681 | 0.0073672 | 0.0080208 | 0.024062 | 5.5375e-05 | 0.09836 | 0.00020784 | 0.52267 | 0.52112 | 0.0015563 | 0.00020722 | 0.0040221 | 0.00039644 | 167.5476 | 100392.6066 | 101325 | 1.5761 | 1.3397 | 657.1655 | 0.26134
| 1.0025 | 0.00039765 | 3415173.0495 | 495.329 | 3313848.0495 | 0.012227 | 0.020765 | 0.056471 | 0.00032617 | 0.0073676 | 0.00802 | 0.02406 | 5.5258e-05 | 0.098152 | 0.00020781 | 0.5226 | 0.52104 | 0.0015536 | 0.00020719 | 0.0040227 | 0.00039656 | 167.5307 | 100378.4207 | 101325 | 1.5761 | 1.3397 | 657.0603 | 0.2613
| 1.0029 | 0.00039765 | 3414689.8987 | 495.2589 | 3313364.8987 | 0.012227 | 0.02077 | 0.056461 | 0.00032554 | 0.0073681 | 0.0080192 | 0.024058 | 5.5141e-05 | 0.097944 | 0.00020778 | 0.52252 | 0.52097 | 0.0015508 | 0.00020716 | 0.0040233 | 0.00039668 | 167.5137 | 100364.2199 | 101325 | 1.576 | 1.3396 | 656.955 | 0.26126
| 1.0033 | 0.00039765 | 3414206.2459 | 495.1888 | 3312881.2459 | 0.012226 | 0.020774 | 0.056451 | 0.00032491 | 0.0073685 | 0.0080184 | 0.024055 | 5.5024e-05 | 0.097736 | 0.00020775 | 0.52244 | 0.5209 | 0.001548 | 0.00020713 | 0.0040239 | 0.00039679 | 167.4967 | 100350.0045 | 101325 | 1.576 | 1.3396 | 656.8496 | 0.26121
| 1.0037 | 0.00039765 | 3413722.0913 | 495.1186 | 3312397.0913 | 0.012226 | 0.020779 | 0.056441 | 0.00032427 | 0.007369 | 0.0080175 | 0.024053 | 5.4907e-05 | 0.097528 | 0.00020772 | 0.52237 | 0.52082 | 0.0015452 | 0.0002071 | 0.0040245 | 0.00039691 | 167.4797 | 100335.7742 | 101325 | 1.576 | 1.3396 | 656.7441 | 0.26117
| 1.0041 | 0.00039765 | 3413237.4351 | 495.0483 | 3311912.4351 | 0.012225 | 0.020784 | 0.056432 | 0.00032364 | 0.0073695 | 0.0080167 | 0.02405 | 5.479e-05 | 0.097321 | 0.00020769 | 0.52229 | 0.52075 | 0.0015425 | 0.00020707 | 0.0040251 | 0.00039703 | 167.4627 | 100321.5293 | 101325 | 1.5759 | 1.3396 | 656.6384 | 0.26113
| 1.0045 | 0.00039765 | 3412752.2774 | 494.9779 | 3311427.2774 | 0.012224 | 0.020789 | 0.056422 | 0.000323 | 0.0073699 | 0.0080159 | 0.024048 | 5.4673e-05 | 0.097113 | 0.00020766 | 0.52221 | 0.52067 | 0.0015397 | 0.00020704 | 0.0040258 | 0.00039714 | 167.4456 | 100307.2696 | 101325 | 1.5759 | 1.3395 | 656.5327 | 0.26109
| 1.0049 | 0.00039765 | 3412266.6184 | 494.9075 | 3310941.6184 | 0.012224 | 0.020794 | 0.056412 | 0.00032237 | 0.0073704 | 0.0080151 | 0.024045 | 5.4556e-05 | 0.096905 | 0.00020763 | 0.52214 | 0.5206 | 0.0015369 | 0.00020701 | 0.0040264 | 0.00039726 | 167.4285 | 100292.9951 | 101325 | 1.5759 | 1.3395 | 656.4268 | 0.26105
| 1.0052 | 0.00039765 | 3411780.4582 | 494.8369 | 3310455.4582 | 0.012223 | 0.020799 | 0.056403 | 0.00032173 | 0.0073708 | 0.0080143 | 0.024043 | 5.4439e-05 | 0.096698 | 0.00020759 | 0.52206 | 0.52053 | 0.0015342 | 0.00020698 | 0.004027 | 0.00039738 | 167.4115 | 100278.706 | 101325 | 1.5759 | 1.3395 | 656.3209 | 0.261
| 1.0056 | 0.00039765 | 3411293.797 | 494.7664 | 3309968.797 | 0.012223 | 0.020804 | 0.056393 | 0.0003211 | 0.0073713 | 0.0080135 | 0.02404 | 5.4322e-05 | 0.09649 | 0.00020756 | 0.52198 | 0.52045 | 0.0015314 | 0.00020696 | 0.0040276 | 0.00039749 | 167.3944 | 100264.4021 | 101325 | 1.5758 | 1.3395 | 656.2148 | 0.26096
| 1.006 | 0.00039765 | 3410806.635 | 494.6957 | 3309481.635 | 0.012222 | 0.020808 | 0.056383 | 0.00032046 | 0.0073717 | 0.0080126 | 0.024038 | 5.4206e-05 | 0.096283 | 0.00020753 | 0.52191 | 0.52038 | 0.0015286 | 0.00020693 | 0.0040282 | 0.00039761 | 167.3772 | 100250.0834 | 101325 | 1.5758 | 1.3394 | 656.1086 | 0.26092
| 1.0064 | 0.00039765 | 3410318.9723 | 494.625 | 3308993.9723 | 0.012222 | 0.020813 | 0.056373 | 0.00031982 | 0.0073722 | 0.0080118 | 0.024035 | 5.4089e-05 | 0.096075 | 0.0002075 | 0.52183 | 0.5203 | 0.0015258 | 0.0002069 | 0.0040288 | 0.00039773 | 167.3601 | 100235.7501 | 101325 | 1.5758 | 1.3394 | 656.0023 | 0.26088
| 1.0068 | 0.00039765 | 3409830.8092 | 494.5542 | 3308505.8092 | 0.012221 | 0.020818 | 0.056364 | 0.00031919 | 0.0073726 | 0.008011 | 0.024033 | 5.3972e-05 | 0.095868 | 0.00020747 | 0.52175 | 0.52023 | 0.001523 | 0.00020687 | 0.0040294 | 0.00039784 | 167.3429 | 100221.4021 | 101325 | 1.5757 | 1.3394 | 655.8959 | 0.26084
| 1.0072 | 0.00039765 | 3409342.1456 | 494.4833 | 3308017.1456 | 0.012221 | 0.020823 | 0.056354 | 0.00031855 | 0.0073731 | 0.0080102 | 0.024031 | 5.3855e-05 | 0.09566 | 0.00020744 | 0.52167 | 0.52015 | 0.0015203 | 0.00020684 | 0.00403 | 0.00039796 | 167.3258 | 100207.0393 | 101325 | 1.5757 | 1.3393 | 655.7894 | 0.26079
| 1.0076 | 0.00039765 | 3408852.9819 | 494.4123 | 3307527.9819 | 0.01222 | 0.020828 | 0.056344 | 0.00031792 | 0.0073735 | 0.0080093 | 0.024028 | 5.3738e-05 | 0.095453 | 0.00020741 | 0.5216 | 0.52008 | 0.0015175 | 0.00020681 | 0.0040306 | 0.00039808 | 167.3086 | 100192.6619 | 101325 | 1.5757 | 1.3393 | 655.6828 | 0.26075
| 1.008 | 0.00039765 | 3408363.3182 | 494.3413 | 3307038.3182 | 0.012219 | 0.020833 | 0.056335 | 0.00031728 | 0.007374 | 0.0080085 | 0.024026 | 5.3622e-05 | 0.095246 | 0.00020738 | 0.52152 | 0.52 | 0.0015147 | 0.00020678 | 0.0040312 | 0.00039819 | 167.2914 | 100178.2697 | 101325 | 1.5756 | 1.3393 | 655.5761 | 0.26071
| 1.0084 | 0.00039765 | 3407873.1546 | 494.2702 | 3306548.1546 | 0.012219 | 0.020838 | 0.056325 | 0.00031665 | 0.0073744 | 0.0080077 | 0.024023 | 5.3505e-05 | 0.095038 | 0.00020735 | 0.52144 | 0.51993 | 0.0015119 | 0.00020675 | 0.0040318 | 0.00039831 | 167.2741 | 100163.8629 | 101325 | 1.5756 | 1.3393 | 655.4692 | 0.26067
| 1.0088 | 0.00039765 | 3407382.4914 | 494.1991 | 3306057.4914 | 0.012218 | 0.020842 | 0.056315 | 0.00031601 | 0.0073749 | 0.0080069 | 0.024021 | 5.3388e-05 | 0.094831 | 0.00020732 | 0.52136 | 0.51985 | 0.0015091 | 0.00020672 | 0.0040324 | 0.00039843 | 167.2569 | 100149.4414 | 101325 | 1.5756 | 1.3392 | 655.3623 | 0.26062
| 1.0092 | 0.00039765 | 3406891.3286 | 494.1278 | 3305566.3286 | 0.012218 | 0.020847 | 0.056305 | 0.00031537 | 0.0073753 | 0.008006 | 0.024018 | 5.3272e-05 | 0.094624 | 0.00020729 | 0.52129 | 0.51978 | 0.0015063 | 0.00020669 | 0.004033 | 0.00039854 | 167.2396 | 100135.0052 | 101325 | 1.5756 | 1.3392 | 655.2552 | 0.26058
| 1.0096 | 0.00039765 | 3406399.6665 | 494.0565 | 3305074.6665 | 0.012217 | 0.020852 | 0.056296 | 0.00031474 | 0.0073757 | 0.0080052 | 0.024016 | 5.3155e-05 | 0.094416 | 0.00020726 | 0.52121 | 0.5197 | 0.0015036 | 0.00020666 | 0.0040336 | 0.00039866 | 167.2224 | 100120.5543 | 101325 | 1.5755 | 1.3392 | 655.1481 | 0.26054
| 1.01 | 0.00039765 | 3405907.5051 | 493.9851 | 3304582.5051 | 0.012217 | 0.020857 | 0.056286 | 0.0003141 | 0.0073762 | 0.0080044 | 0.024013 | 5.3038e-05 | 0.094209 | 0.00020723 | 0.52113 | 0.51963 | 0.0015008 | 0.00020663 | 0.0040342 | 0.00039878 | 167.2051 | 100106.0887 | 101325 | 1.5755 | 1.3392 | 655.0408 | 0.2605
| 1.0104 | 0.00039765 | 3405414.8448 | 493.9137 | 3304089.8448 | 0.012216 | 0.020862 | 0.056276 | 0.00031346 | 0.0073766 | 0.0080036 | 0.024011 | 5.2922e-05 | 0.094002 | 0.00020719 | 0.52105 | 0.51955 | 0.001498 | 0.0002066 | 0.0040348 | 0.00039889 | 167.1877 | 100091.6085 | 101325 | 1.5755 | 1.3391 | 654.9334 | 0.26045
| 1.0108 | 0.00039765 | 3404921.6855 | 493.8422 | 3303596.6855 | 0.012215 | 0.020867 | 0.056267 | 0.00031283 | 0.0073771 | 0.0080027 | 0.024008 | 5.2805e-05 | 0.093795 | 0.00020716 | 0.52097 | 0.51948 | 0.0014952 | 0.00020657 | 0.0040354 | 0.00039901 | 167.1704 | 100077.1136 | 101325 | 1.5754 | 1.3391 | 654.8259 | 0.26041
| 1.0112 | 0.00039765 | 3404428.0276 | 493.7706 | 3303103.0276 | 0.012215 | 0.020872 | 0.056257 | 0.00031219 | 0.0073775 | 0.0080019 | 0.024006 | 5.2688e-05 | 0.093588 | 0.00020713 | 0.5209 | 0.5194 | 0.0014924 | 0.00020654 | 0.004036 | 0.00039913 | 167.1531 | 100062.6041 | 101325 | 1.5754 | 1.3391 | 654.7183 | 0.26037
| 1.0116 | 0.00039765 | 3403933.8711 | 493.6989 | 3302608.8711 | 0.012214 | 0.020876 | 0.056247 | 0.00031155 | 0.007378 | 0.0080011 | 0.024003 | 5.2572e-05 | 0.093381 | 0.0002071 | 0.52082 | 0.51933 | 0.0014896 | 0.00020651 | 0.0040366 | 0.00039924 | 167.1357 | 100048.0799 | 101325 | 1.5754 | 1.3391 | 654.6106 | 0.26032
| 1.012 | 0.00039765 | 3403439.2163 | 493.6271 | 3302114.2163 | 0.012214 | 0.020881 | 0.056237 | 0.00031092 | 0.0073784 | 0.0080002 | 0.024001 | 5.2455e-05 | 0.093174 | 0.00020707 | 0.52074 | 0.51925 | 0.0014868 | 0.00020648 | 0.0040372 | 0.00039936 | 167.1183 | 100033.541 | 101325 | 1.5753 | 1.339 | 654.5028 | 0.26028
| 1.0124 | 0.00039765 | 3402944.0632 | 493.5553 | 3301619.0632 | 0.012213 | 0.020886 | 0.056228 | 0.00031028 | 0.0073789 | 0.0079994 | 0.023998 | 5.2339e-05 | 0.092966 | 0.00020704 | 0.52066 | 0.51918 | 0.001484 | 0.00020645 | 0.0040378 | 0.00039948 | 167.1009 | 100018.9875 | 101325 | 1.5753 | 1.339 | 654.3949 | 0.26024
| 1.0128 | 0.00039765 | 3402448.4121 | 493.4834 | 3301123.4121 | 0.012213 | 0.020891 | 0.056218 | 0.00030964 | 0.0073793 | 0.0079986 | 0.023996 | 5.2222e-05 | 0.092759 | 0.00020701 | 0.52058 | 0.5191 | 0.0014812 | 0.00020642 | 0.0040384 | 0.00039959 | 167.0835 | 100004.4194 | 101325 | 1.5753 | 1.339 | 654.2868 | 0.2602
| 1.0132 | 0.00039765 | 3401952.2632 | 493.4115 | 3300627.2632 | 0.012212 | 0.020896 | 0.056208 | 0.000309 | 0.0073797 | 0.0079977 | 0.023993 | 5.2106e-05 | 0.092552 | 0.00020698 | 0.5205 | 0.51903 | 0.0014784 | 0.00020639 | 0.004039 | 0.00039971 | 167.066 | 99989.8366 | 101325 | 1.5752 | 1.339 | 654.1787 | 0.26015
| 1.0136 | 0.00039765 | 3401455.6165 | 493.3394 | 3300130.6165 | 0.012212 | 0.020901 | 0.056199 | 0.00030837 | 0.0073802 | 0.0079969 | 0.023991 | 5.1989e-05 | 0.092346 | 0.00020695 | 0.52043 | 0.51895 | 0.0014756 | 0.00020636 | 0.0040395 | 0.00039983 | 167.0486 | 99975.2393 | 101325 | 1.5752 | 1.3389 | 654.0704 | 0.26011
| 1.014 | 0.00039765 | 3400958.4723 | 493.2673 | 3299633.4723 | 0.012211 | 0.020906 | 0.056189 | 0.00030773 | 0.0073806 | 0.0079961 | 0.023988 | 5.1873e-05 | 0.092139 | 0.00020691 | 0.52035 | 0.51887 | 0.0014728 | 0.00020633 | 0.0040401 | 0.00039994 | 167.0311 | 99960.6272 | 101325 | 1.5752 | 1.3389 | 653.9621 | 0.26007
| 1.0144 | 0.00039765 | 3400460.8307 | 493.1952 | 3299135.8307 | 0.01221 | 0.02091 | 0.056179 | 0.00030709 | 0.007381 | 0.0079952 | 0.023986 | 5.1756e-05 | 0.091932 | 0.00020688 | 0.52027 | 0.5188 | 0.00147 | 0.0002063 | 0.0040407 | 0.00040006 | 167.0136 | 99946.0006 | 101325 | 1.5752 | 1.3389 | 653.8536 | 0.26002
| 1.0148 | 0.00039765 | 3399962.6919 | 493.1229 | 3298637.6919 | 0.01221 | 0.020915 | 0.056169 | 0.00030645 | 0.0073815 | 0.0079944 | 0.023983 | 5.164e-05 | 0.091725 | 0.00020685 | 0.52019 | 0.51872 | 0.0014672 | 0.00020627 | 0.0040413 | 0.00040018 | 166.9961 | 99931.3594 | 101325 | 1.5751 | 1.3389 | 653.745 | 0.25998
| 1.0152 | 0.00039765 | 3399464.056 | 493.0506 | 3298139.056 | 0.012209 | 0.02092 | 0.05616 | 0.00030581 | 0.0073819 | 0.0079936 | 0.023981 | 5.1523e-05 | 0.091518 | 0.00020682 | 0.52011 | 0.51865 | 0.0014644 | 0.00020624 | 0.0040419 | 0.00040029 | 166.9786 | 99916.7035 | 101325 | 1.5751 | 1.3388 | 653.6364 | 0.25994
| 1.0156 | 0.00039765 | 3398964.9233 | 492.9782 | 3297639.9233 | 0.012209 | 0.020925 | 0.05615 | 0.00030518 | 0.0073824 | 0.0079927 | 0.023978 | 5.1407e-05 | 0.091311 | 0.00020679 | 0.52003 | 0.51857 | 0.0014616 | 0.00020621 | 0.0040425 | 0.00040041 | 166.961 | 99902.0331 | 101325 | 1.5751 | 1.3388 | 653.5276 | 0.25989
| 1.016 | 0.00039765 | 3398465.2939 | 492.9057 | 3297140.2939 | 0.012208 | 0.02093 | 0.05614 | 0.00030454 | 0.0073828 | 0.0079919 | 0.023976 | 5.129e-05 | 0.091105 | 0.00020676 | 0.51995 | 0.51849 | 0.0014588 | 0.00020618 | 0.004043 | 0.00040053 | 166.9435 | 99887.348 | 101325 | 1.575 | 1.3388 | 653.4187 | 0.25985
| 1.0164 | 0.00039765 | 3397965.1679 | 492.8332 | 3296640.1679 | 0.012208 | 0.020935 | 0.056131 | 0.0003039 | 0.0073832 | 0.007991 | 0.023973 | 5.1174e-05 | 0.090898 | 0.00020673 | 0.51987 | 0.51842 | 0.001456 | 0.00020615 | 0.0040436 | 0.00040064 | 166.9259 | 99872.6483 | 101325 | 1.575 | 1.3388 | 653.3097 | 0.25981
| 1.0168 | 0.00039765 | 3397464.5456 | 492.7606 | 3296139.5456 | 0.012207 | 0.02094 | 0.056121 | 0.00030326 | 0.0073837 | 0.0079902 | 0.023971 | 5.1058e-05 | 0.090691 | 0.00020669 | 0.51979 | 0.51834 | 0.0014532 | 0.00020612 | 0.0040442 | 0.00040076 | 166.9083 | 99857.9341 | 101325 | 1.575 | 1.3387 | 653.2005 | 0.25976
| 1.0172 | 0.00039765 | 3396963.427 | 492.6879 | 3295638.427 | 0.012206 | 0.020944 | 0.056111 | 0.00030262 | 0.0073841 | 0.0079893 | 0.023968 | 5.0941e-05 | 0.090484 | 0.00020666 | 0.51972 | 0.51827 | 0.0014504 | 0.00020609 | 0.0040448 | 0.00040087 | 166.8907 | 99843.2053 | 101325 | 1.5749 | 1.3387 | 653.0913 | 0.25972
| 1.0176 | 0.00039765 | 3396461.8124 | 492.6152 | 3295136.8124 | 0.012206 | 0.020949 | 0.056101 | 0.00030198 | 0.0073845 | 0.0079885 | 0.023965 | 5.0825e-05 | 0.090278 | 0.00020663 | 0.51964 | 0.51819 | 0.0014476 | 0.00020606 | 0.0040453 | 0.00040099 | 166.873 | 99828.4619 | 101325 | 1.5749 | 1.3387 | 652.982 | 0.25968
| 1.018 | 0.00039765 | 3395959.7019 | 492.5423 | 3294634.7019 | 0.012205 | 0.020954 | 0.056092 | 0.00030134 | 0.007385 | 0.0079877 | 0.023963 | 5.0709e-05 | 0.090071 | 0.0002066 | 0.51956 | 0.51811 | 0.0014448 | 0.00020602 | 0.0040459 | 0.00040111 | 166.8554 | 99813.7039 | 101325 | 1.5749 | 1.3386 | 652.8725 | 0.25963
| 1.0184 | 0.00039765 | 3395457.0957 | 492.4694 | 3294132.0957 | 0.012205 | 0.020959 | 0.056082 | 0.0003007 | 0.0073854 | 0.0079868 | 0.02396 | 5.0592e-05 | 0.089865 | 0.00020657 | 0.51948 | 0.51804 | 0.001442 | 0.00020599 | 0.0040465 | 0.00040122 | 166.8377 | 99798.9313 | 101325 | 1.5748 | 1.3386 | 652.763 | 0.25959
| 1.0188 | 0.00039765 | 3394953.994 | 492.3965 | 3293628.994 | 0.012204 | 0.020964 | 0.056072 | 0.00030007 | 0.0073858 | 0.007986 | 0.023958 | 5.0476e-05 | 0.089658 | 0.00020654 | 0.5194 | 0.51796 | 0.0014392 | 0.00020596 | 0.0040471 | 0.00040134 | 166.82 | 99784.1442 | 101325 | 1.5748 | 1.3386 | 652.6533 | 0.25955
| 1.0192 | 0.00039765 | 3394450.3969 | 492.3234 | 3293125.3969 | 0.012203 | 0.020969 | 0.056063 | 0.00029943 | 0.0073863 | 0.0079851 | 0.023955 | 5.036e-05 | 0.089452 | 0.0002065 | 0.51932 | 0.51788 | 0.0014363 | 0.00020593 | 0.0040476 | 0.00040146 | 166.8023 | 99769.3426 | 101325 | 1.5748 | 1.3386 | 652.5436 | 0.2595
| 1.0196 | 0.00039765 | 3393946.3047 | 492.2503 | 3292621.3047 | 0.012203 | 0.020974 | 0.056053 | 0.00029879 | 0.0073867 | 0.0079843 | 0.023953 | 5.0244e-05 | 0.089245 | 0.00020647 | 0.51924 | 0.5178 | 0.0014335 | 0.0002059 | 0.0040482 | 0.00040157 | 166.7846 | 99754.5263 | 101325 | 1.5748 | 1.3385 | 652.4337 | 0.25946
| 1.02 | 0.00039765 | 3393441.7173 | 492.1771 | 3292116.7173 | 0.012202 | 0.020978 | 0.056043 | 0.00029815 | 0.0073871 | 0.0079834 | 0.02395 | 5.0127e-05 | 0.089039 | 0.00020644 | 0.51916 | 0.51773 | 0.0014307 | 0.00020587 | 0.0040488 | 0.00040169 | 166.7669 | 99739.6955 | 101325 | 1.5747 | 1.3385 | 652.3237 | 0.25942
| 1.0204 | 0.00039765 | 3392936.6352 | 492.1039 | 3291611.6352 | 0.012202 | 0.020983 | 0.056033 | 0.00029751 | 0.0073876 | 0.0079826 | 0.023948 | 5.0011e-05 | 0.088832 | 0.00020641 | 0.51908 | 0.51765 | 0.0014279 | 0.00020584 | 0.0040493 | 0.0004018 | 166.7491 | 99724.8502 | 101325 | 1.5747 | 1.3385 | 652.2136 | 0.25937
| 1.0208 | 0.00039765 | 3392431.0583 | 492.0305 | 3291106.0583 | 0.012201 | 0.020988 | 0.056024 | 0.00029687 | 0.007388 | 0.0079817 | 0.023945 | 4.9895e-05 | 0.088626 | 0.00020638 | 0.519 | 0.51757 | 0.0014251 | 0.00020581 | 0.0040499 | 0.00040192 | 166.7313 | 99709.9904 | 101325 | 1.5747 | 1.3385 | 652.1034 | 0.25933
| 1.0212 | 0.00039765 | 3391924.9869 | 491.9571 | 3290599.9869 | 0.012201 | 0.020993 | 0.056014 | 0.00029623 | 0.0073884 | 0.0079809 | 0.023943 | 4.9779e-05 | 0.08842 | 0.00020635 | 0.51892 | 0.5175 | 0.0014223 | 0.00020578 | 0.0040505 | 0.00040204 | 166.7135 | 99695.116 | 101325 | 1.5746 | 1.3384 | 651.9931 | 0.25928
| 1.0216 | 0.00039765 | 3391418.4211 | 491.8837 | 3290093.4211 | 0.0122 | 0.020998 | 0.056004 | 0.00029559 | 0.0073888 | 0.00798 | 0.02394 | 4.9663e-05 | 0.088213 | 0.00020631 | 0.51884 | 0.51742 | 0.0014195 | 0.00020575 | 0.004051 | 0.00040215 | 166.6957 | 99680.227 | 101325 | 1.5746 | 1.3384 | 651.8827 | 0.25924
| 1.0219 | 0.00039765 | 3390911.3612 | 491.8101 | 3289586.3612 | 0.012199 | 0.021003 | 0.055995 | 0.00029495 | 0.0073893 | 0.0079792 | 0.023937 | 4.9546e-05 | 0.088007 | 0.00020628 | 0.51876 | 0.51734 | 0.0014166 | 0.00020572 | 0.0040516 | 0.00040227 | 166.6779 | 99665.3236 | 101325 | 1.5746 | 1.3384 | 651.7722 | 0.2592
| 1.0223 | 0.00039765 | 3390403.8072 | 491.7365 | 3289078.8072 | 0.012199 | 0.021008 | 0.055985 | 0.00029431 | 0.0073897 | 0.0079783 | 0.023935 | 4.943e-05 | 0.087801 | 0.00020625 | 0.51868 | 0.51726 | 0.0014138 | 0.00020569 | 0.0040522 | 0.00040239 | 166.66 | 99650.4056 | 101325 | 1.5745 | 1.3384 | 651.6616 | 0.25915
| 1.0227 | 0.00039765 | 3389895.7594 | 491.6628 | 3288570.7594 | 0.012198 | 0.021012 | 0.055975 | 0.00029367 | 0.0073901 | 0.0079774 | 0.023932 | 4.9314e-05 | 0.087594 | 0.00020622 | 0.5186 | 0.51719 | 0.001411 | 0.00020566 | 0.0040527 | 0.0004025 | 166.6422 | 99635.4731 | 101325 | 1.5745 | 1.3383 | 651.5508 | 0.25911
| 1.0231 | 0.00039765 | 3389387.2179 | 491.5891 | 3288062.2179 | 0.012198 | 0.021017 | 0.055966 | 0.00029303 | 0.0073905 | 0.0079766 | 0.02393 | 4.9198e-05 | 0.087388 | 0.00020619 | 0.51852 | 0.51711 | 0.0014082 | 0.00020563 | 0.0040533 | 0.00040262 | 166.6243 | 99620.5261 | 101325 | 1.5745 | 1.3383 | 651.44 | 0.25906
| 1.0235 | 0.00039765 | 3388878.1829 | 491.5152 | 3287553.1829 | 0.012197 | 0.021022 | 0.055956 | 0.00029239 | 0.007391 | 0.0079757 | 0.023927 | 4.9082e-05 | 0.087182 | 0.00020615 | 0.51844 | 0.51703 | 0.0014053 | 0.0002056 | 0.0040538 | 0.00040273 | 166.6064 | 99605.5646 | 101325 | 1.5744 | 1.3383 | 651.329 | 0.25902
| 1.0239 | 0.00039765 | 3388368.6546 | 491.4413 | 3287043.6546 | 0.012196 | 0.021027 | 0.055946 | 0.00029175 | 0.0073914 | 0.0079749 | 0.023925 | 4.8966e-05 | 0.086976 | 0.00020612 | 0.51836 | 0.51695 | 0.0014025 | 0.00020556 | 0.0040544 | 0.00040285 | 166.5885 | 99590.5886 | 101325 | 1.5744 | 1.3382 | 651.218 | 0.25898
| 1.0243 | 0.00039765 | 3387858.6331 | 491.3674 | 3286533.6331 | 0.012196 | 0.021032 | 0.055936 | 0.0002911 | 0.0073918 | 0.007974 | 0.023922 | 4.885e-05 | 0.08677 | 0.00020609 | 0.51828 | 0.51688 | 0.0013997 | 0.00020553 | 0.004055 | 0.00040297 | 166.5705 | 99575.5981 | 101325 | 1.5744 | 1.3382 | 651.1068 | 0.25893
| 1.0247 | 0.00039765 | 3387348.1186 | 491.2933 | 3286023.1186 | 0.012195 | 0.021037 | 0.055927 | 0.00029046 | 0.0073922 | 0.0079732 | 0.023919 | 4.8734e-05 | 0.086564 | 0.00020606 | 0.5182 | 0.5168 | 0.0013969 | 0.0002055 | 0.0040555 | 0.00040308 | 166.5526 | 99560.5931 | 101325 | 1.5743 | 1.3382 | 650.9955 | 0.25889
| 1.0251 | 0.00039765 | 3386837.1113 | 491.2192 | 3285512.1113 | 0.012195 | 0.021041 | 0.055917 | 0.00028982 | 0.0073927 | 0.0079723 | 0.023917 | 4.8618e-05 | 0.086358 | 0.00020603 | 0.51811 | 0.51672 | 0.001394 | 0.00020547 | 0.0040561 | 0.0004032 | 166.5346 | 99545.5736 | 101325 | 1.5743 | 1.3382 | 650.8842 | 0.25884
| 1.0255 | 0.00039765 | 3386325.6113 | 491.145 | 3285000.6113 | 0.012194 | 0.021046 | 0.055907 | 0.00028918 | 0.0073931 | 0.0079714 | 0.023914 | 4.8502e-05 | 0.086152 | 0.00020599 | 0.51803 | 0.51664 | 0.0013912 | 0.00020544 | 0.0040566 | 0.00040331 | 166.5166 | 99530.5397 | 101325 | 1.5743 | 1.3381 | 650.7727 | 0.2588
| 1.0259 | 0.00039765 | 3385813.6189 | 491.0708 | 3284488.6189 | 0.012194 | 0.021051 | 0.055898 | 0.00028854 | 0.0073935 | 0.0079706 | 0.023912 | 4.8386e-05 | 0.085946 | 0.00020596 | 0.51795 | 0.51656 | 0.0013884 | 0.00020541 | 0.0040572 | 0.00040343 | 166.4986 | 99515.4912 | 101325 | 1.5742 | 1.3381 | 650.6611 | 0.25875
| 1.0263 | 0.00039765 | 3385301.1341 | 490.9964 | 3283976.1341 | 0.012193 | 0.021056 | 0.055888 | 0.0002879 | 0.0073939 | 0.0079697 | 0.023909 | 4.827e-05 | 0.08574 | 0.00020593 | 0.51787 | 0.51649 | 0.0013856 | 0.00020538 | 0.0040577 | 0.00040355 | 166.4806 | 99500.4283 | 101325 | 1.5742 | 1.3381 | 650.5494 | 0.25871
| 1.0267 | 0.00039765 | 3384788.1572 | 490.922 | 3283463.1572 | 0.012192 | 0.021061 | 0.055878 | 0.00028726 | 0.0073943 | 0.0079688 | 0.023907 | 4.8154e-05 | 0.085534 | 0.0002059 | 0.51779 | 0.51641 | 0.0013827 | 0.00020535 | 0.0040583 | 0.00040366 | 166.4626 | 99485.351 | 101325 | 1.5742 | 1.3381 | 650.4376 | 0.25867
| 1.0271 | 0.00039765 | 3384274.6883 | 490.8476 | 3282949.6883 | 0.012192 | 0.021066 | 0.055869 | 0.00028662 | 0.0073948 | 0.007968 | 0.023904 | 4.8038e-05 | 0.085328 | 0.00020586 | 0.51771 | 0.51633 | 0.0013799 | 0.00020532 | 0.0040588 | 0.00040378 | 166.4445 | 99470.2592 | 101325 | 1.5742 | 1.338 | 650.3256 | 0.25862
| 1.0275 | 0.00039765 | 3383760.7276 | 490.773 | 3282435.7276 | 0.012191 | 0.021071 | 0.055859 | 0.00028597 | 0.0073952 | 0.0079671 | 0.023901 | 4.7923e-05 | 0.085122 | 0.00020583 | 0.51763 | 0.51625 | 0.0013771 | 0.00020528 | 0.0040594 | 0.00040389 | 166.4264 | 99455.1529 | 101325 | 1.5741 | 1.338 | 650.2136 | 0.25858
| 1.0279 | 0.00039765 | 3383246.2753 | 490.6984 | 3281921.2753 | 0.012191 | 0.021075 | 0.055849 | 0.00028533 | 0.0073956 | 0.0079663 | 0.023899 | 4.7807e-05 | 0.084917 | 0.0002058 | 0.51755 | 0.51617 | 0.0013742 | 0.00020525 | 0.0040599 | 0.00040401 | 166.4083 | 99440.0321 | 101325 | 1.5741 | 1.338 | 650.1015 | 0.25853
| 1.0283 | 0.00039765 | 3382731.3316 | 490.6237 | 3281406.3316 | 0.01219 | 0.02108 | 0.055839 | 0.00028469 | 0.007396 | 0.0079654 | 0.023896 | 4.7691e-05 | 0.084711 | 0.00020577 | 0.51747 | 0.51609 | 0.0013714 | 0.00020522 | 0.0040605 | 0.00040413 | 166.3902 | 99424.897 | 101325 | 1.5741 | 1.3379 | 649.9893 | 0.25849
| 1.0287 | 0.00039765 | 3382215.8965 | 490.549 | 3280890.8965 | 0.012189 | 0.021085 | 0.05583 | 0.00028405 | 0.0073964 | 0.0079645 | 0.023894 | 4.7575e-05 | 0.084505 | 0.00020574 | 0.51738 | 0.51602 | 0.0013686 | 0.00020519 | 0.004061 | 0.00040424 | 166.3721 | 99409.7474 | 101325 | 1.574 | 1.3379 | 649.8769 | 0.25844
| 1.0291 | 0.00039765 | 3381699.9704 | 490.4741 | 3280374.9704 | 0.012189 | 0.02109 | 0.05582 | 0.00028341 | 0.0073968 | 0.0079636 | 0.023891 | 4.7459e-05 | 0.084299 | 0.0002057 | 0.5173 | 0.51594 | 0.0013657 | 0.00020516 | 0.0040616 | 0.00040436 | 166.3539 | 99394.5833 | 101325 | 1.574 | 1.3379 | 649.7645 | 0.2584
| 1.0295 | 0.00039765 | 3381183.5533 | 490.3992 | 3279858.5533 | 0.012188 | 0.021095 | 0.05581 | 0.00028276 | 0.0073973 | 0.0079628 | 0.023888 | 4.7343e-05 | 0.084094 | 0.00020567 | 0.51722 | 0.51586 | 0.0013629 | 0.00020513 | 0.0040621 | 0.00040447 | 166.3358 | 99379.4048 | 101325 | 1.574 | 1.3379 | 649.6519 | 0.25835
| 1.0299 | 0.00039765 | 3380666.6455 | 490.3243 | 3279341.6455 | 0.012188 | 0.0211 | 0.055801 | 0.00028212 | 0.0073977 | 0.0079619 | 0.023886 | 4.7228e-05 | 0.083888 | 0.00020564 | 0.51714 | 0.51578 | 0.00136 | 0.0002051 | 0.0040626 | 0.00040459 | 166.3176 | 99364.2119 | 101325 | 1.5739 | 1.3378 | 649.5392 | 0.25831
| 1.0303 | 0.00039765 | 3380149.247 | 490.2492 | 3278824.247 | 0.012187 | 0.021104 | 0.055791 | 0.00028148 | 0.0073981 | 0.007961 | 0.023883 | 4.7112e-05 | 0.083682 | 0.00020561 | 0.51706 | 0.5157 | 0.0013572 | 0.00020507 | 0.0040632 | 0.0004047 | 166.2994 | 99349.0046 | 101325 | 1.5739 | 1.3378 | 649.4265 | 0.25826
| 1.0307 | 0.00039765 | 3379631.3582 | 490.1741 | 3278306.3582 | 0.012186 | 0.021109 | 0.055781 | 0.00028084 | 0.0073985 | 0.0079602 | 0.02388 | 4.6996e-05 | 0.083477 | 0.00020557 | 0.51698 | 0.51562 | 0.0013544 | 0.00020503 | 0.0040637 | 0.00040482 | 166.2812 | 99333.7829 | 101325 | 1.5739 | 1.3378 | 649.3136 | 0.25822
| 1.0311 | 0.00039765 | 3379112.9791 | 490.0989 | 3277787.9791 | 0.012186 | 0.021114 | 0.055772 | 0.00028019 | 0.0073989 | 0.0079593 | 0.023878 | 4.688e-05 | 0.083271 | 0.00020554 | 0.51689 | 0.51554 | 0.0013515 | 0.000205 | 0.0040642 | 0.00040494 | 166.2629 | 99318.5467 | 101325 | 1.5738 | 1.3378 | 649.2006 | 0.25817
| 1.0315 | 0.00039765 | 3378594.1099 | 490.0237 | 3277269.1099 | 0.012185 | 0.021119 | 0.055762 | 0.00027955 | 0.0073993 | 0.0079584 | 0.023875 | 4.6765e-05 | 0.083066 | 0.00020551 | 0.51681 | 0.51546 | 0.0013487 | 0.00020497 | 0.0040648 | 0.00040505 | 166.2447 | 99303.2962 | 101325 | 1.5738 | 1.3377 | 649.0875 | 0.25813
| 1.0319 | 0.00039765 | 3378074.7508 | 489.9483 | 3276749.7508 | 0.012185 | 0.021124 | 0.055752 | 0.00027891 | 0.0073997 | 0.0079575 | 0.023873 | 4.6649e-05 | 0.08286 | 0.00020548 | 0.51673 | 0.51538 | 0.0013458 | 0.00020494 | 0.0040653 | 0.00040517 | 166.2264 | 99288.0312 | 101325 | 1.5738 | 1.3377 | 648.9743 | 0.25808
| 1.0323 | 0.00039765 | 3377554.902 | 489.8729 | 3276229.902 | 0.012184 | 0.021129 | 0.055743 | 0.00027826 | 0.0074001 | 0.0079567 | 0.02387 | 4.6533e-05 | 0.082655 | 0.00020544 | 0.51665 | 0.5153 | 0.001343 | 0.00020491 | 0.0040659 | 0.00040528 | 166.2081 | 99272.7519 | 101325 | 1.5737 | 1.3377 | 648.861 | 0.25804
| 1.0327 | 0.00039765 | 3377034.5637 | 489.7975 | 3275709.5637 | 0.012183 | 0.021134 | 0.055733 | 0.00027762 | 0.0074006 | 0.0079558 | 0.023867 | 4.6418e-05 | 0.08245 | 0.00020541 | 0.51656 | 0.51522 | 0.0013401 | 0.00020488 | 0.0040664 | 0.0004054 | 166.1898 | 99257.4581 | 101325 | 1.5737 | 1.3376 | 648.7476 | 0.25799
| 1.0331 | 0.00039765 | 3376513.736 | 489.7219 | 3275188.736 | 0.012183 | 0.021138 | 0.055723 | 0.00027698 | 0.007401 | 0.0079549 | 0.023865 | 4.6302e-05 | 0.082244 | 0.00020538 | 0.51648 | 0.51515 | 0.0013373 | 0.00020485 | 0.0040669 | 0.00040551 | 166.1715 | 99242.15 | 101325 | 1.5737 | 1.3376 | 648.6341 | 0.25795
| 1.0335 | 0.00039765 | 3375992.419 | 489.6463 | 3274667.419 | 0.012182 | 0.021143 | 0.055713 | 0.00027633 | 0.0074014 | 0.007954 | 0.023862 | 4.6187e-05 | 0.082039 | 0.00020534 | 0.5164 | 0.51507 | 0.0013344 | 0.00020481 | 0.0040675 | 0.00040563 | 166.1532 | 99226.8275 | 101325 | 1.5736 | 1.3376 | 648.5204 | 0.2579
| 1.0339 | 0.00039765 | 3375470.6131 | 489.5706 | 3274145.6131 | 0.012182 | 0.021148 | 0.055704 | 0.00027569 | 0.0074018 | 0.0079532 | 0.023859 | 4.6071e-05 | 0.081833 | 0.00020531 | 0.51632 | 0.51499 | 0.0013316 | 0.00020478 | 0.004068 | 0.00040574 | 166.1348 | 99211.4907 | 101325 | 1.5736 | 1.3376 | 648.4067 | 0.25786
| 1.0343 | 0.00039765 | 3374948.3183 | 489.4949 | 3273623.3183 | 0.012181 | 0.021153 | 0.055694 | 0.00027505 | 0.0074022 | 0.0079523 | 0.023857 | 4.5955e-05 | 0.081628 | 0.00020528 | 0.51624 | 0.51491 | 0.0013287 | 0.00020475 | 0.0040685 | 0.00040586 | 166.1164 | 99196.1394 | 101325 | 1.5736 | 1.3375 | 648.2929 | 0.25781
| 1.0347 | 0.00039765 | 3374425.5348 | 489.4191 | 3273100.5348 | 0.01218 | 0.021158 | 0.055684 | 0.0002744 | 0.0074026 | 0.0079514 | 0.023854 | 4.584e-05 | 0.081423 | 0.00020525 | 0.51615 | 0.51483 | 0.0013259 | 0.00020472 | 0.004069 | 0.00040598 | 166.098 | 99180.7738 | 101325 | 1.5735 | 1.3375 | 648.1789 | 0.25777
| 1.0351 | 0.00039765 | 3373902.2628 | 489.3432 | 3272577.2628 | 0.01218 | 0.021163 | 0.055675 | 0.00027376 | 0.007403 | 0.0079505 | 0.023852 | 4.5724e-05 | 0.081218 | 0.00020521 | 0.51607 | 0.51475 | 0.001323 | 0.00020469 | 0.0040696 | 0.00040609 | 166.0796 | 99165.3939 | 101325 | 1.5735 | 1.3375 | 648.0649 | 0.25772
| 1.0355 | 0.00039765 | 3373378.5025 | 489.2672 | 3272053.5025 | 0.012179 | 0.021167 | 0.055665 | 0.00027311 | 0.0074034 | 0.0079496 | 0.023849 | 4.5609e-05 | 0.081013 | 0.00020518 | 0.51599 | 0.51467 | 0.0013202 | 0.00020465 | 0.0040701 | 0.00040621 | 166.0612 | 99149.9996 | 101325 | 1.5735 | 1.3374 | 647.9507 | 0.25768
| 1.0359 | 0.00039765 | 3372854.2541 | 489.1912 | 3271529.2541 | 0.012179 | 0.021172 | 0.055655 | 0.00027247 | 0.0074038 | 0.0079488 | 0.023846 | 4.5493e-05 | 0.080807 | 0.00020515 | 0.5159 | 0.51459 | 0.0013173 | 0.00020462 | 0.0040706 | 0.00040632 | 166.0427 | 99134.5909 | 101325 | 1.5734 | 1.3374 | 647.8364 | 0.25763
| 1.0363 | 0.00039765 | 3372329.5176 | 489.1151 | 3271004.5176 | 0.012178 | 0.021177 | 0.055646 | 0.00027183 | 0.0074042 | 0.0079479 | 0.023844 | 4.5378e-05 | 0.080602 | 0.00020511 | 0.51582 | 0.51451 | 0.0013145 | 0.00020459 | 0.0040711 | 0.00040644 | 166.0243 | 99119.1679 | 101325 | 1.5734 | 1.3374 | 647.7221 | 0.25759
| 1.0367 | 0.00039765 | 3371804.2934 | 489.0389 | 3270479.2934 | 0.012177 | 0.021182 | 0.055636 | 0.00027118 | 0.0074046 | 0.007947 | 0.023841 | 4.5262e-05 | 0.080397 | 0.00020508 | 0.51574 | 0.51443 | 0.0013116 | 0.00020456 | 0.0040717 | 0.00040655 | 166.0058 | 99103.7306 | 101325 | 1.5734 | 1.3374 | 647.6076 | 0.25754
| 1.0371 | 0.00039765 | 3371278.5815 | 488.9626 | 3269953.5815 | 0.012177 | 0.021187 | 0.055626 | 0.00027054 | 0.007405 | 0.0079461 | 0.023838 | 4.5147e-05 | 0.080192 | 0.00020505 | 0.51566 | 0.51435 | 0.0013088 | 0.00020453 | 0.0040722 | 0.00040667 | 165.9873 | 99088.2789 | 101325 | 1.5733 | 1.3373 | 647.493 | 0.2575
| 1.0375 | 0.00039765 | 3370752.3822 | 488.8863 | 3269427.3822 | 0.012176 | 0.021192 | 0.055617 | 0.00026989 | 0.0074054 | 0.0079452 | 0.023836 | 4.5031e-05 | 0.079987 | 0.00020501 | 0.51557 | 0.51427 | 0.0013059 | 0.0002045 | 0.0040727 | 0.00040678 | 165.9688 | 99072.8129 | 101325 | 1.5733 | 1.3373 | 647.3783 | 0.25745
| 1.0379 | 0.00039765 | 3370225.6956 | 488.8099 | 3268900.6956 | 0.012176 | 0.021197 | 0.055607 | 0.00026925 | 0.0074058 | 0.0079443 | 0.023833 | 4.4916e-05 | 0.079782 | 0.00020498 | 0.51549 | 0.51419 | 0.0013031 | 0.00020446 | 0.0040732 | 0.0004069 | 165.9502 | 99057.3326 | 101325 | 1.5733 | 1.3373 | 647.2635 | 0.2574
| 1.0383 | 0.00039765 | 3369698.5219 | 488.7335 | 3268373.5219 | 0.012175 | 0.021201 | 0.055597 | 0.0002686 | 0.0074062 | 0.0079434 | 0.02383 | 4.4801e-05 | 0.079577 | 0.00020495 | 0.51541 | 0.51411 | 0.0013002 | 0.00020443 | 0.0040737 | 0.00040702 | 165.9317 | 99041.8379 | 101325 | 1.5732 | 1.3373 | 647.1486 | 0.25736
| 1.0386 | 0.00039765 | 3369170.8613 | 488.6569 | 3267845.8613 | 0.012174 | 0.021206 | 0.055588 | 0.00026796 | 0.0074066 | 0.0079425 | 0.023828 | 4.4685e-05 | 0.079372 | 0.00020492 | 0.51532 | 0.51403 | 0.0012973 | 0.0002044 | 0.0040742 | 0.00040713 | 165.9131 | 99026.329 | 101325 | 1.5732 | 1.3372 | 647.0336 | 0.25731
| 1.039 | 0.00039765 | 3368642.714 | 488.5803 | 3267317.714 | 0.012174 | 0.021211 | 0.055578 | 0.00026731 | 0.007407 | 0.0079417 | 0.023825 | 4.457e-05 | 0.079167 | 0.00020488 | 0.51524 | 0.51394 | 0.0012945 | 0.00020437 | 0.0040748 | 0.00040725 | 165.8945 | 99010.8057 | 101325 | 1.5732 | 1.3372 | 646.9185 | 0.25727
| 1.0394 | 0.00039765 | 3368114.08 | 488.5037 | 3266789.08 | 0.012173 | 0.021216 | 0.055568 | 0.00026667 | 0.0074074 | 0.0079408 | 0.023822 | 4.4455e-05 | 0.078963 | 0.00020485 | 0.51516 | 0.51386 | 0.0012916 | 0.00020434 | 0.0040753 | 0.00040736 | 165.8759 | 98995.2682 | 101325 | 1.5731 | 1.3372 | 646.8033 | 0.25722
| 1.0398 | 0.00039765 | 3367584.9597 | 488.4269 | 3266259.9597 | 0.012173 | 0.021221 | 0.055559 | 0.00026602 | 0.0074078 | 0.0079399 | 0.02382 | 4.4339e-05 | 0.078758 | 0.00020482 | 0.51507 | 0.51378 | 0.0012888 | 0.0002043 | 0.0040758 | 0.00040748 | 165.8573 | 98979.7163 | 101325 | 1.5731 | 1.3371 | 646.6879 | 0.25718
| 1.0402 | 0.00039765 | 3367055.3532 | 488.3501 | 3265730.3532 | 0.012172 | 0.021226 | 0.055549 | 0.00026538 | 0.0074082 | 0.007939 | 0.023817 | 4.4224e-05 | 0.078553 | 0.00020478 | 0.51499 | 0.5137 | 0.0012859 | 0.00020427 | 0.0040763 | 0.00040759 | 165.8387 | 98964.1502 | 101325 | 1.5731 | 1.3371 | 646.5725 | 0.25713
| 1.0406 | 0.00039765 | 3366525.2606 | 488.2732 | 3265200.2606 | 0.012171 | 0.02123 | 0.055539 | 0.00026473 | 0.0074086 | 0.0079381 | 0.023814 | 4.4109e-05 | 0.078348 | 0.00020475 | 0.5149 | 0.51362 | 0.001283 | 0.00020424 | 0.0040768 | 0.00040771 | 165.82 | 98948.5698 | 101325 | 1.573 | 1.3371 | 646.4569 | 0.25708
| 1.041 | 0.00039765 | 3365994.6822 | 488.1963 | 3264669.6822 | 0.012171 | 0.021235 | 0.055529 | 0.00026409 | 0.007409 | 0.0079372 | 0.023812 | 4.3994e-05 | 0.078144 | 0.00020472 | 0.51482 | 0.51354 | 0.0012802 | 0.00020421 | 0.0040773 | 0.00040782 | 165.8013 | 98932.9751 | 101325 | 1.573 | 1.3371 | 646.3413 | 0.25704
| 1.0414 | 0.00039765 | 3365463.6181 | 488.1193 | 3264138.6181 | 0.01217 | 0.02124 | 0.05552 | 0.00026344 | 0.0074094 | 0.0079363 | 0.023809 | 4.3878e-05 | 0.077939 | 0.00020468 | 0.51474 | 0.51346 | 0.0012773 | 0.00020417 | 0.0040778 | 0.00040794 | 165.7827 | 98917.3661 | 101325 | 1.573 | 1.337 | 646.2256 | 0.25699
| 1.0418 | 0.00039765 | 3364932.0685 | 488.0422 | 3263607.0685 | 0.01217 | 0.021245 | 0.05551 | 0.00026279 | 0.0074098 | 0.0079354 | 0.023806 | 4.3763e-05 | 0.077734 | 0.00020465 | 0.51465 | 0.51338 | 0.0012744 | 0.00020414 | 0.0040783 | 0.00040805 | 165.7639 | 98901.7428 | 101325 | 1.5729 | 1.337 | 646.1097 | 0.25695
| 1.0422 | 0.00039765 | 3364400.0335 | 487.965 | 3263075.0335 | 0.012169 | 0.02125 | 0.0555 | 0.00026215 | 0.0074102 | 0.0079345 | 0.023804 | 4.3648e-05 | 0.07753 | 0.00020462 | 0.51457 | 0.5133 | 0.0012716 | 0.00020411 | 0.0040788 | 0.00040817 | 165.7452 | 98886.1053 | 101325 | 1.5729 | 1.337 | 645.9937 | 0.2569
| 1.0426 | 0.00039765 | 3363867.5134 | 487.8878 | 3262542.5134 | 0.012168 | 0.021255 | 0.055491 | 0.0002615 | 0.0074106 | 0.0079336 | 0.023801 | 4.3533e-05 | 0.077325 | 0.00020458 | 0.51448 | 0.51322 | 0.0012687 | 0.00020408 | 0.0040793 | 0.00040828 | 165.7265 | 98870.4535 | 101325 | 1.5729 | 1.3369 | 645.8777 | 0.25685
| 1.043 | 0.00039765 | 3363334.5084 | 487.8104 | 3262009.5084 | 0.012168 | 0.021259 | 0.055481 | 0.00026085 | 0.007411 | 0.0079327 | 0.023798 | 4.3418e-05 | 0.07712 | 0.00020455 | 0.5144 | 0.51313 | 0.0012658 | 0.00020405 | 0.0040798 | 0.0004084 | 165.7077 | 98854.7875 | 101325 | 1.5728 | 1.3369 | 645.7615 | 0.25681
| 1.0434 | 0.00039765 | 3362801.0185 | 487.7331 | 3261476.0185 | 0.012167 | 0.021264 | 0.055471 | 0.00026021 | 0.0074114 | 0.0079318 | 0.023795 | 4.3302e-05 | 0.076916 | 0.00020452 | 0.51432 | 0.51305 | 0.001263 | 0.00020401 | 0.0040803 | 0.00040851 | 165.6889 | 98839.1072 | 101325 | 1.5728 | 1.3369 | 645.6452 | 0.25676
| 1.0438 | 0.00039765 | 3362267.0441 | 487.6556 | 3260942.0441 | 0.012166 | 0.021269 | 0.055462 | 0.00025956 | 0.0074118 | 0.0079309 | 0.023793 | 4.3187e-05 | 0.076711 | 0.00020448 | 0.51423 | 0.51297 | 0.0012601 | 0.00020398 | 0.0040808 | 0.00040863 | 165.6701 | 98823.4127 | 101325 | 1.5728 | 1.3369 | 645.5288 | 0.25671
| 1.0442 | 0.00039765 | 3361732.5852 | 487.5781 | 3260407.5852 | 0.012166 | 0.021274 | 0.055452 | 0.00025892 | 0.0074122 | 0.00793 | 0.02379 | 4.3072e-05 | 0.076507 | 0.00020445 | 0.51415 | 0.51289 | 0.0012572 | 0.00020395 | 0.0040813 | 0.00040874 | 165.6513 | 98807.7039 | 101325 | 1.5727 | 1.3368 | 645.4123 | 0.25667
| 1.0446 | 0.00039765 | 3361197.642 | 487.5005 | 3259872.642 | 0.012165 | 0.021279 | 0.055442 | 0.00025827 | 0.0074126 | 0.0079291 | 0.023787 | 4.2957e-05 | 0.076303 | 0.00020441 | 0.51406 | 0.51281 | 0.0012543 | 0.00020392 | 0.0040818 | 0.00040886 | 165.6325 | 98791.9809 | 101325 | 1.5727 | 1.3368 | 645.2957 | 0.25662
| 1.045 | 0.00039765 | 3360662.2148 | 487.4229 | 3259337.2148 | 0.012165 | 0.021284 | 0.055433 | 0.00025762 | 0.007413 | 0.0079282 | 0.023785 | 4.2842e-05 | 0.076098 | 0.00020438 | 0.51398 | 0.51273 | 0.0012515 | 0.00020388 | 0.0040823 | 0.00040897 | 165.6136 | 98776.2437 | 101325 | 1.5727 | 1.3368 | 645.179 | 0.25658
| 1.0454 | 0.00039765 | 3360126.3036 | 487.3451 | 3258801.3036 | 0.012164 | 0.021288 | 0.055423 | 0.00025697 | 0.0074134 | 0.0079273 | 0.023782 | 4.2727e-05 | 0.075894 | 0.00020435 | 0.51389 | 0.51265 | 0.0012486 | 0.00020385 | 0.0040828 | 0.00040909 | 165.5948 | 98760.4923 | 101325 | 1.5726 | 1.3367 | 645.0622 | 0.25653
| 1.0458 | 0.00039765 | 3359589.9088 | 487.2673 | 3258264.9088 | 0.012163 | 0.021293 | 0.055413 | 0.00025633 | 0.0074137 | 0.0079264 | 0.023779 | 4.2612e-05 | 0.07569 | 0.00020431 | 0.51381 | 0.51256 | 0.0012457 | 0.00020382 | 0.0040833 | 0.0004092 | 165.5759 | 98744.7266 | 101325 | 1.5726 | 1.3367 | 644.9453 | 0.25648
| 1.0462 | 0.00039765 | 3359053.0304 | 487.1895 | 3257728.0304 | 0.012163 | 0.021298 | 0.055404 | 0.00025568 | 0.0074141 | 0.0079255 | 0.023776 | 4.2497e-05 | 0.075485 | 0.00020428 | 0.51372 | 0.51248 | 0.0012428 | 0.00020379 | 0.0040838 | 0.00040932 | 165.557 | 98728.9467 | 101325 | 1.5726 | 1.3367 | 644.8283 | 0.25644
| 1.0466 | 0.00039765 | 3358515.6687 | 487.1115 | 3257190.6687 | 0.012162 | 0.021303 | 0.055394 | 0.00025503 | 0.0074145 | 0.0079246 | 0.023774 | 4.2382e-05 | 0.075281 | 0.00020425 | 0.51364 | 0.5124 | 0.00124 | 0.00020375 | 0.0040843 | 0.00040943 | 165.5381 | 98713.1527 | 101325 | 1.5725 | 1.3366 | 644.7112 | 0.25639
| 1.047 | 0.00039765 | 3357977.8237 | 487.0335 | 3256652.8237 | 0.012161 | 0.021308 | 0.055384 | 0.00025439 | 0.0074149 | 0.0079237 | 0.023771 | 4.2267e-05 | 0.075077 | 0.00020421 | 0.51355 | 0.51232 | 0.0012371 | 0.00020372 | 0.0040848 | 0.00040955 | 165.5191 | 98697.3444 | 101325 | 1.5725 | 1.3366 | 644.5939 | 0.25634
| 1.0474 | 0.00039765 | 3357439.4958 | 486.9554 | 3256114.4958 | 0.012161 | 0.021313 | 0.055375 | 0.00025374 | 0.0074153 | 0.0079228 | 0.023768 | 4.2152e-05 | 0.074873 | 0.00020418 | 0.51347 | 0.51224 | 0.0012342 | 0.00020369 | 0.0040853 | 0.00040966 | 165.5002 | 98681.5219 | 101325 | 1.5725 | 1.3366 | 644.4766 | 0.2563
| 1.0478 | 0.00039765 | 3356900.6851 | 486.8773 | 3255575.6851 | 0.01216 | 0.021317 | 0.055365 | 0.00025309 | 0.0074157 | 0.0079219 | 0.023766 | 4.2037e-05 | 0.074668 | 0.00020414 | 0.51338 | 0.51215 | 0.0012313 | 0.00020366 | 0.0040858 | 0.00040978 | 165.4812 | 98665.6852 | 101325 | 1.5724 | 1.3366 | 644.3592 | 0.25625
| 1.0482 | 0.00039765 | 3356361.3917 | 486.7991 | 3255036.3917 | 0.01216 | 0.021322 | 0.055355 | 0.00025244 | 0.0074161 | 0.007921 | 0.023763 | 4.1922e-05 | 0.074464 | 0.00020411 | 0.5133 | 0.51207 | 0.0012284 | 0.00020362 | 0.0040863 | 0.00040989 | 165.4622 | 98649.8344 | 101325 | 1.5724 | 1.3365 | 644.2416 | 0.2562
| 1.0486 | 0.00039765 | 3355821.6158 | 486.7208 | 3254496.6158 | 0.012159 | 0.021327 | 0.055346 | 0.0002518 | 0.0074165 | 0.0079201 | 0.02376 | 4.1807e-05 | 0.07426 | 0.00020408 | 0.51321 | 0.51199 | 0.0012256 | 0.00020359 | 0.0040868 | 0.00041001 | 165.4432 | 98633.9693 | 101325 | 1.5724 | 1.3365 | 644.124 | 0.25616
| 1.049 | 0.00039765 | 3355281.3577 | 486.6424 | 3253956.3577 | 0.012158 | 0.021332 | 0.055336 | 0.00025115 | 0.0074168 | 0.0079191 | 0.023757 | 4.1692e-05 | 0.074056 | 0.00020404 | 0.51313 | 0.51191 | 0.0012227 | 0.00020356 | 0.0040873 | 0.00041012 | 165.4242 | 98618.0901 | 101325 | 1.5723 | 1.3365 | 644.0062 | 0.25611
| 1.0494 | 0.00039765 | 3354740.6175 | 486.564 | 3253415.6175 | 0.012158 | 0.021337 | 0.055326 | 0.0002505 | 0.0074172 | 0.0079182 | 0.023755 | 4.1578e-05 | 0.073852 | 0.00020401 | 0.51304 | 0.51182 | 0.0012198 | 0.00020352 | 0.0040877 | 0.00041024 | 165.4052 | 98602.1967 | 101325 | 1.5723 | 1.3364 | 643.8883 | 0.25606
| 1.0498 | 0.00039765 | 3354199.3954 | 486.4855 | 3252874.3954 | 0.012157 | 0.021342 | 0.055317 | 0.00024985 | 0.0074176 | 0.0079173 | 0.023752 | 4.1463e-05 | 0.073648 | 0.00020398 | 0.51296 | 0.51174 | 0.0012169 | 0.00020349 | 0.0040882 | 0.00041035 | 165.3861 | 98586.2892 | 101325 | 1.5723 | 1.3364 | 643.7704 | 0.25602
| 1.0502 | 0.00039765 | 3353657.6915 | 486.4069 | 3252332.6915 | 0.012156 | 0.021347 | 0.055307 | 0.0002492 | 0.007418 | 0.0079164 | 0.023749 | 4.1348e-05 | 0.073444 | 0.00020394 | 0.51287 | 0.51166 | 0.001214 | 0.00020346 | 0.0040887 | 0.00041047 | 165.367 | 98570.3675 | 101325 | 1.5722 | 1.3364 | 643.6523 | 0.25597
| 1.0506 | 0.00039765 | 3353115.5061 | 486.3283 | 3251790.5061 | 0.012156 | 0.021351 | 0.055297 | 0.00024855 | 0.0074184 | 0.0079155 | 0.023746 | 4.1233e-05 | 0.07324 | 0.00020391 | 0.51279 | 0.51158 | 0.0012111 | 0.00020343 | 0.0040892 | 0.00041058 | 165.3479 | 98554.4316 | 101325 | 1.5722 | 1.3364 | 643.5341 | 0.25592
| 1.051 | 0.00039765 | 3352572.8393 | 486.2496 | 3251247.8393 | 0.012155 | 0.021356 | 0.055288 | 0.00024791 | 0.0074188 | 0.0079146 | 0.023744 | 4.1118e-05 | 0.073037 | 0.00020387 | 0.5127 | 0.51149 | 0.0012082 | 0.00020339 | 0.0040897 | 0.0004107 | 165.3288 | 98538.4816 | 101325 | 1.5722 | 1.3363 | 643.4159 | 0.25587
| 1.0514 | 0.00039765 | 3352029.6913 | 486.1708 | 3250704.6913 | 0.012155 | 0.021361 | 0.055278 | 0.00024726 | 0.0074191 | 0.0079137 | 0.023741 | 4.1004e-05 | 0.072833 | 0.00020384 | 0.51262 | 0.51141 | 0.0012053 | 0.00020336 | 0.0040902 | 0.00041081 | 165.3097 | 98522.5175 | 101325 | 1.5721 | 1.3363 | 643.2975 | 0.25583
| 1.0518 | 0.00039765 | 3351486.0623 | 486.092 | 3250161.0623 | 0.012154 | 0.021366 | 0.055268 | 0.00024661 | 0.0074195 | 0.0079127 | 0.023738 | 4.0889e-05 | 0.072629 | 0.0002038 | 0.51253 | 0.51133 | 0.0012025 | 0.00020333 | 0.0040906 | 0.00041093 | 165.2905 | 98506.5392 | 101325 | 1.5721 | 1.3363 | 643.179 | 0.25578
| 1.0522 | 0.00039765 | 3350941.9525 | 486.0131 | 3249616.9525 | 0.012153 | 0.021371 | 0.055259 | 0.00024596 | 0.0074199 | 0.0079118 | 0.023735 | 4.0774e-05 | 0.072425 | 0.00020377 | 0.51244 | 0.51124 | 0.0011996 | 0.00020329 | 0.0040911 | 0.00041104 | 165.2714 | 98490.5468 | 101325 | 1.572 | 1.3362 | 643.0604 | 0.25573
| 1.0526 | 0.00039765 | 3350397.362 | 485.9341 | 3249072.362 | 0.012153 | 0.021376 | 0.055249 | 0.00024531 | 0.0074203 | 0.0079109 | 0.023733 | 4.0659e-05 | 0.072221 | 0.00020374 | 0.51236 | 0.51116 | 0.0011967 | 0.00020326 | 0.0040916 | 0.00041116 | 165.2522 | 98474.5402 | 101325 | 1.572 | 1.3362 | 642.9417 | 0.25569
| 1.053 | 0.00039765 | 3349852.2911 | 485.855 | 3248527.2911 | 0.012152 | 0.02138 | 0.055239 | 0.00024466 | 0.0074207 | 0.00791 | 0.02373 | 4.0545e-05 | 0.072018 | 0.0002037 | 0.51227 | 0.51108 | 0.0011938 | 0.00020323 | 0.0040921 | 0.00041127 | 165.233 | 98458.5195 | 101325 | 1.572 | 1.3362 | 642.8229 | 0.25564
| 1.0534 | 0.00039765 | 3349306.7399 | 485.7759 | 3247981.7399 | 0.012151 | 0.021385 | 0.05523 | 0.00024401 | 0.007421 | 0.0079091 | 0.023727 | 4.043e-05 | 0.071814 | 0.00020367 | 0.51219 | 0.51099 | 0.0011909 | 0.00020319 | 0.0040925 | 0.00041139 | 165.2138 | 98442.4848 | 101325 | 1.5719 | 1.3362 | 642.704 | 0.25559
| 1.0538 | 0.00039765 | 3348760.7086 | 485.6967 | 3247435.7086 | 0.012151 | 0.02139 | 0.05522 | 0.00024336 | 0.0074214 | 0.0079081 | 0.023724 | 4.0315e-05 | 0.07161 | 0.00020363 | 0.5121 | 0.51091 | 0.001188 | 0.00020316 | 0.004093 | 0.0004115 | 165.1946 | 98426.4359 | 101325 | 1.5719 | 1.3361 | 642.585 | 0.25554
| 1.0542 | 0.00039765 | 3348214.1974 | 485.6174 | 3246889.1974 | 0.01215 | 0.021395 | 0.05521 | 0.00024271 | 0.0074218 | 0.0079072 | 0.023722 | 4.0201e-05 | 0.071407 | 0.0002036 | 0.51201 | 0.51083 | 0.0011851 | 0.00020313 | 0.0040935 | 0.00041162 | 165.1753 | 98410.3729 | 101325 | 1.5719 | 1.3361 | 642.4658 | 0.2555
| 1.0546 | 0.00039765 | 3347667.2064 | 485.5381 | 3246342.2064 | 0.01215 | 0.0214 | 0.055201 | 0.00024206 | 0.0074222 | 0.0079063 | 0.023719 | 4.0086e-05 | 0.071203 | 0.00020357 | 0.51193 | 0.51074 | 0.0011822 | 0.0002031 | 0.0040939 | 0.00041173 | 165.156 | 98394.2957 | 101325 | 1.5718 | 1.3361 | 642.3466 | 0.25545
| 1.055 | 0.00039765 | 3347119.7359 | 485.4587 | 3245794.7359 | 0.012149 | 0.021404 | 0.055191 | 0.00024141 | 0.0074226 | 0.0079054 | 0.023716 | 3.9972e-05 | 0.071 | 0.00020353 | 0.51184 | 0.51066 | 0.0011793 | 0.00020306 | 0.0040944 | 0.00041184 | 165.1368 | 98378.2046 | 101325 | 1.5718 | 1.336 | 642.2273 | 0.2554
| 1.0554 | 0.00039765 | 3346571.7861 | 485.3792 | 3245246.7861 | 0.012148 | 0.021409 | 0.055181 | 0.00024076 | 0.0074229 | 0.0079045 | 0.023713 | 3.9857e-05 | 0.070796 | 0.0002035 | 0.51175 | 0.51058 | 0.0011764 | 0.00020303 | 0.0040949 | 0.00041196 | 165.1174 | 98362.0993 | 101325 | 1.5718 | 1.336 | 642.1078 | 0.25536
| 1.0557 | 0.00039765 | 3346023.357 | 485.2997 | 3244698.357 | 0.012148 | 0.021414 | 0.055172 | 0.00024011 | 0.0074233 | 0.0079035 | 0.023711 | 3.9743e-05 | 0.070593 | 0.00020346 | 0.51167 | 0.51049 | 0.0011735 | 0.000203 | 0.0040953 | 0.00041207 | 165.0981 | 98345.9799 | 101325 | 1.5717 | 1.336 | 641.9883 | 0.25531
| 1.0561 | 0.00039765 | 3345474.449 | 485.2201 | 3244149.449 | 0.012147 | 0.021419 | 0.055162 | 0.00023946 | 0.0074237 | 0.0079026 | 0.023708 | 3.9628e-05 | 0.070389 | 0.00020343 | 0.51158 | 0.51041 | 0.0011706 | 0.00020296 | 0.0040958 | 0.00041219 | 165.0788 | 98329.8464 | 101325 | 1.5717 | 1.3359 | 641.8687 | 0.25526
| 1.0565 | 0.00039765 | 3344925.0621 | 485.1404 | 3243600.0621 | 0.012146 | 0.021424 | 0.055152 | 0.00023881 | 0.007424 | 0.0079017 | 0.023705 | 3.9514e-05 | 0.070186 | 0.00020339 | 0.51149 | 0.51033 | 0.0011677 | 0.00020293 | 0.0040963 | 0.0004123 | 165.0594 | 98313.6989 | 101325 | 1.5717 | 1.3359 | 641.7489 | 0.25521
| 1.0569 | 0.00039765 | 3344375.1966 | 485.0606 | 3243050.1966 | 0.012146 | 0.021429 | 0.055143 | 0.00023816 | 0.0074244 | 0.0079008 | 0.023702 | 3.9399e-05 | 0.069983 | 0.00020336 | 0.51141 | 0.51024 | 0.0011648 | 0.0002029 | 0.0040967 | 0.00041242 | 165.0401 | 98297.5373 | 101325 | 1.5716 | 1.3359 | 641.6291 | 0.25516
| 1.0573 | 0.00039765 | 3343824.8527 | 484.9808 | 3242499.8527 | 0.012145 | 0.021433 | 0.055133 | 0.00023751 | 0.0074248 | 0.0078998 | 0.023699 | 3.9285e-05 | 0.069779 | 0.00020332 | 0.51132 | 0.51016 | 0.0011619 | 0.00020286 | 0.0040972 | 0.00041253 | 165.0207 | 98281.3617 | 101325 | 1.5716 | 1.3359 | 641.5091 | 0.25512
| 1.0577 | 0.00039765 | 3343274.0305 | 484.9009 | 3241949.0305 | 0.012144 | 0.021438 | 0.055123 | 0.00023686 | 0.0074252 | 0.0078989 | 0.023697 | 3.917e-05 | 0.069576 | 0.00020329 | 0.51123 | 0.51007 | 0.001159 | 0.00020283 | 0.0040977 | 0.00041265 | 165.0013 | 98265.172 | 101325 | 1.5716 | 1.3358 | 641.3891 | 0.25507
| 1.0581 | 0.00039765 | 3342722.7302 | 484.821 | 3241397.7302 | 0.012144 | 0.021443 | 0.055114 | 0.00023621 | 0.0074255 | 0.007898 | 0.023694 | 3.9056e-05 | 0.069373 | 0.00020325 | 0.51115 | 0.50999 | 0.0011561 | 0.0002028 | 0.0040981 | 0.00041276 | 164.9818 | 98248.9682 | 101325 | 1.5715 | 1.3358 | 641.2689 | 0.25502
| 1.0585 | 0.00039765 | 3342170.9521 | 484.7409 | 3240845.9521 | 0.012143 | 0.021448 | 0.055104 | 0.00023556 | 0.0074259 | 0.007897 | 0.023691 | 3.8941e-05 | 0.069169 | 0.00020322 | 0.51106 | 0.50991 | 0.0011532 | 0.00020276 | 0.0040986 | 0.00041287 | 164.9624 | 98232.7504 | 101325 | 1.5715 | 1.3358 | 641.1486 | 0.25497
| 1.0589 | 0.00039765 | 3341618.6962 | 484.6608 | 3240293.6962 | 0.012143 | 0.021453 | 0.055094 | 0.00023491 | 0.0074263 | 0.0078961 | 0.023688 | 3.8827e-05 | 0.068966 | 0.00020319 | 0.51097 | 0.50982 | 0.0011503 | 0.00020273 | 0.004099 | 0.00041299 | 164.943 | 98216.5185 | 101325 | 1.5715 | 1.3357 | 641.0283 | 0.25493
| 1.0593 | 0.00039765 | 3341065.9628 | 484.5807 | 3239740.9628 | 0.012142 | 0.021458 | 0.055085 | 0.00023426 | 0.0074266 | 0.0078952 | 0.023686 | 3.8713e-05 | 0.068763 | 0.00020315 | 0.51088 | 0.50974 | 0.0011474 | 0.00020269 | 0.0040995 | 0.0004131 | 164.9235 | 98200.2727 | 101325 | 1.5714 | 1.3357 | 640.9078 | 0.25488
| 1.0597 | 0.00039765 | 3340512.7521 | 484.5004 | 3239187.7521 | 0.012141 | 0.021462 | 0.055075 | 0.00023361 | 0.007427 | 0.0078942 | 0.023683 | 3.8598e-05 | 0.06856 | 0.00020312 | 0.5108 | 0.50965 | 0.0011445 | 0.00020266 | 0.0041 | 0.00041322 | 164.904 | 98184.0128 | 101325 | 1.5714 | 1.3357 | 640.7872 | 0.25483
| 1.0601 | 0.00039765 | 3339959.0642 | 484.4201 | 3238634.0642 | 0.012141 | 0.021467 | 0.055065 | 0.00023296 | 0.0074274 | 0.0078933 | 0.02368 | 3.8484e-05 | 0.068357 | 0.00020308 | 0.51071 | 0.50957 | 0.0011416 | 0.00020263 | 0.0041004 | 0.00041333 | 164.8845 | 98167.7388 | 101325 | 1.5713 | 1.3356 | 640.6665 | 0.25478
| 1.0605 | 0.00039765 | 3339404.8993 | 484.3398 | 3238079.8993 | 0.01214 | 0.021472 | 0.055056 | 0.00023231 | 0.0074278 | 0.0078924 | 0.023677 | 3.837e-05 | 0.068154 | 0.00020305 | 0.51062 | 0.50948 | 0.0011387 | 0.00020259 | 0.0041009 | 0.00041345 | 164.8649 | 98151.4509 | 101325 | 1.5713 | 1.3356 | 640.5457 | 0.25473
| 1.0609 | 0.00039765 | 3338850.2577 | 484.2593 | 3237525.2577 | 0.012139 | 0.021477 | 0.055046 | 0.00023166 | 0.0074281 | 0.0078914 | 0.023674 | 3.8255e-05 | 0.067951 | 0.00020301 | 0.51053 | 0.5094 | 0.0011358 | 0.00020256 | 0.0041013 | 0.00041356 | 164.8454 | 98135.1489 | 101325 | 1.5713 | 1.3356 | 640.4248 | 0.25469
| 1.0613 | 0.00039765 | 3338295.1394 | 484.1788 | 3236970.1394 | 0.012139 | 0.021482 | 0.055036 | 0.000231 | 0.0074285 | 0.0078905 | 0.023671 | 3.8141e-05 | 0.067748 | 0.00020298 | 0.51045 | 0.50931 | 0.0011329 | 0.00020253 | 0.0041018 | 0.00041367 | 164.8258 | 98118.8329 | 101325 | 1.5712 | 1.3356 | 640.3039 | 0.25464
| 1.0617 | 0.00039765 | 3337739.5448 | 484.0982 | 3236414.5448 | 0.012138 | 0.021487 | 0.055027 | 0.00023035 | 0.0074289 | 0.0078896 | 0.023669 | 3.8027e-05 | 0.067545 | 0.00020294 | 0.51036 | 0.50923 | 0.00113 | 0.00020249 | 0.0041022 | 0.00041379 | 164.8063 | 98102.5029 | 101325 | 1.5712 | 1.3355 | 640.1828 | 0.25459
| 1.0621 | 0.00039765 | 3337183.4739 | 484.0176 | 3235858.4739 | 0.012137 | 0.021491 | 0.055017 | 0.0002297 | 0.0074292 | 0.0078886 | 0.023666 | 3.7912e-05 | 0.067342 | 0.00020291 | 0.51027 | 0.50914 | 0.001127 | 0.00020246 | 0.0041027 | 0.0004139 | 164.7867 | 98086.1589 | 101325 | 1.5712 | 1.3355 | 640.0616 | 0.25454
| 1.0625 | 0.00039765 | 3336626.927 | 483.9368 | 3235301.927 | 0.012137 | 0.021496 | 0.055008 | 0.00022905 | 0.0074296 | 0.0078877 | 0.023663 | 3.7798e-05 | 0.067139 | 0.00020287 | 0.51018 | 0.50906 | 0.0011241 | 0.00020243 | 0.0041031 | 0.00041402 | 164.767 | 98069.801 | 101325 | 1.5711 | 1.3355 | 639.9402 | 0.25449
| 1.0629 | 0.00039765 | 3336069.9043 | 483.8561 | 3234744.9043 | 0.012136 | 0.021501 | 0.054998 | 0.0002284 | 0.0074299 | 0.0078867 | 0.02366 | 3.7684e-05 | 0.066936 | 0.00020284 | 0.5101 | 0.50897 | 0.0011212 | 0.00020239 | 0.0041035 | 0.00041413 | 164.7474 | 98053.429 | 101325 | 1.5711 | 1.3354 | 639.8188 | 0.25445
| 1.0633 | 0.00039765 | 3335512.4058 | 483.7752 | 3234187.4058 | 0.012135 | 0.021506 | 0.054988 | 0.00022775 | 0.0074303 | 0.0078858 | 0.023657 | 3.757e-05 | 0.066734 | 0.0002028 | 0.51001 | 0.50889 | 0.0011183 | 0.00020236 | 0.004104 | 0.00041425 | 164.7278 | 98037.0431 | 101325 | 1.5711 | 1.3354 | 639.6973 | 0.2544
| 1.0637 | 0.00039765 | 3334954.4319 | 483.6943 | 3233629.4319 | 0.012135 | 0.021511 | 0.054979 | 0.00022709 | 0.0074307 | 0.0078849 | 0.023655 | 3.7456e-05 | 0.066531 | 0.00020277 | 0.50992 | 0.5088 | 0.0011154 | 0.00020232 | 0.0041044 | 0.00041436 | 164.7081 | 98020.6432 | 101325 | 1.571 | 1.3354 | 639.5757 | 0.25435
| 1.0641 | 0.00039765 | 3334395.9827 | 483.6133 | 3233070.9827 | 0.012134 | 0.021516 | 0.054969 | 0.00022644 | 0.007431 | 0.0078839 | 0.023652 | 3.7342e-05 | 0.066328 | 0.00020273 | 0.50983 | 0.50872 | 0.0011125 | 0.00020229 | 0.0041049 | 0.00041447 | 164.6884 | 98004.2293 | 101325 | 1.571 | 1.3353 | 639.454 | 0.2543
| 1.0645 | 0.00039765 | 3333837.0584 | 483.5322 | 3232512.0584 | 0.012134 | 0.02152 | 0.054959 | 0.00022579 | 0.0074314 | 0.007883 | 0.023649 | 3.7227e-05 | 0.066125 | 0.0002027 | 0.50974 | 0.50863 | 0.0011096 | 0.00020226 | 0.0041053 | 0.00041459 | 164.6687 | 97987.8014 | 101325 | 1.571 | 1.3353 | 639.3322 | 0.25425
| 1.0649 | 0.00039765 | 3333277.6592 | 483.4511 | 3231952.6592 | 0.012133 | 0.021525 | 0.05495 | 0.00022514 | 0.0074318 | 0.007882 | 0.023646 | 3.7113e-05 | 0.065923 | 0.00020266 | 0.50966 | 0.50855 | 0.0011066 | 0.00020222 | 0.0041058 | 0.0004147 | 164.649 | 97971.3596 | 101325 | 1.5709 | 1.3353 | 639.2102 | 0.2542
| 1.0653 | 0.00039765 | 3332717.7853 | 483.3699 | 3231392.7853 | 0.012132 | 0.02153 | 0.05494 | 0.00022448 | 0.0074321 | 0.0078811 | 0.023643 | 3.6999e-05 | 0.06572 | 0.00020263 | 0.50957 | 0.50846 | 0.0011037 | 0.00020219 | 0.0041062 | 0.00041482 | 164.6293 | 97954.9039 | 101325 | 1.5709 | 1.3352 | 639.0882 | 0.25415
| 1.0657 | 0.00039765 | 3332157.4368 | 483.2886 | 3230832.4368 | 0.012132 | 0.021535 | 0.05493 | 0.00022383 | 0.0074325 | 0.0078801 | 0.02364 | 3.6885e-05 | 0.065517 | 0.00020259 | 0.50948 | 0.50838 | 0.0011008 | 0.00020215 | 0.0041066 | 0.00041493 | 164.6095 | 97938.4342 | 101325 | 1.5708 | 1.3352 | 638.9661 | 0.25411
| 1.0661 | 0.00039765 | 3331596.6139 | 483.2073 | 3230271.6139 | 0.012131 | 0.02154 | 0.054921 | 0.00022318 | 0.0074328 | 0.0078792 | 0.023638 | 3.6771e-05 | 0.065315 | 0.00020256 | 0.50939 | 0.50829 | 0.0010979 | 0.00020212 | 0.0041071 | 0.00041504 | 164.5897 | 97921.9505 | 101325 | 1.5708 | 1.3352 | 638.8438 | 0.25406
| 1.0665 | 0.00039765 | 3331035.3169 | 483.1258 | 3229710.3169 | 0.01213 | 0.021544 | 0.054911 | 0.00022252 | 0.0074332 | 0.0078782 | 0.023635 | 3.6657e-05 | 0.065112 | 0.00020252 | 0.5093 | 0.50821 | 0.001095 | 0.00020209 | 0.0041075 | 0.00041516 | 164.57 | 97905.4529 | 101325 | 1.5708 | 1.3352 | 638.7215 | 0.25401
| 1.0669 | 0.00039765 | 3330473.5459 | 483.0444 | 3229148.5459 | 0.01213 | 0.021549 | 0.054901 | 0.00022187 | 0.0074336 | 0.0078773 | 0.023632 | 3.6543e-05 | 0.06491 | 0.00020249 | 0.50921 | 0.50812 | 0.0010921 | 0.00020205 | 0.0041079 | 0.00041527 | 164.5502 | 97888.9414 | 101325 | 1.5707 | 1.3351 | 638.599 | 0.25396
| 1.0673 | 0.00039765 | 3329911.3011 | 482.9628 | 3228586.3011 | 0.012129 | 0.021554 | 0.054892 | 0.00022122 | 0.0074339 | 0.0078763 | 0.023629 | 3.6429e-05 | 0.064707 | 0.00020245 | 0.50912 | 0.50804 | 0.0010891 | 0.00020202 | 0.0041084 | 0.00041539 | 164.5303 | 97872.416 | 101325 | 1.5707 | 1.3351 | 638.4765 | 0.25391
| 1.0677 | 0.00039765 | 3329348.5827 | 482.8812 | 3228023.5827 | 0.012128 | 0.021559 | 0.054882 | 0.00022057 | 0.0074343 | 0.0078754 | 0.023626 | 3.6315e-05 | 0.064505 | 0.00020242 | 0.50904 | 0.50795 | 0.0010862 | 0.00020198 | 0.0041088 | 0.0004155 | 164.5105 | 97855.8766 | 101325 | 1.5707 | 1.3351 | 638.3538 | 0.25386
| 1.0681 | 0.00039765 | 3328785.3909 | 482.7995 | 3227460.3909 | 0.012128 | 0.021564 | 0.054872 | 0.00021991 | 0.0074346 | 0.0078744 | 0.023623 | 3.6201e-05 | 0.064303 | 0.00020238 | 0.50895 | 0.50786 | 0.0010833 | 0.00020195 | 0.0041092 | 0.00041561 | 164.4906 | 97839.3233 | 101325 | 1.5706 | 1.335 | 638.2311 | 0.25381
| 1.0685 | 0.00039765 | 3328221.7259 | 482.7178 | 3226896.7259 | 0.012127 | 0.021569 | 0.054863 | 0.00021926 | 0.007435 | 0.0078735 | 0.02362 | 3.6087e-05 | 0.0641 | 0.00020235 | 0.50886 | 0.50778 | 0.0010804 | 0.00020192 | 0.0041097 | 0.00041573 | 164.4708 | 97822.7562 | 101325 | 1.5706 | 1.335 | 638.1082 | 0.25377
| 1.0689 | 0.00039765 | 3327657.5878 | 482.6359 | 3226332.5878 | 0.012126 | 0.021573 | 0.054853 | 0.00021861 | 0.0074353 | 0.0078725 | 0.023618 | 3.5974e-05 | 0.063898 | 0.00020231 | 0.50877 | 0.50769 | 0.0010774 | 0.00020188 | 0.0041101 | 0.00041584 | 164.4509 | 97806.1751 | 101325 | 1.5706 | 1.335 | 637.9853 | 0.25372
| 1.0693 | 0.00039765 | 3327092.9769 | 482.5541 | 3225767.9769 | 0.012126 | 0.021578 | 0.054844 | 0.00021795 | 0.0074357 | 0.0078716 | 0.023615 | 3.586e-05 | 0.063696 | 0.00020227 | 0.50868 | 0.50761 | 0.0010745 | 0.00020185 | 0.0041105 | 0.00041596 | 164.431 | 97789.5801 | 101325 | 1.5705 | 1.3349 | 637.8622 | 0.25367
| 1.0697 | 0.00039765 | 3326527.8933 | 482.4721 | 3225202.8933 | 0.012125 | 0.021583 | 0.054834 | 0.0002173 | 0.007436 | 0.0078706 | 0.023612 | 3.5746e-05 | 0.063493 | 0.00020224 | 0.50859 | 0.50752 | 0.0010716 | 0.00020181 | 0.004111 | 0.00041607 | 164.411 | 97772.9712 | 101325 | 1.5705 | 1.3349 | 637.739 | 0.25362
| 1.0701 | 0.00039765 | 3325962.3373 | 482.3901 | 3224637.3373 | 0.012124 | 0.021588 | 0.054824 | 0.00021664 | 0.0074364 | 0.0078697 | 0.023609 | 3.5632e-05 | 0.063291 | 0.0002022 | 0.5085 | 0.50743 | 0.0010687 | 0.00020178 | 0.0041114 | 0.00041618 | 164.3911 | 97756.3484 | 101325 | 1.5704 | 1.3349 | 637.6158 | 0.25357
| 1.0705 | 0.00039765 | 3325396.3089 | 482.308 | 3224071.3089 | 0.012124 | 0.021593 | 0.054815 | 0.00021599 | 0.0074367 | 0.0078687 | 0.023606 | 3.5518e-05 | 0.063089 | 0.00020217 | 0.50841 | 0.50735 | 0.0010657 | 0.00020174 | 0.0041118 | 0.0004163 | 164.3711 | 97739.7118 | 101325 | 1.5704 | 1.3348 | 637.4924 | 0.25352
| 1.0709 | 0.00039765 | 3324829.8085 | 482.2258 | 3223504.8085 | 0.012123 | 0.021598 | 0.054805 | 0.00021534 | 0.0074371 | 0.0078678 | 0.023603 | 3.5404e-05 | 0.062887 | 0.00020213 | 0.50832 | 0.50726 | 0.0010628 | 0.00020171 | 0.0041122 | 0.00041641 | 164.3512 | 97723.0613 | 101325 | 1.5704 | 1.3348 | 637.3689 | 0.25347
| 1.0713 | 0.00039765 | 3324262.8362 | 482.1436 | 3222937.8362 | 0.012122 | 0.021602 | 0.054795 | 0.00021468 | 0.0074375 | 0.0078668 | 0.0236 | 3.5291e-05 | 0.062685 | 0.0002021 | 0.50823 | 0.50717 | 0.0010599 | 0.00020168 | 0.0041126 | 0.00041653 | 164.3312 | 97706.3969 | 101325 | 1.5703 | 1.3348 | 637.2453 | 0.25342
| 1.0717 | 0.00039765 | 3323695.3921 | 482.0613 | 3222370.3921 | 0.012122 | 0.021607 | 0.054786 | 0.00021403 | 0.0074378 | 0.0078659 | 0.023598 | 3.5177e-05 | 0.062483 | 0.00020206 | 0.50814 | 0.50709 | 0.0010569 | 0.00020164 | 0.0041131 | 0.00041664 | 164.3112 | 97689.7186 | 101325 | 1.5703 | 1.3348 | 637.1217 | 0.25337
| 1.0721 | 0.00039765 | 3323127.4766 | 481.9789 | 3221802.4766 | 0.012121 | 0.021612 | 0.054776 | 0.00021337 | 0.0074382 | 0.0078649 | 0.023595 | 3.5063e-05 | 0.062281 | 0.00020203 | 0.50805 | 0.507 | 0.001054 | 0.00020161 | 0.0041135 | 0.00041675 | 164.2911 | 97673.0265 | 101325 | 1.5703 | 1.3347 | 636.9979 | 0.25332
| 1.0724 | 0.00039765 | 3322559.0897 | 481.8965 | 3221234.0897 | 0.01212 | 0.021617 | 0.054766 | 0.00021272 | 0.0074385 | 0.0078639 | 0.023592 | 3.4949e-05 | 0.062079 | 0.00020199 | 0.50796 | 0.50691 | 0.0010511 | 0.00020157 | 0.0041139 | 0.00041687 | 164.2711 | 97656.3205 | 101325 | 1.5702 | 1.3347 | 636.874 | 0.25327
| 1.0728 | 0.00039765 | 3321990.2317 | 481.814 | 3220665.2317 | 0.01212 | 0.021622 | 0.054757 | 0.00021206 | 0.0074389 | 0.007863 | 0.023589 | 3.4836e-05 | 0.061877 | 0.00020195 | 0.50787 | 0.50683 | 0.0010482 | 0.00020154 | 0.0041143 | 0.00041698 | 164.251 | 97639.6007 | 101325 | 1.5702 | 1.3347 | 636.75 | 0.25323
| 1.0732 | 0.00039765 | 3321420.9027 | 481.7314 | 3220095.9027 | 0.012119 | 0.021626 | 0.054747 | 0.00021141 | 0.0074392 | 0.007862 | 0.023586 | 3.4722e-05 | 0.061675 | 0.00020192 | 0.50779 | 0.50674 | 0.0010452 | 0.0002015 | 0.0041147 | 0.00041709 | 164.2309 | 97622.867 | 101325 | 1.5702 | 1.3346 | 636.6259 | 0.25318
| 1.0736 | 0.00039765 | 3320851.1029 | 481.6488 | 3219526.1029 | 0.012118 | 0.021631 | 0.054737 | 0.00021075 | 0.0074395 | 0.0078611 | 0.023583 | 3.4608e-05 | 0.061473 | 0.00020188 | 0.5077 | 0.50665 | 0.0010423 | 0.00020147 | 0.0041151 | 0.00041721 | 164.2108 | 97606.1196 | 101325 | 1.5701 | 1.3346 | 636.5017 | 0.25313
| 1.074 | 0.00039765 | 3320280.8326 | 481.566 | 3218955.8326 | 0.012118 | 0.021636 | 0.054728 | 0.0002101 | 0.0074399 | 0.0078601 | 0.02358 | 3.4495e-05 | 0.061271 | 0.00020185 | 0.50761 | 0.50657 | 0.0010394 | 0.00020143 | 0.0041156 | 0.00041732 | 164.1907 | 97589.3582 | 101325 | 1.5701 | 1.3346 | 636.3774 | 0.25308
| 1.0744 | 0.00039765 | 3319710.092 | 481.4833 | 3218385.092 | 0.012117 | 0.021641 | 0.054718 | 0.00020944 | 0.0074402 | 0.0078591 | 0.023577 | 3.4381e-05 | 0.061069 | 0.00020181 | 0.50752 | 0.50648 | 0.0010364 | 0.0002014 | 0.004116 | 0.00041743 | 164.1706 | 97572.5831 | 101325 | 1.57 | 1.3345 | 636.253 | 0.25303
| 1.0748 | 0.00039765 | 3319138.8811 | 481.4004 | 3217813.8811 | 0.012116 | 0.021646 | 0.054709 | 0.00020879 | 0.0074406 | 0.0078582 | 0.023574 | 3.4267e-05 | 0.060868 | 0.00020178 | 0.50743 | 0.50639 | 0.0010335 | 0.00020136 | 0.0041164 | 0.00041755 | 164.1505 | 97555.7941 | 101325 | 1.57 | 1.3345 | 636.1285 | 0.25298
| 1.0752 | 0.00039765 | 3318567.2002 | 481.3175 | 3217242.2002 | 0.012116 | 0.021651 | 0.054699 | 0.00020813 | 0.0074409 | 0.0078572 | 0.023572 | 3.4154e-05 | 0.060666 | 0.00020174 | 0.50734 | 0.5063 | 0.0010305 | 0.00020133 | 0.0041168 | 0.00041766 | 164.1303 | 97538.9913 | 101325 | 1.57 | 1.3345 | 636.0039 | 0.25293
| 1.0756 | 0.00039765 | 3317995.0495 | 481.2345 | 3216670.0495 | 0.012115 | 0.021655 | 0.054689 | 0.00020748 | 0.0074413 | 0.0078562 | 0.023569 | 3.404e-05 | 0.060464 | 0.0002017 | 0.50724 | 0.50622 | 0.0010276 | 0.00020129 | 0.0041172 | 0.00041778 | 164.1101 | 97522.1747 | 101325 | 1.5699 | 1.3344 | 635.8792 | 0.25288
| 1.076 | 0.00039765 | 3317422.4292 | 481.1515 | 3216097.4292 | 0.012114 | 0.02166 | 0.05468 | 0.00020682 | 0.0074416 | 0.0078553 | 0.023566 | 3.3927e-05 | 0.060262 | 0.00020167 | 0.50715 | 0.50613 | 0.0010247 | 0.00020126 | 0.0041176 | 0.00041789 | 164.0899 | 97505.3443 | 101325 | 1.5699 | 1.3344 | 635.7544 | 0.25283
| 1.0764 | 0.00039765 | 3316849.3395 | 481.0683 | 3215524.3395 | 0.012114 | 0.021665 | 0.05467 | 0.00020617 | 0.007442 | 0.0078543 | 0.023563 | 3.3813e-05 | 0.060061 | 0.00020163 | 0.50706 | 0.50604 | 0.0010217 | 0.00020123 | 0.004118 | 0.000418 | 164.0697 | 97488.5001 | 101325 | 1.5699 | 1.3344 | 635.6295 | 0.25278
| 1.0768 | 0.00039765 | 3316275.7806 | 480.9852 | 3214950.7806 | 0.012113 | 0.02167 | 0.05466 | 0.00020551 | 0.0074423 | 0.0078533 | 0.02356 | 3.37e-05 | 0.059859 | 0.0002016 | 0.50697 | 0.50595 | 0.0010188 | 0.00020119 | 0.0041184 | 0.00041812 | 164.0495 | 97471.6421 | 101325 | 1.5698 | 1.3343 | 635.5045 | 0.25273
| 1.0772 | 0.00039765 | 3315701.7526 | 480.9019 | 3214376.7526 | 0.012112 | 0.021675 | 0.054651 | 0.00020485 | 0.0074427 | 0.0078524 | 0.023557 | 3.3586e-05 | 0.059658 | 0.00020156 | 0.50688 | 0.50587 | 0.0010158 | 0.00020116 | 0.0041188 | 0.00041823 | 164.0292 | 97454.7704 | 101325 | 1.5698 | 1.3343 | 635.3794 | 0.25268
| 1.0776 | 0.00039765 | 3315127.2558 | 480.8186 | 3213802.2558 | 0.012112 | 0.021679 | 0.054641 | 0.0002042 | 0.007443 | 0.0078514 | 0.023554 | 3.3473e-05 | 0.059456 | 0.00020152 | 0.50679 | 0.50578 | 0.0010129 | 0.00020112 | 0.0041192 | 0.00041834 | 164.0089 | 97437.8848 | 101325 | 1.5697 | 1.3343 | 635.2541 | 0.25263
| 1.078 | 0.00039765 | 3314552.2903 | 480.7352 | 3213227.2903 | 0.012111 | 0.021684 | 0.054631 | 0.00020354 | 0.0074433 | 0.0078504 | 0.023551 | 3.3359e-05 | 0.059255 | 0.00020149 | 0.5067 | 0.50569 | 0.00101 | 0.00020109 | 0.0041196 | 0.00041846 | 163.9886 | 97420.9855 | 101325 | 1.5697 | 1.3342 | 635.1288 | 0.25258
| 1.0784 | 0.00039765 | 3313976.8564 | 480.6517 | 3212651.8564 | 0.01211 | 0.021689 | 0.054622 | 0.00020289 | 0.0074437 | 0.0078494 | 0.023548 | 3.3246e-05 | 0.059053 | 0.00020145 | 0.50661 | 0.5056 | 0.001007 | 0.00020105 | 0.00412 | 0.00041857 | 163.9683 | 97404.0724 | 101325 | 1.5697 | 1.3342 | 635.0034 | 0.25253
| 1.0788 | 0.00039765 | 3313400.9542 | 480.5682 | 3212075.9542 | 0.01211 | 0.021694 | 0.054612 | 0.00020223 | 0.007444 | 0.0078485 | 0.023545 | 3.3133e-05 | 0.058852 | 0.00020142 | 0.50652 | 0.50552 | 0.0010041 | 0.00020102 | 0.0041204 | 0.00041868 | 163.948 | 97387.1455 | 101325 | 1.5696 | 1.3342 | 634.8779 | 0.25248
| 1.0792 | 0.00039765 | 3312824.584 | 480.4846 | 3211499.584 | 0.012109 | 0.021699 | 0.054603 | 0.00020157 | 0.0074444 | 0.0078475 | 0.023542 | 3.3019e-05 | 0.05865 | 0.00020138 | 0.50643 | 0.50543 | 0.0010011 | 0.00020098 | 0.0041208 | 0.0004188 | 163.9277 | 97370.2049 | 101325 | 1.5696 | 1.3342 | 634.7522 | 0.25243
| 1.0796 | 0.00039765 | 3312247.7458 | 480.4009 | 3210922.7458 | 0.012108 | 0.021704 | 0.054593 | 0.00020092 | 0.0074447 | 0.0078465 | 0.02354 | 3.2906e-05 | 0.058449 | 0.00020134 | 0.50634 | 0.50534 | 0.00099819 | 0.00020095 | 0.0041212 | 0.00041891 | 163.9073 | 97353.2505 | 101325 | 1.5696 | 1.3341 | 634.6265 | 0.25238
| 1.08 | 0.00039765 | 3311670.44 | 480.3172 | 3210345.44 | 0.012108 | 0.021708 | 0.054583 | 0.00020026 | 0.007445 | 0.0078455 | 0.023537 | 3.2793e-05 | 0.058248 | 0.00020131 | 0.50625 | 0.50525 | 0.00099525 | 0.00020091 | 0.0041216 | 0.00041902 | 163.887 | 97336.2824 | 101325 | 1.5695 | 1.3341 | 634.5007 | 0.25233
| 1.0804 | 0.00039765 | 3311092.6666 | 480.2334 | 3209767.6666 | 0.012107 | 0.021713 | 0.054574 | 0.0001996 | 0.0074454 | 0.0078446 | 0.023534 | 3.2679e-05 | 0.058047 | 0.00020127 | 0.50616 | 0.50516 | 0.0009923 | 0.00020088 | 0.004122 | 0.00041914 | 163.8666 | 97319.3006 | 101325 | 1.5695 | 1.3341 | 634.3747 | 0.25228
| 1.0808 | 0.00039765 | 3310514.426 | 480.1495 | 3209189.426 | 0.012106 | 0.021718 | 0.054564 | 0.00019895 | 0.0074457 | 0.0078436 | 0.023531 | 3.2566e-05 | 0.057845 | 0.00020123 | 0.50607 | 0.50508 | 0.00098936 | 0.00020084 | 0.0041224 | 0.00041925 | 163.8462 | 97302.305 | 101325 | 1.5694 | 1.334 | 634.2487 | 0.25223
| 1.0812 | 0.00039765 | 3309935.7183 | 480.0656 | 3208610.7183 | 0.012106 | 0.021723 | 0.054554 | 0.00019829 | 0.007446 | 0.0078426 | 0.023528 | 3.2453e-05 | 0.057644 | 0.0002012 | 0.50597 | 0.50499 | 0.00098641 | 0.00020081 | 0.0041228 | 0.00041936 | 163.8257 | 97285.2957 | 101325 | 1.5694 | 1.334 | 634.1226 | 0.25218
| 1.0816 | 0.00039765 | 3309356.5436 | 479.9816 | 3208031.5436 | 0.012105 | 0.021728 | 0.054545 | 0.00019763 | 0.0074464 | 0.0078416 | 0.023525 | 3.2339e-05 | 0.057443 | 0.00020116 | 0.50588 | 0.5049 | 0.00098346 | 0.00020077 | 0.0041232 | 0.00041948 | 163.8053 | 97268.2726 | 101325 | 1.5694 | 1.334 | 633.9963 | 0.25213
| 1.082 | 0.00039765 | 3308776.9023 | 479.8975 | 3207451.9023 | 0.012104 | 0.021732 | 0.054535 | 0.00019698 | 0.0074467 | 0.0078407 | 0.023522 | 3.2226e-05 | 0.057242 | 0.00020113 | 0.50579 | 0.50481 | 0.00098051 | 0.00020074 | 0.0041236 | 0.00041959 | 163.7848 | 97251.2359 | 101325 | 1.5693 | 1.3339 | 633.87 | 0.25208
| 1.0824 | 0.00039765 | 3308196.7944 | 479.8134 | 3206871.7944 | 0.012104 | 0.021737 | 0.054526 | 0.00019632 | 0.007447 | 0.0078397 | 0.023519 | 3.2113e-05 | 0.057041 | 0.00020109 | 0.5057 | 0.50472 | 0.00097756 | 0.0002007 | 0.004124 | 0.0004197 | 163.7644 | 97234.1854 | 101325 | 1.5693 | 1.3339 | 633.7436 | 0.25203
| 1.0828 | 0.00039765 | 3307616.2201 | 479.7292 | 3206291.2201 | 0.012103 | 0.021742 | 0.054516 | 0.00019566 | 0.0074474 | 0.0078387 | 0.023516 | 3.2e-05 | 0.05684 | 0.00020105 | 0.50561 | 0.50463 | 0.00097461 | 0.00020067 | 0.0041244 | 0.00041982 | 163.7439 | 97217.1212 | 101325 | 1.5693 | 1.3339 | 633.617 | 0.25198
| 1.0832 | 0.00039765 | 3307035.1798 | 479.6449 | 3205710.1798 | 0.012102 | 0.021747 | 0.054506 | 0.000195 | 0.0074477 | 0.0078377 | 0.023513 | 3.1887e-05 | 0.056639 | 0.00020102 | 0.50552 | 0.50455 | 0.00097166 | 0.00020063 | 0.0041247 | 0.00041993 | 163.7234 | 97200.0433 | 101325 | 1.5692 | 1.3338 | 633.4904 | 0.25193
| 1.0836 | 0.00039765 | 3306453.6735 | 479.5606 | 3205128.6735 | 0.012102 | 0.021752 | 0.054497 | 0.00019435 | 0.007448 | 0.0078367 | 0.02351 | 3.1773e-05 | 0.056438 | 0.00020098 | 0.50543 | 0.50446 | 0.00096871 | 0.00020059 | 0.0041251 | 0.00042004 | 163.7029 | 97182.9518 | 101325 | 1.5692 | 1.3338 | 633.3636 | 0.25188
| 1.084 | 0.00039765 | 3305871.7014 | 479.4762 | 3204546.7014 | 0.012101 | 0.021756 | 0.054487 | 0.00019369 | 0.0074484 | 0.0078358 | 0.023507 | 3.166e-05 | 0.056237 | 0.00020094 | 0.50533 | 0.50437 | 0.00096576 | 0.00020056 | 0.0041255 | 0.00042016 | 163.6823 | 97165.8465 | 101325 | 1.5691 | 1.3338 | 633.2368 | 0.25183
| 1.0844 | 0.00039765 | 3305289.2638 | 479.3917 | 3203964.2638 | 0.0121 | 0.021761 | 0.054477 | 0.00019303 | 0.0074487 | 0.0078348 | 0.023504 | 3.1547e-05 | 0.056036 | 0.00020091 | 0.50524 | 0.50428 | 0.0009628 | 0.00020052 | 0.0041259 | 0.00042027 | 163.6617 | 97148.7275 | 101325 | 1.5691 | 1.3337 | 633.1098 | 0.25178
| 1.0848 | 0.00039765 | 3304706.3609 | 479.3072 | 3203381.3609 | 0.0121 | 0.021766 | 0.054468 | 0.00019237 | 0.007449 | 0.0078338 | 0.023501 | 3.1434e-05 | 0.055835 | 0.00020087 | 0.50515 | 0.50419 | 0.00095985 | 0.00020049 | 0.0041263 | 0.00042038 | 163.6412 | 97131.5949 | 101325 | 1.5691 | 1.3337 | 632.9828 | 0.25173
| 1.0852 | 0.00039765 | 3304122.9928 | 479.2225 | 3202797.9928 | 0.012099 | 0.021771 | 0.054458 | 0.00019171 | 0.0074494 | 0.0078328 | 0.023498 | 3.1321e-05 | 0.055634 | 0.00020083 | 0.50506 | 0.5041 | 0.00095689 | 0.00020045 | 0.0041267 | 0.00042049 | 163.6206 | 97114.4486 | 101325 | 1.569 | 1.3337 | 632.8556 | 0.25168
| 1.0856 | 0.00039765 | 3303539.1597 | 479.1379 | 3202214.1597 | 0.012098 | 0.021776 | 0.054449 | 0.00019106 | 0.0074497 | 0.0078318 | 0.023495 | 3.1208e-05 | 0.055433 | 0.0002008 | 0.50497 | 0.50401 | 0.00095394 | 0.00020042 | 0.004127 | 0.00042061 | 163.6 | 97097.2887 | 101325 | 1.569 | 1.3336 | 632.7284 | 0.25163
| 1.086 | 0.00039765 | 3302954.8618 | 479.0531 | 3201629.8618 | 0.012098 | 0.021781 | 0.054439 | 0.0001904 | 0.00745 | 0.0078308 | 0.023492 | 3.1095e-05 | 0.055233 | 0.00020076 | 0.50487 | 0.50392 | 0.00095098 | 0.00020038 | 0.0041274 | 0.00042072 | 163.5793 | 97080.115 | 101325 | 1.5689 | 1.3336 | 632.601 | 0.25158
| 1.0864 | 0.00039765 | 3302370.0994 | 478.9683 | 3201045.0994 | 0.012097 | 0.021785 | 0.054429 | 0.00018974 | 0.0074504 | 0.0078298 | 0.02349 | 3.0982e-05 | 0.055032 | 0.00020072 | 0.50478 | 0.50383 | 0.00094803 | 0.00020035 | 0.0041278 | 0.00042083 | 163.5587 | 97062.9278 | 101325 | 1.5689 | 1.3336 | 632.4736 | 0.25153
| 1.0868 | 0.00039765 | 3301784.8726 | 478.8834 | 3200459.8726 | 0.012096 | 0.02179 | 0.05442 | 0.00018908 | 0.0074507 | 0.0078288 | 0.023487 | 3.0869e-05 | 0.054831 | 0.00020069 | 0.50469 | 0.50374 | 0.00094507 | 0.00020031 | 0.0041282 | 0.00042095 | 163.538 | 97045.7268 | 101325 | 1.5689 | 1.3335 | 632.346 | 0.25147
| 1.0872 | 0.00039765 | 3301199.1816 | 478.7985 | 3199874.1816 | 0.012096 | 0.021795 | 0.05441 | 0.00018842 | 0.007451 | 0.0078279 | 0.023484 | 3.0756e-05 | 0.05463 | 0.00020065 | 0.5046 | 0.50365 | 0.00094211 | 0.00020028 | 0.0041285 | 0.00042106 | 163.5174 | 97028.5123 | 101325 | 1.5688 | 1.3335 | 632.2183 | 0.25142
| 1.0876 | 0.00039765 | 3300613.0266 | 478.7135 | 3199288.0266 | 0.012095 | 0.0218 | 0.0544 | 0.00018776 | 0.0074513 | 0.0078269 | 0.023481 | 3.0643e-05 | 0.05443 | 0.00020061 | 0.5045 | 0.50357 | 0.00093915 | 0.00020024 | 0.0041289 | 0.00042117 | 163.4967 | 97011.2841 | 101325 | 1.5688 | 1.3335 | 632.0906 | 0.25137
| 1.088 | 0.00039765 | 3300026.4079 | 478.6284 | 3198701.4079 | 0.012094 | 0.021805 | 0.054391 | 0.0001871 | 0.0074517 | 0.0078259 | 0.023478 | 3.053e-05 | 0.054229 | 0.00020058 | 0.50441 | 0.50348 | 0.00093619 | 0.0002002 | 0.0041293 | 0.00042129 | 163.4759 | 96994.0422 | 101325 | 1.5688 | 1.3334 | 631.9627 | 0.25132
| 1.0884 | 0.00039765 | 3299439.3255 | 478.5432 | 3198114.3255 | 0.012093 | 0.021809 | 0.054381 | 0.00018644 | 0.007452 | 0.0078249 | 0.023475 | 3.0417e-05 | 0.054029 | 0.00020054 | 0.50432 | 0.50339 | 0.00093323 | 0.00020017 | 0.0041297 | 0.0004214 | 163.4552 | 96976.7868 | 101325 | 1.5687 | 1.3334 | 631.8348 | 0.25127
| 1.0888 | 0.00039765 | 3298851.7798 | 478.458 | 3197526.7798 | 0.012093 | 0.021814 | 0.054372 | 0.00018579 | 0.0074523 | 0.0078239 | 0.023472 | 3.0304e-05 | 0.053828 | 0.0002005 | 0.50423 | 0.5033 | 0.00093027 | 0.00020013 | 0.00413 | 0.00042151 | 163.4345 | 96959.5177 | 101325 | 1.5687 | 1.3334 | 631.7067 | 0.25122
| 1.0892 | 0.00039765 | 3298263.7708 | 478.3727 | 3196938.7708 | 0.012092 | 0.021819 | 0.054362 | 0.00018513 | 0.0074526 | 0.0078229 | 0.023469 | 3.0192e-05 | 0.053628 | 0.00020047 | 0.50413 | 0.50321 | 0.00092731 | 0.0002001 | 0.0041304 | 0.00042162 | 163.4137 | 96942.235 | 101325 | 1.5686 | 1.3333 | 631.5785 | 0.25117
| 1.0895 | 0.00039765 | 3297675.2989 | 478.2874 | 3196350.2989 | 0.012091 | 0.021824 | 0.054352 | 0.00018447 | 0.007453 | 0.0078219 | 0.023466 | 3.0079e-05 | 0.053427 | 0.00020043 | 0.50404 | 0.50312 | 0.00092435 | 0.00020006 | 0.0041308 | 0.00042174 | 163.3929 | 96924.9387 | 101325 | 1.5686 | 1.3333 | 631.4503 | 0.25112
| 1.0899 | 0.00039765 | 3297086.3641 | 478.202 | 3195761.3641 | 0.012091 | 0.021829 | 0.054343 | 0.00018381 | 0.0074533 | 0.0078209 | 0.023463 | 2.9966e-05 | 0.053227 | 0.00020039 | 0.50395 | 0.50303 | 0.00092139 | 0.00020003 | 0.0041311 | 0.00042185 | 163.3721 | 96907.6288 | 101325 | 1.5686 | 1.3333 | 631.3219 | 0.25107
| 1.0903 | 0.00039765 | 3296496.9668 | 478.1165 | 3195171.9668 | 0.01209 | 0.021833 | 0.054333 | 0.00018315 | 0.0074536 | 0.0078199 | 0.02346 | 2.9853e-05 | 0.053027 | 0.00020036 | 0.50386 | 0.50294 | 0.00091843 | 0.00019999 | 0.0041315 | 0.00042196 | 163.3513 | 96890.3052 | 101325 | 1.5685 | 1.3332 | 631.1934 | 0.25102
| 1.0907 | 0.00039765 | 3295907.107 | 478.0309 | 3194582.107 | 0.012089 | 0.021838 | 0.054324 | 0.00018249 | 0.0074539 | 0.0078189 | 0.023457 | 2.974e-05 | 0.052826 | 0.00020032 | 0.50376 | 0.50285 | 0.00091546 | 0.00019995 | 0.0041319 | 0.00042208 | 163.3305 | 96872.9681 | 101325 | 1.5685 | 1.3332 | 631.0649 | 0.25097
| 1.0911 | 0.00039765 | 3295316.785 | 477.9453 | 3193991.785 | 0.012089 | 0.021843 | 0.054314 | 0.00018183 | 0.0074543 | 0.0078179 | 0.023454 | 2.9628e-05 | 0.052626 | 0.00020028 | 0.50367 | 0.50276 | 0.0009125 | 0.00019992 | 0.0041322 | 0.00042219 | 163.3096 | 96855.6175 | 101325 | 1.5684 | 1.3332 | 630.9362 | 0.25091
| 1.0915 | 0.00039765 | 3294726.001 | 477.8596 | 3193401.001 | 0.012088 | 0.021848 | 0.054304 | 0.00018117 | 0.0074546 | 0.0078169 | 0.023451 | 2.9515e-05 | 0.052426 | 0.00020024 | 0.50358 | 0.50267 | 0.00090953 | 0.00019988 | 0.0041326 | 0.0004223 | 163.2888 | 96838.2532 | 101325 | 1.5684 | 1.3331 | 630.8074 | 0.25086
| 1.0919 | 0.00039765 | 3294134.7552 | 477.7739 | 3192809.7552 | 0.012087 | 0.021853 | 0.054295 | 0.00018051 | 0.0074549 | 0.0078159 | 0.023448 | 2.9402e-05 | 0.052226 | 0.00020021 | 0.50348 | 0.50258 | 0.00090657 | 0.00019985 | 0.0041329 | 0.00042241 | 163.2679 | 96820.8754 | 101325 | 1.5684 | 1.3331 | 630.6786 | 0.25081
| 1.0923 | 0.00039765 | 3293543.0477 | 477.6881 | 3192218.0477 | 0.012087 | 0.021857 | 0.054285 | 0.00017985 | 0.0074552 | 0.0078149 | 0.023445 | 2.9289e-05 | 0.052025 | 0.00020017 | 0.50339 | 0.50249 | 0.0009036 | 0.00019981 | 0.0041333 | 0.00042253 | 163.247 | 96803.484 | 101325 | 1.5683 | 1.3331 | 630.5496 | 0.25076
| 1.0927 | 0.00039765 | 3292950.8789 | 477.6022 | 3191625.8789 | 0.012086 | 0.021862 | 0.054275 | 0.00017919 | 0.0074555 | 0.0078139 | 0.023442 | 2.9177e-05 | 0.051825 | 0.00020013 | 0.5033 | 0.5024 | 0.00090063 | 0.00019978 | 0.0041337 | 0.00042264 | 163.2261 | 96786.079 | 101325 | 1.5683 | 1.333 | 630.4205 | 0.25071
| 1.0931 | 0.00039765 | 3292358.2488 | 477.5162 | 3191033.2488 | 0.012085 | 0.021867 | 0.054266 | 0.00017853 | 0.0074559 | 0.0078129 | 0.023439 | 2.9064e-05 | 0.051625 | 0.0002001 | 0.5032 | 0.50231 | 0.00089766 | 0.00019974 | 0.004134 | 0.00042275 | 163.2051 | 96768.6605 | 101325 | 1.5682 | 1.333 | 630.2914 | 0.25066
| 1.0935 | 0.00039765 | 3291765.1577 | 477.4302 | 3190440.1577 | 0.012084 | 0.021872 | 0.054256 | 0.00017787 | 0.0074562 | 0.0078119 | 0.023436 | 2.8951e-05 | 0.051425 | 0.00020006 | 0.50311 | 0.50222 | 0.0008947 | 0.0001997 | 0.0041344 | 0.00042286 | 163.1842 | 96751.2284 | 101325 | 1.5682 | 1.333 | 630.1621 | 0.25061
| 1.0939 | 0.00039765 | 3291171.6058 | 477.3441 | 3189846.6058 | 0.012084 | 0.021877 | 0.054247 | 0.00017721 | 0.0074565 | 0.0078109 | 0.023433 | 2.8839e-05 | 0.051225 | 0.00020002 | 0.50302 | 0.50212 | 0.00089173 | 0.00019967 | 0.0041347 | 0.00042298 | 163.1632 | 96733.7828 | 101325 | 1.5682 | 1.3329 | 630.0327 | 0.25056
| 1.0943 | 0.00039765 | 3290577.5932 | 477.258 | 3189252.5932 | 0.012083 | 0.021881 | 0.054237 | 0.00017655 | 0.0074568 | 0.0078099 | 0.02343 | 2.8726e-05 | 0.051025 | 0.00019999 | 0.50292 | 0.50203 | 0.00088876 | 0.00019963 | 0.0041351 | 0.00042309 | 163.1422 | 96716.3236 | 101325 | 1.5681 | 1.3329 | 629.9032 | 0.2505
| 1.0947 | 0.00039765 | 3289983.1202 | 477.1717 | 3188658.1202 | 0.012082 | 0.021886 | 0.054227 | 0.00017589 | 0.0074571 | 0.0078089 | 0.023427 | 2.8614e-05 | 0.050825 | 0.00019995 | 0.50283 | 0.50194 | 0.00088579 | 0.0001996 | 0.0041354 | 0.0004232 | 163.1212 | 96698.8509 | 101325 | 1.5681 | 1.3329 | 629.7737 | 0.25045
| 1.0951 | 0.00039765 | 3289388.187 | 477.0854 | 3188063.187 | 0.012082 | 0.021891 | 0.054218 | 0.00017523 | 0.0074574 | 0.0078079 | 0.023424 | 2.8501e-05 | 0.050625 | 0.00019991 | 0.50274 | 0.50185 | 0.00088282 | 0.00019956 | 0.0041358 | 0.00042331 | 163.1002 | 96681.3647 | 101325 | 1.5681 | 1.3328 | 629.644 | 0.2504
| 1.0955 | 0.00039765 | 3288792.7938 | 476.9991 | 3187467.7938 | 0.012081 | 0.021896 | 0.054208 | 0.00017457 | 0.0074577 | 0.0078069 | 0.023421 | 2.8389e-05 | 0.050425 | 0.00019987 | 0.50264 | 0.50176 | 0.00087984 | 0.00019952 | 0.0041361 | 0.00042343 | 163.0792 | 96663.865 | 101325 | 1.568 | 1.3328 | 629.5142 | 0.25035
| 1.0959 | 0.00039765 | 3288196.9407 | 476.9127 | 3186871.9407 | 0.01208 | 0.021901 | 0.054199 | 0.0001739 | 0.0074581 | 0.0078059 | 0.023418 | 2.8276e-05 | 0.050226 | 0.00019984 | 0.50255 | 0.50167 | 0.00087687 | 0.00019949 | 0.0041365 | 0.00042354 | 163.0581 | 96646.3517 | 101325 | 1.568 | 1.3328 | 629.3844 | 0.2503
| 1.0963 | 0.00039765 | 3287600.628 | 476.8262 | 3186275.628 | 0.01208 | 0.021906 | 0.054189 | 0.00017324 | 0.0074584 | 0.0078049 | 0.023415 | 2.8164e-05 | 0.050026 | 0.0001998 | 0.50245 | 0.50158 | 0.0008739 | 0.00019945 | 0.0041368 | 0.00042365 | 163.037 | 96628.825 | 101325 | 1.5679 | 1.3327 | 629.2544 | 0.25025
| 1.0967 | 0.00039765 | 3287003.8559 | 476.7396 | 3185678.8559 | 0.012079 | 0.02191 | 0.054179 | 0.00017258 | 0.0074587 | 0.0078039 | 0.023412 | 2.8051e-05 | 0.049826 | 0.00019976 | 0.50236 | 0.50149 | 0.00087093 | 0.00019941 | 0.0041372 | 0.00042376 | 163.016 | 96611.2847 | 101325 | 1.5679 | 1.3327 | 629.1243 | 0.25019
| 1.0971 | 0.00039765 | 3286406.6245 | 476.653 | 3185081.6245 | 0.012078 | 0.021915 | 0.05417 | 0.00017192 | 0.007459 | 0.0078028 | 0.023409 | 2.7939e-05 | 0.049626 | 0.00019972 | 0.50227 | 0.5014 | 0.00086795 | 0.00019938 | 0.0041375 | 0.00042388 | 162.9949 | 96593.7309 | 101325 | 1.5679 | 1.3327 | 628.9941 | 0.25014
| 1.0975 | 0.00039765 | 3285808.9342 | 476.5663 | 3184483.9342 | 0.012077 | 0.02192 | 0.05416 | 0.00017126 | 0.0074593 | 0.0078018 | 0.023405 | 2.7826e-05 | 0.049427 | 0.00019969 | 0.50217 | 0.50131 | 0.00086498 | 0.00019934 | 0.0041379 | 0.00042399 | 162.9737 | 96576.1637 | 101325 | 1.5678 | 1.3326 | 628.8639 | 0.25009
| 1.0979 | 0.00039765 | 3285210.785 | 476.4796 | 3183885.785 | 0.012077 | 0.021925 | 0.054151 | 0.0001706 | 0.0074596 | 0.0078008 | 0.023402 | 2.7714e-05 | 0.049227 | 0.00019965 | 0.50208 | 0.50122 | 0.000862 | 0.00019931 | 0.0041382 | 0.0004241 | 162.9526 | 96558.5829 | 101325 | 1.5678 | 1.3326 | 628.7335 | 0.25004
| 1.0983 | 0.00039765 | 3284612.1771 | 476.3927 | 3183287.1771 | 0.012076 | 0.02193 | 0.054141 | 0.00016994 | 0.0074599 | 0.0077998 | 0.023399 | 2.7602e-05 | 0.049027 | 0.00019961 | 0.50198 | 0.50112 | 0.00085902 | 0.00019927 | 0.0041386 | 0.00042421 | 162.9314 | 96540.9887 | 101325 | 1.5677 | 1.3326 | 628.603 | 0.24999
| 1.0987 | 0.00039765 | 3284013.1108 | 476.3059 | 3182688.1108 | 0.012075 | 0.021934 | 0.054131 | 0.00016927 | 0.0074602 | 0.0077988 | 0.023396 | 2.7489e-05 | 0.048828 | 0.00019957 | 0.50189 | 0.50103 | 0.00085605 | 0.00019923 | 0.0041389 | 0.00042433 | 162.9103 | 96523.381 | 101325 | 1.5677 | 1.3325 | 628.4724 | 0.24994
| 1.0991 | 0.00039765 | 3283413.5863 | 476.2189 | 3182088.5863 | 0.012075 | 0.021939 | 0.054122 | 0.00016861 | 0.0074606 | 0.0077978 | 0.023393 | 2.7377e-05 | 0.048628 | 0.00019954 | 0.50179 | 0.50094 | 0.00085307 | 0.0001992 | 0.0041392 | 0.00042444 | 162.8891 | 96505.7599 | 101325 | 1.5677 | 1.3325 | 628.3418 | 0.24988
| 1.0995 | 0.00039765 | 3282813.6038 | 476.1319 | 3181488.6038 | 0.012074 | 0.021944 | 0.054112 | 0.00016795 | 0.0074609 | 0.0077968 | 0.02339 | 2.7265e-05 | 0.048429 | 0.0001995 | 0.5017 | 0.50085 | 0.00085009 | 0.00019916 | 0.0041396 | 0.00042455 | 162.8679 | 96488.1252 | 101325 | 1.5676 | 1.3325 | 628.211 | 0.24983
| 1.0999 | 0.00039765 | 3282213.1635 | 476.0448 | 3180888.1635 | 0.012073 | 0.021949 | 0.054103 | 0.00016729 | 0.0074612 | 0.0077957 | 0.023387 | 2.7152e-05 | 0.048229 | 0.00019946 | 0.50161 | 0.50076 | 0.00084711 | 0.00019912 | 0.0041399 | 0.00042466 | 162.8467 | 96470.4771 | 101325 | 1.5676 | 1.3324 | 628.0801 | 0.24978
| 1.1003 | 0.00039765 | 3281612.2655 | 475.9576 | 3180287.2655 | 0.012073 | 0.021954 | 0.054093 | 0.00016663 | 0.0074615 | 0.0077947 | 0.023384 | 2.704e-05 | 0.04803 | 0.00019942 | 0.50151 | 0.50067 | 0.00084413 | 0.00019909 | 0.0041402 | 0.00042478 | 162.8254 | 96452.8156 | 101325 | 1.5675 | 1.3324 | 627.9491 | 0.24973
| 1.1007 | 0.00039765 | 3281010.9101 | 475.8704 | 3179685.9101 | 0.012072 | 0.021958 | 0.054083 | 0.00016596 | 0.0074618 | 0.0077937 | 0.023381 | 2.6928e-05 | 0.04783 | 0.00019939 | 0.50142 | 0.50057 | 0.00084115 | 0.00019905 | 0.0041406 | 0.00042489 | 162.8042 | 96435.1406 | 101325 | 1.5675 | 1.3324 | 627.8181 | 0.24968
| 1.1011 | 0.00039765 | 3280409.0975 | 475.7831 | 3179084.0975 | 0.012071 | 0.021963 | 0.054074 | 0.0001653 | 0.0074621 | 0.0077927 | 0.023378 | 2.6816e-05 | 0.047631 | 0.00019935 | 0.50132 | 0.50048 | 0.00083817 | 0.00019901 | 0.0041409 | 0.000425 | 162.7829 | 96417.4522 | 101325 | 1.5675 | 1.3323 | 627.6869 | 0.24962
| 1.1015 | 0.00039765 | 3279806.8279 | 475.6958 | 3178481.8279 | 0.01207 | 0.021968 | 0.054064 | 0.00016464 | 0.0074624 | 0.0077917 | 0.023375 | 2.6703e-05 | 0.047432 | 0.00019931 | 0.50123 | 0.50039 | 0.00083519 | 0.00019898 | 0.0041412 | 0.00042511 | 162.7616 | 96399.7504 | 101325 | 1.5674 | 1.3323 | 627.5556 | 0.24957
| 1.1019 | 0.00039765 | 3279204.1014 | 475.6084 | 3177879.1014 | 0.01207 | 0.021973 | 0.054055 | 0.00016398 | 0.0074627 | 0.0077907 | 0.023372 | 2.6591e-05 | 0.047232 | 0.00019927 | 0.50113 | 0.5003 | 0.00083221 | 0.00019894 | 0.0041416 | 0.00042522 | 162.7403 | 96382.0351 | 101325 | 1.5674 | 1.3323 | 627.4243 | 0.24952
| 1.1023 | 0.00039765 | 3278600.9184 | 475.5209 | 3177275.9184 | 0.012069 | 0.021978 | 0.054045 | 0.00016331 | 0.007463 | 0.0077896 | 0.023369 | 2.6479e-05 | 0.047033 | 0.00019923 | 0.50104 | 0.50021 | 0.00082923 | 0.00019891 | 0.0041419 | 0.00042534 | 162.719 | 96364.3064 | 101325 | 1.5673 | 1.3322 | 627.2928 | 0.24947
| 1.1027 | 0.00039765 | 3277997.2789 | 475.4333 | 3176672.2789 | 0.012068 | 0.021982 | 0.054035 | 0.00016265 | 0.0074633 | 0.0077886 | 0.023366 | 2.6367e-05 | 0.046834 | 0.0001992 | 0.50094 | 0.50011 | 0.00082625 | 0.00019887 | 0.0041422 | 0.00042545 | 162.6976 | 96346.5643 | 101325 | 1.5673 | 1.3322 | 627.1612 | 0.24941
| 1.1031 | 0.00039765 | 3277393.1832 | 475.3457 | 3176068.1832 | 0.012068 | 0.021987 | 0.054026 | 0.00016199 | 0.0074636 | 0.0077876 | 0.023363 | 2.6255e-05 | 0.046635 | 0.00019916 | 0.50085 | 0.50002 | 0.00082326 | 0.00019883 | 0.0041426 | 0.00042556 | 162.6763 | 96328.8088 | 101325 | 1.5673 | 1.3322 | 627.0295 | 0.24936
| 1.1035 | 0.00039765 | 3276788.6315 | 475.258 | 3175463.6315 | 0.012067 | 0.021992 | 0.054016 | 0.00016133 | 0.0074639 | 0.0077866 | 0.02336 | 2.6143e-05 | 0.046436 | 0.00019912 | 0.50075 | 0.49993 | 0.00082028 | 0.0001988 | 0.0041429 | 0.00042567 | 162.6549 | 96311.0398 | 101325 | 1.5672 | 1.3321 | 626.8978 | 0.24931
| 1.1039 | 0.00039765 | 3276183.624 | 475.1703 | 3174858.624 | 0.012066 | 0.021997 | 0.054007 | 0.00016066 | 0.0074642 | 0.0077855 | 0.023357 | 2.6031e-05 | 0.046237 | 0.00019908 | 0.50066 | 0.49984 | 0.00081729 | 0.00019876 | 0.0041432 | 0.00042579 | 162.6335 | 96293.2575 | 101325 | 1.5672 | 1.3321 | 626.7659 | 0.24926
| 1.1043 | 0.00039765 | 3275578.1609 | 475.0825 | 3174253.1609 | 0.012065 | 0.022002 | 0.053997 | 0.00016 | 0.0074645 | 0.0077845 | 0.023354 | 2.5918e-05 | 0.046038 | 0.00019905 | 0.50056 | 0.49975 | 0.00081431 | 0.00019872 | 0.0041435 | 0.0004259 | 162.6121 | 96275.4618 | 101325 | 1.5671 | 1.3321 | 626.6339 | 0.2492
| 1.1047 | 0.00039765 | 3274972.2424 | 474.9946 | 3173647.2424 | 0.012065 | 0.022006 | 0.053987 | 0.00015934 | 0.0074648 | 0.0077835 | 0.02335 | 2.5806e-05 | 0.045839 | 0.00019901 | 0.50046 | 0.49965 | 0.00081132 | 0.00019868 | 0.0041439 | 0.00042601 | 162.5907 | 96257.6527 | 101325 | 1.5671 | 1.332 | 626.5019 | 0.24915
| 1.1051 | 0.00039765 | 3274365.8687 | 474.9066 | 3173040.8687 | 0.012064 | 0.022011 | 0.053978 | 0.00015867 | 0.0074651 | 0.0077825 | 0.023347 | 2.5694e-05 | 0.04564 | 0.00019897 | 0.50037 | 0.49956 | 0.00080834 | 0.00019865 | 0.0041442 | 0.00042612 | 162.5692 | 96239.8302 | 101325 | 1.5671 | 1.332 | 626.3697 | 0.2491
| 1.1055 | 0.00039765 | 3273759.04 | 474.8186 | 3172434.04 | 0.012063 | 0.022016 | 0.053968 | 0.00015801 | 0.0074654 | 0.0077814 | 0.023344 | 2.5582e-05 | 0.045441 | 0.00019893 | 0.50027 | 0.49947 | 0.00080535 | 0.00019861 | 0.0041445 | 0.00042623 | 162.5478 | 96221.9944 | 101325 | 1.567 | 1.332 | 626.2374 | 0.24905
| 1.1059 | 0.00039765 | 3273151.7565 | 474.7305 | 3171826.7565 | 0.012063 | 0.022021 | 0.053959 | 0.00015735 | 0.0074657 | 0.0077804 | 0.023341 | 2.547e-05 | 0.045242 | 0.00019889 | 0.50018 | 0.49938 | 0.00080236 | 0.00019857 | 0.0041448 | 0.00042635 | 162.5263 | 96204.1452 | 101325 | 1.567 | 1.3319 | 626.1051 | 0.24899
| 1.1062 | 0.00039765 | 3272544.0185 | 474.6424 | 3171219.0185 | 0.012062 | 0.022026 | 0.053949 | 0.00015668 | 0.007466 | 0.0077794 | 0.023338 | 2.5358e-05 | 0.045043 | 0.00019886 | 0.50008 | 0.49928 | 0.00079937 | 0.00019854 | 0.0041451 | 0.00042646 | 162.5048 | 96186.2826 | 101325 | 1.5669 | 1.3319 | 625.9726 | 0.24894
| 1.1066 | 0.00039765 | 3271935.826 | 474.5542 | 3170610.826 | 0.012061 | 0.02203 | 0.053939 | 0.00015602 | 0.0074663 | 0.0077784 | 0.023335 | 2.5247e-05 | 0.044844 | 0.00019882 | 0.49999 | 0.49919 | 0.00079639 | 0.0001985 | 0.0041455 | 0.00042657 | 162.4833 | 96168.4067 | 101325 | 1.5669 | 1.3319 | 625.84 | 0.24889
| 1.107 | 0.00039765 | 3271327.1794 | 474.4659 | 3170002.1794 | 0.01206 | 0.022035 | 0.05393 | 0.00015535 | 0.0074666 | 0.0077773 | 0.023332 | 2.5135e-05 | 0.044645 | 0.00019878 | 0.49989 | 0.4991 | 0.0007934 | 0.00019846 | 0.0041458 | 0.00042668 | 162.4618 | 96150.5174 | 101325 | 1.5669 | 1.3318 | 625.7074 | 0.24884
| 1.1074 | 0.00039765 | 3270718.0788 | 474.3776 | 3169393.0788 | 0.01206 | 0.02204 | 0.05392 | 0.00015469 | 0.0074669 | 0.0077763 | 0.023329 | 2.5023e-05 | 0.044447 | 0.00019874 | 0.49979 | 0.499 | 0.00079041 | 0.00019843 | 0.0041461 | 0.00042679 | 162.4402 | 96132.6148 | 101325 | 1.5668 | 1.3318 | 625.5746 | 0.24878
| 1.1078 | 0.00039765 | 3270108.5244 | 474.2892 | 3168783.5244 | 0.012059 | 0.022045 | 0.053911 | 0.00015403 | 0.0074672 | 0.0077753 | 0.023326 | 2.4911e-05 | 0.044248 | 0.0001987 | 0.4997 | 0.49891 | 0.00078742 | 0.00019839 | 0.0041464 | 0.0004269 | 162.4187 | 96114.6988 | 101325 | 1.5668 | 1.3318 | 625.4418 | 0.24873
| 1.1082 | 0.00039765 | 3269498.5164 | 474.2007 | 3168173.5164 | 0.012058 | 0.022049 | 0.053901 | 0.00015336 | 0.0074675 | 0.0077742 | 0.023323 | 2.4799e-05 | 0.044049 | 0.00019866 | 0.4996 | 0.49882 | 0.00078443 | 0.00019835 | 0.0041467 | 0.00042702 | 162.3971 | 96096.7695 | 101325 | 1.5667 | 1.3317 | 625.3088 | 0.24868
| 1.1086 | 0.00039765 | 3268888.0551 | 474.1121 | 3167563.0551 | 0.012058 | 0.022054 | 0.053891 | 0.0001527 | 0.0074678 | 0.0077732 | 0.02332 | 2.4687e-05 | 0.043851 | 0.00019863 | 0.49951 | 0.49873 | 0.00078143 | 0.00019832 | 0.004147 | 0.00042713 | 162.3755 | 96078.8269 | 101325 | 1.5667 | 1.3317 | 625.1757 | 0.24862
| 1.109 | 0.00039765 | 3268277.1407 | 474.0235 | 3166952.1407 | 0.012057 | 0.022059 | 0.053882 | 0.00015203 | 0.0074681 | 0.0077722 | 0.023316 | 2.4575e-05 | 0.043652 | 0.00019859 | 0.49941 | 0.49863 | 0.00077844 | 0.00019828 | 0.0041473 | 0.00042724 | 162.3539 | 96060.871 | 101325 | 1.5666 | 1.3317 | 625.0426 | 0.24857
| 1.1094 | 0.00039765 | 3267665.7733 | 473.9349 | 3166340.7733 | 0.012056 | 0.022064 | 0.053872 | 0.00015137 | 0.0074684 | 0.0077711 | 0.023313 | 2.4464e-05 | 0.043454 | 0.00019855 | 0.49931 | 0.49854 | 0.00077545 | 0.00019824 | 0.0041476 | 0.00042735 | 162.3322 | 96042.9017 | 101325 | 1.5666 | 1.3316 | 624.9093 | 0.24852
| 1.1098 | 0.00039765 | 3267053.9531 | 473.8461 | 3165728.9531 | 0.012055 | 0.022069 | 0.053863 | 0.0001507 | 0.0074687 | 0.0077701 | 0.02331 | 2.4352e-05 | 0.043255 | 0.00019851 | 0.49922 | 0.49845 | 0.00077246 | 0.0001982 | 0.0041479 | 0.00042746 | 162.3106 | 96024.9192 | 101325 | 1.5666 | 1.3316 | 624.776 | 0.24847
| 1.1102 | 0.00039765 | 3266441.6804 | 473.7573 | 3165116.6804 | 0.012055 | 0.022073 | 0.053853 | 0.00015004 | 0.007469 | 0.007769 | 0.023307 | 2.424e-05 | 0.043057 | 0.00019847 | 0.49912 | 0.49835 | 0.00076946 | 0.00019817 | 0.0041483 | 0.00042758 | 162.2889 | 96006.9233 | 101325 | 1.5665 | 1.3315 | 624.6425 | 0.24841
| 1.1106 | 0.00039765 | 3265828.9553 | 473.6685 | 3164503.9553 | 0.012054 | 0.022078 | 0.053843 | 0.00014937 | 0.0074693 | 0.007768 | 0.023304 | 2.4128e-05 | 0.042858 | 0.00019843 | 0.49902 | 0.49826 | 0.00076647 | 0.00019813 | 0.0041486 | 0.00042769 | 162.2673 | 95988.9142 | 101325 | 1.5665 | 1.3315 | 624.509 | 0.24836
| 1.111 | 0.00039765 | 3265215.7782 | 473.5795 | 3163890.7782 | 0.012053 | 0.022083 | 0.053834 | 0.00014871 | 0.0074696 | 0.007767 | 0.023301 | 2.4017e-05 | 0.04266 | 0.0001984 | 0.49893 | 0.49816 | 0.00076347 | 0.00019809 | 0.0041489 | 0.0004278 | 162.2456 | 95970.8917 | 101325 | 1.5664 | 1.3315 | 624.3753 | 0.24831
| 1.1114 | 0.00039765 | 3264602.1491 | 473.4905 | 3163277.1491 | 0.012053 | 0.022088 | 0.053824 | 0.00014804 | 0.0074698 | 0.0077659 | 0.023298 | 2.3905e-05 | 0.042461 | 0.00019836 | 0.49883 | 0.49807 | 0.00076048 | 0.00019806 | 0.0041492 | 0.00042791 | 162.2239 | 95952.856 | 101325 | 1.5664 | 1.3314 | 624.2416 | 0.24825
| 1.1118 | 0.00039765 | 3263988.0682 | 473.4015 | 3162663.0682 | 0.012052 | 0.022093 | 0.053815 | 0.00014738 | 0.0074701 | 0.0077649 | 0.023295 | 2.3793e-05 | 0.042263 | 0.00019832 | 0.49874 | 0.49798 | 0.00075748 | 0.00019802 | 0.0041495 | 0.00042802 | 162.2021 | 95934.807 | 101325 | 1.5664 | 1.3314 | 624.1077 | 0.2482
| 1.1122 | 0.00039765 | 3263373.5359 | 473.3123 | 3162048.5359 | 0.012051 | 0.022097 | 0.053805 | 0.00014671 | 0.0074704 | 0.0077639 | 0.023292 | 2.3682e-05 | 0.042065 | 0.00019828 | 0.49864 | 0.49788 | 0.00075448 | 0.00019798 | 0.0041498 | 0.00042813 | 162.1804 | 95916.7447 | 101325 | 1.5663 | 1.3314 | 623.9738 | 0.24815
| 1.1126 | 0.00039765 | 3262758.5523 | 473.2231 | 3161433.5523 | 0.01205 | 0.022102 | 0.053796 | 0.00014605 | 0.0074707 | 0.0077628 | 0.023288 | 2.357e-05 | 0.041866 | 0.00019824 | 0.49854 | 0.49779 | 0.00075149 | 0.00019794 | 0.0041501 | 0.00042825 | 162.1586 | 95898.6692 | 101325 | 1.5663 | 1.3313 | 623.8397 | 0.24809
| 1.113 | 0.00039765 | 3262143.1175 | 473.1339 | 3160818.1175 | 0.01205 | 0.022107 | 0.053786 | 0.00014538 | 0.007471 | 0.0077618 | 0.023285 | 2.3459e-05 | 0.041668 | 0.0001982 | 0.49844 | 0.4977 | 0.00074849 | 0.00019791 | 0.0041504 | 0.00042836 | 162.1368 | 95880.5804 | 101325 | 1.5662 | 1.3313 | 623.7056 | 0.24804
| 1.1134 | 0.00039765 | 3261527.2319 | 473.0446 | 3160202.2319 | 0.012049 | 0.022112 | 0.053776 | 0.00014472 | 0.0074713 | 0.0077607 | 0.023282 | 2.3347e-05 | 0.04147 | 0.00019817 | 0.49835 | 0.4976 | 0.00074549 | 0.00019787 | 0.0041507 | 0.00042847 | 162.1151 | 95862.4783 | 101325 | 1.5662 | 1.3313 | 623.5714 | 0.24799
| 1.1138 | 0.00039765 | 3260910.8955 | 472.9552 | 3159585.8955 | 0.012048 | 0.022117 | 0.053767 | 0.00014405 | 0.0074716 | 0.0077597 | 0.023279 | 2.3235e-05 | 0.041272 | 0.00019813 | 0.49825 | 0.49751 | 0.00074249 | 0.00019783 | 0.004151 | 0.00042858 | 162.0932 | 95844.363 | 101325 | 1.5662 | 1.3312 | 623.437 | 0.24793
| 1.1142 | 0.00039765 | 3260294.1087 | 472.8657 | 3158969.1087 | 0.012048 | 0.022121 | 0.053757 | 0.00014339 | 0.0074719 | 0.0077586 | 0.023276 | 2.3124e-05 | 0.041074 | 0.00019809 | 0.49815 | 0.49741 | 0.00073949 | 0.00019779 | 0.0041512 | 0.00042869 | 162.0714 | 95826.2345 | 101325 | 1.5661 | 1.3312 | 623.3026 | 0.24788
| 1.1146 | 0.00039765 | 3259676.8716 | 472.7762 | 3158351.8716 | 0.012047 | 0.022126 | 0.053748 | 0.00014272 | 0.0074722 | 0.0077576 | 0.023273 | 2.3012e-05 | 0.040876 | 0.00019805 | 0.49806 | 0.49732 | 0.00073649 | 0.00019776 | 0.0041515 | 0.0004288 | 162.0496 | 95808.0927 | 101325 | 1.5661 | 1.3312 | 623.1681 | 0.24783
| 1.115 | 0.00039765 | 3259059.1845 | 472.6866 | 3157734.1845 | 0.012046 | 0.022131 | 0.053738 | 0.00014205 | 0.0074724 | 0.0077565 | 0.02327 | 2.2901e-05 | 0.040678 | 0.00019801 | 0.49796 | 0.49723 | 0.00073349 | 0.00019772 | 0.0041518 | 0.00042891 | 162.0277 | 95789.9377 | 101325 | 1.566 | 1.3311 | 623.0334 | 0.24777
| 1.1154 | 0.00039765 | 3258441.0474 | 472.5969 | 3157116.0474 | 0.012045 | 0.022136 | 0.053728 | 0.00014139 | 0.0074727 | 0.0077555 | 0.023266 | 2.279e-05 | 0.04048 | 0.00019797 | 0.49786 | 0.49713 | 0.00073049 | 0.00019768 | 0.0041521 | 0.00042903 | 162.0058 | 95771.7695 | 101325 | 1.566 | 1.3311 | 622.8987 | 0.24772
| 1.1158 | 0.00039765 | 3257822.4608 | 472.5072 | 3156497.4608 | 0.012045 | 0.022141 | 0.053719 | 0.00014072 | 0.007473 | 0.0077544 | 0.023263 | 2.2678e-05 | 0.040282 | 0.00019793 | 0.49776 | 0.49704 | 0.00072749 | 0.00019764 | 0.0041524 | 0.00042914 | 161.9839 | 95753.5881 | 101325 | 1.5659 | 1.3311 | 622.7639 | 0.24767
| 1.1162 | 0.00039765 | 3257203.4246 | 472.4174 | 3155878.4246 | 0.012044 | 0.022145 | 0.053709 | 0.00014005 | 0.0074733 | 0.0077534 | 0.02326 | 2.2567e-05 | 0.040084 | 0.0001979 | 0.49767 | 0.49694 | 0.00072449 | 0.00019761 | 0.0041527 | 0.00042925 | 161.962 | 95735.3934 | 101325 | 1.5659 | 1.331 | 622.6289 | 0.24761
| 1.1166 | 0.00039765 | 3256583.9393 | 472.3276 | 3155258.9393 | 0.012043 | 0.02215 | 0.0537 | 0.00013939 | 0.0074736 | 0.0077523 | 0.023257 | 2.2455e-05 | 0.039886 | 0.00019786 | 0.49757 | 0.49685 | 0.00072148 | 0.00019757 | 0.004153 | 0.00042936 | 161.9401 | 95717.1856 | 101325 | 1.5659 | 1.331 | 622.4939 | 0.24756
| 1.117 | 0.00039765 | 3255964.0049 | 472.2377 | 3154639.0049 | 0.012042 | 0.022155 | 0.05369 | 0.00013872 | 0.0074739 | 0.0077513 | 0.023254 | 2.2344e-05 | 0.039688 | 0.00019782 | 0.49747 | 0.49675 | 0.00071848 | 0.00019753 | 0.0041533 | 0.00042947 | 161.9181 | 95698.9645 | 101325 | 1.5658 | 1.3309 | 622.3588 | 0.24751
| 1.1174 | 0.00039765 | 3255343.6216 | 472.1477 | 3154018.6216 | 0.012042 | 0.02216 | 0.053681 | 0.00013805 | 0.0074741 | 0.0077502 | 0.023251 | 2.2233e-05 | 0.039491 | 0.00019778 | 0.49737 | 0.49666 | 0.00071548 | 0.00019749 | 0.0041536 | 0.00042958 | 161.8962 | 95680.7303 | 101325 | 1.5658 | 1.3309 | 622.2236 | 0.24745
| 1.1178 | 0.00039765 | 3254722.7898 | 472.0577 | 3153397.7898 | 0.012041 | 0.022164 | 0.053671 | 0.00013739 | 0.0074744 | 0.0077492 | 0.023248 | 2.2121e-05 | 0.039293 | 0.00019774 | 0.49728 | 0.49656 | 0.00071247 | 0.00019746 | 0.0041538 | 0.00042969 | 161.8742 | 95662.4829 | 101325 | 1.5657 | 1.3309 | 622.0883 | 0.2474
| 1.1182 | 0.00039765 | 3254101.5095 | 471.9675 | 3152776.5095 | 0.01204 | 0.022169 | 0.053661 | 0.00013672 | 0.0074747 | 0.0077481 | 0.023244 | 2.201e-05 | 0.039095 | 0.0001977 | 0.49718 | 0.49647 | 0.00070947 | 0.00019742 | 0.0041541 | 0.00042981 | 161.8522 | 95644.2223 | 101325 | 1.5657 | 1.3308 | 621.9528 | 0.24734
| 1.1186 | 0.00039765 | 3253479.7811 | 471.8774 | 3152154.7811 | 0.012039 | 0.022174 | 0.053652 | 0.00013605 | 0.007475 | 0.0077471 | 0.023241 | 2.1899e-05 | 0.038897 | 0.00019766 | 0.49708 | 0.49637 | 0.00070646 | 0.00019738 | 0.0041544 | 0.00042992 | 161.8302 | 95625.9485 | 101325 | 1.5657 | 1.3308 | 621.8173 | 0.24729
| 1.119 | 0.00039765 | 3252857.6046 | 471.7871 | 3151532.6046 | 0.012039 | 0.022179 | 0.053642 | 0.00013539 | 0.0074753 | 0.007746 | 0.023238 | 2.1787e-05 | 0.0387 | 0.00019762 | 0.49698 | 0.49628 | 0.00070346 | 0.00019734 | 0.0041547 | 0.00043003 | 161.8082 | 95607.6615 | 101325 | 1.5656 | 1.3308 | 621.6817 | 0.24724
| 1.1194 | 0.00039765 | 3252234.9804 | 471.6968 | 3150909.9804 | 0.012038 | 0.022184 | 0.053633 | 0.00013472 | 0.0074755 | 0.007745 | 0.023235 | 2.1676e-05 | 0.038502 | 0.00019758 | 0.49688 | 0.49618 | 0.00070045 | 0.00019731 | 0.004155 | 0.00043014 | 161.7861 | 95589.3614 | 101325 | 1.5656 | 1.3307 | 621.546 | 0.24718
| 1.1198 | 0.00039765 | 3251611.9086 | 471.6065 | 3150286.9086 | 0.012037 | 0.022188 | 0.053623 | 0.00013405 | 0.0074758 | 0.0077439 | 0.023232 | 2.1565e-05 | 0.038305 | 0.00019755 | 0.49679 | 0.49609 | 0.00069745 | 0.00019727 | 0.0041552 | 0.00043025 | 161.7641 | 95571.0482 | 101325 | 1.5655 | 1.3307 | 621.4102 | 0.24713
| 1.1202 | 0.00039765 | 3250988.3895 | 471.516 | 3149663.3895 | 0.012037 | 0.022193 | 0.053614 | 0.00013339 | 0.0074761 | 0.0077429 | 0.023229 | 2.1454e-05 | 0.038107 | 0.00019751 | 0.49669 | 0.49599 | 0.00069444 | 0.00019723 | 0.0041555 | 0.00043036 | 161.742 | 95552.7217 | 101325 | 1.5655 | 1.3307 | 621.2743 | 0.24707
| 1.1206 | 0.00039765 | 3250364.4231 | 471.4255 | 3149039.4231 | 0.012036 | 0.022198 | 0.053604 | 0.00013272 | 0.0074764 | 0.0077418 | 0.023225 | 2.1343e-05 | 0.03791 | 0.00019747 | 0.49659 | 0.4959 | 0.00069143 | 0.00019719 | 0.0041558 | 0.00043047 | 161.7199 | 95534.3822 | 101325 | 1.5654 | 1.3306 | 621.1383 | 0.24702
| 1.121 | 0.00039765 | 3249740.0099 | 471.335 | 3148415.0099 | 0.012035 | 0.022203 | 0.053594 | 0.00013205 | 0.0074766 | 0.0077407 | 0.023222 | 2.1231e-05 | 0.037712 | 0.00019743 | 0.49649 | 0.4958 | 0.00068842 | 0.00019715 | 0.0041561 | 0.00043058 | 161.6978 | 95516.0295 | 101325 | 1.5654 | 1.3306 | 621.0022 | 0.24697
| 1.1214 | 0.00039765 | 3249115.1499 | 471.2443 | 3147790.1499 | 0.012034 | 0.022208 | 0.053585 | 0.00013138 | 0.0074769 | 0.0077397 | 0.023219 | 2.112e-05 | 0.037515 | 0.00019739 | 0.49639 | 0.49571 | 0.00068541 | 0.00019712 | 0.0041563 | 0.0004307 | 161.6756 | 95497.6637 | 101325 | 1.5654 | 1.3306 | 620.866 | 0.24691
| 1.1218 | 0.00039765 | 3248489.8433 | 471.1536 | 3147164.8433 | 0.012034 | 0.022212 | 0.053575 | 0.00013071 | 0.0074772 | 0.0077386 | 0.023216 | 2.1009e-05 | 0.037318 | 0.00019735 | 0.4963 | 0.49561 | 0.0006824 | 0.00019708 | 0.0041566 | 0.00043081 | 161.6535 | 95479.2847 | 101325 | 1.5653 | 1.3305 | 620.7297 | 0.24686
| 1.1222 | 0.00039765 | 3247864.0905 | 471.0629 | 3146539.0905 | 0.012033 | 0.022217 | 0.053566 | 0.00013005 | 0.0074775 | 0.0077376 | 0.023213 | 2.0898e-05 | 0.03712 | 0.00019731 | 0.4962 | 0.49552 | 0.00067939 | 0.00019704 | 0.0041569 | 0.00043092 | 161.6313 | 95460.8927 | 101325 | 1.5653 | 1.3305 | 620.5933 | 0.2468
| 1.1226 | 0.00039765 | 3247237.8915 | 470.9721 | 3145912.8915 | 0.012032 | 0.022222 | 0.053556 | 0.00012938 | 0.0074777 | 0.0077365 | 0.02321 | 2.0787e-05 | 0.036923 | 0.00019727 | 0.4961 | 0.49542 | 0.00067638 | 0.000197 | 0.0041571 | 0.00043103 | 161.6092 | 95442.4875 | 101325 | 1.5652 | 1.3304 | 620.4568 | 0.24675
| 1.123 | 0.00039765 | 3246611.2466 | 470.8812 | 3145286.2466 | 0.012031 | 0.022227 | 0.053547 | 0.00012871 | 0.007478 | 0.0077354 | 0.023206 | 2.0676e-05 | 0.036726 | 0.00019723 | 0.496 | 0.49533 | 0.00067337 | 0.00019696 | 0.0041574 | 0.00043114 | 161.587 | 95424.0692 | 101325 | 1.5652 | 1.3304 | 620.3203 | 0.24669
| 1.1233 | 0.00039765 | 3245984.1561 | 470.7902 | 3144659.1561 | 0.012031 | 0.022232 | 0.053537 | 0.00012804 | 0.0074783 | 0.0077344 | 0.023203 | 2.0565e-05 | 0.036529 | 0.00019719 | 0.4959 | 0.49523 | 0.00067036 | 0.00019693 | 0.0041577 | 0.00043125 | 161.5647 | 95405.6378 | 101325 | 1.5651 | 1.3304 | 620.1836 | 0.24664
| 1.1237 | 0.00039765 | 3245356.6201 | 470.6992 | 3144031.6201 | 0.01203 | 0.022236 | 0.053527 | 0.00012737 | 0.0074786 | 0.0077333 | 0.0232 | 2.0454e-05 | 0.036331 | 0.00019715 | 0.4958 | 0.49514 | 0.00066735 | 0.00019689 | 0.0041579 | 0.00043136 | 161.5425 | 95387.1933 | 101325 | 1.5651 | 1.3303 | 620.0468 | 0.24659
| 1.1241 | 0.00039765 | 3244728.6388 | 470.6081 | 3143403.6388 | 0.012029 | 0.022241 | 0.053518 | 0.00012671 | 0.0074788 | 0.0077323 | 0.023197 | 2.0343e-05 | 0.036134 | 0.00019711 | 0.4957 | 0.49504 | 0.00066434 | 0.00019685 | 0.0041582 | 0.00043147 | 161.5203 | 95368.7358 | 101325 | 1.5651 | 1.3303 | 619.9099 | 0.24653
| 1.1245 | 0.00039765 | 3244100.2124 | 470.517 | 3142775.2124 | 0.012028 | 0.022246 | 0.053508 | 0.00012604 | 0.0074791 | 0.0077312 | 0.023194 | 2.0232e-05 | 0.035937 | 0.00019707 | 0.4956 | 0.49494 | 0.00066133 | 0.00019681 | 0.0041585 | 0.00043158 | 161.498 | 95350.2651 | 101325 | 1.565 | 1.3303 | 619.7729 | 0.24648
| 1.1249 | 0.00039765 | 3243471.3412 | 470.4258 | 3142146.3412 | 0.012028 | 0.022251 | 0.053499 | 0.00012537 | 0.0074794 | 0.0077301 | 0.02319 | 2.0121e-05 | 0.03574 | 0.00019704 | 0.49551 | 0.49485 | 0.00065831 | 0.00019677 | 0.0041587 | 0.00043169 | 161.4757 | 95331.7814 | 101325 | 1.565 | 1.3302 | 619.6359 | 0.24642
| 1.1253 | 0.00039765 | 3242842.0254 | 470.3345 | 3141517.0254 | 0.012027 | 0.022255 | 0.053489 | 0.0001247 | 0.0074797 | 0.0077291 | 0.023187 | 2.001e-05 | 0.035543 | 0.000197 | 0.49541 | 0.49475 | 0.0006553 | 0.00019674 | 0.004159 | 0.00043181 | 161.4534 | 95313.2846 | 101325 | 1.5649 | 1.3302 | 619.4987 | 0.24637
| 1.1257 | 0.00039765 | 3242212.2651 | 470.2432 | 3140887.2651 | 0.012026 | 0.02226 | 0.05348 | 0.00012403 | 0.0074799 | 0.007728 | 0.023184 | 1.9899e-05 | 0.035346 | 0.00019696 | 0.49531 | 0.49466 | 0.00065228 | 0.0001967 | 0.0041593 | 0.00043192 | 161.4311 | 95294.7748 | 101325 | 1.5649 | 1.3302 | 619.3614 | 0.24631
| 1.1261 | 0.00039765 | 3241582.0607 | 470.1517 | 3140257.0607 | 0.012025 | 0.022265 | 0.05347 | 0.00012336 | 0.0074802 | 0.0077269 | 0.023181 | 1.9789e-05 | 0.035149 | 0.00019692 | 0.49521 | 0.49456 | 0.00064927 | 0.00019666 | 0.0041595 | 0.00043203 | 161.4088 | 95276.2519 | 101325 | 1.5648 | 1.3301 | 619.2241 | 0.24626
| 1.1265 | 0.00039765 | 3240951.4122 | 470.0603 | 3139626.4122 | 0.012025 | 0.02227 | 0.05346 | 0.00012269 | 0.0074805 | 0.0077258 | 0.023178 | 1.9678e-05 | 0.034952 | 0.00019688 | 0.49511 | 0.49446 | 0.00064625 | 0.00019662 | 0.0041598 | 0.00043214 | 161.3864 | 95257.7159 | 101325 | 1.5648 | 1.3301 | 619.0866 | 0.2462
| 1.1269 | 0.00039765 | 3240320.3199 | 469.9687 | 3138995.3199 | 0.012024 | 0.022275 | 0.053451 | 0.00012202 | 0.0074807 | 0.0077248 | 0.023174 | 1.9567e-05 | 0.034756 | 0.00019684 | 0.49501 | 0.49437 | 0.00064324 | 0.00019658 | 0.00416 | 0.00043225 | 161.3641 | 95239.1669 | 101325 | 1.5648 | 1.33 | 618.9491 | 0.24615
| 1.1273 | 0.00039765 | 3239688.7841 | 469.8772 | 3138363.7841 | 0.012023 | 0.022279 | 0.053441 | 0.00012135 | 0.007481 | 0.0077237 | 0.023171 | 1.9456e-05 | 0.034559 | 0.0001968 | 0.49491 | 0.49427 | 0.00064022 | 0.00019654 | 0.0041603 | 0.00043236 | 161.3417 | 95220.6049 | 101325 | 1.5647 | 1.33 | 618.8114 | 0.24609
| 1.1277 | 0.00039765 | 3239056.8049 | 469.7855 | 3137731.8049 | 0.012022 | 0.022284 | 0.053432 | 0.00012069 | 0.0074813 | 0.0077226 | 0.023168 | 1.9345e-05 | 0.034362 | 0.00019676 | 0.49481 | 0.49417 | 0.00063721 | 0.00019651 | 0.0041605 | 0.00043247 | 161.3193 | 95202.0298 | 101325 | 1.5647 | 1.33 | 618.6737 | 0.24604
| 1.1281 | 0.00039765 | 3238424.3825 | 469.6938 | 3137099.3825 | 0.012022 | 0.022289 | 0.053422 | 0.00012002 | 0.0074815 | 0.0077216 | 0.023165 | 1.9235e-05 | 0.034165 | 0.00019672 | 0.49471 | 0.49408 | 0.00063419 | 0.00019647 | 0.0041608 | 0.00043258 | 161.2969 | 95183.4417 | 101325 | 1.5646 | 1.3299 | 618.5358 | 0.24599
| 1.1285 | 0.00039765 | 3237791.5172 | 469.602 | 3136466.5172 | 0.012021 | 0.022294 | 0.053413 | 0.00011935 | 0.0074818 | 0.0077205 | 0.023161 | 1.9124e-05 | 0.033969 | 0.00019668 | 0.49461 | 0.49398 | 0.00063117 | 0.00019643 | 0.004161 | 0.00043269 | 161.2745 | 95164.8406 | 101325 | 1.5646 | 1.3299 | 618.3979 | 0.24593
| 1.1289 | 0.00039765 | 3237158.2091 | 469.5101 | 3135833.2091 | 0.01202 | 0.022298 | 0.053403 | 0.00011868 | 0.0074821 | 0.0077194 | 0.023158 | 1.9013e-05 | 0.033772 | 0.00019664 | 0.49451 | 0.49388 | 0.00062815 | 0.00019639 | 0.0041613 | 0.0004328 | 161.252 | 95146.2265 | 101325 | 1.5645 | 1.3299 | 618.2598 | 0.24588
| 1.1293 | 0.00039765 | 3236524.4586 | 469.4182 | 3135199.4586 | 0.012019 | 0.022303 | 0.053394 | 0.00011801 | 0.0074823 | 0.0077183 | 0.023155 | 1.8902e-05 | 0.033575 | 0.0001966 | 0.49441 | 0.49379 | 0.00062514 | 0.00019635 | 0.0041615 | 0.00043291 | 161.2296 | 95127.5994 | 101325 | 1.5645 | 1.3298 | 618.1217 | 0.24582
| 1.1297 | 0.00039765 | 3235890.2657 | 469.3262 | 3134565.2657 | 0.012019 | 0.022308 | 0.053384 | 0.00011734 | 0.0074826 | 0.0077173 | 0.023152 | 1.8792e-05 | 0.033379 | 0.00019656 | 0.49431 | 0.49369 | 0.00062212 | 0.00019631 | 0.0041618 | 0.00043302 | 161.2071 | 95108.9592 | 101325 | 1.5645 | 1.3298 | 617.9835 | 0.24577
| 1.1301 | 0.00039765 | 3235255.6307 | 469.2342 | 3133930.6307 | 0.012018 | 0.022313 | 0.053374 | 0.00011667 | 0.0074828 | 0.0077162 | 0.023149 | 1.8681e-05 | 0.033182 | 0.00019652 | 0.49421 | 0.49359 | 0.0006191 | 0.00019628 | 0.004162 | 0.00043313 | 161.1846 | 95090.3061 | 101325 | 1.5644 | 1.3298 | 617.8452 | 0.24571
| 1.1305 | 0.00039765 | 3234620.5539 | 469.1421 | 3133295.5539 | 0.012017 | 0.022318 | 0.053365 | 0.000116 | 0.0074831 | 0.0077151 | 0.023145 | 1.8571e-05 | 0.032986 | 0.00019648 | 0.49411 | 0.4935 | 0.00061608 | 0.00019624 | 0.0041623 | 0.00043325 | 161.1621 | 95071.64 | 101325 | 1.5644 | 1.3297 | 617.7067 | 0.24566
| 1.1309 | 0.00039765 | 3233985.0354 | 469.0499 | 3132660.0354 | 0.012016 | 0.022322 | 0.053355 | 0.00011533 | 0.0074834 | 0.007714 | 0.023142 | 1.846e-05 | 0.032789 | 0.00019644 | 0.49401 | 0.4934 | 0.00061306 | 0.0001962 | 0.0041625 | 0.00043336 | 161.1395 | 95052.9609 | 101325 | 1.5643 | 1.3297 | 617.5682 | 0.2456
| 1.1313 | 0.00039765 | 3233349.0754 | 468.9577 | 3132024.0754 | 0.012016 | 0.022327 | 0.053346 | 0.00011466 | 0.0074836 | 0.0077129 | 0.023139 | 1.8349e-05 | 0.032593 | 0.0001964 | 0.49391 | 0.4933 | 0.00061004 | 0.00019616 | 0.0041628 | 0.00043347 | 161.117 | 95034.2688 | 101325 | 1.5643 | 1.3296 | 617.4296 | 0.24555
| 1.1317 | 0.00039765 | 3232712.6742 | 468.8654 | 3131387.6742 | 0.012015 | 0.022332 | 0.053336 | 0.00011399 | 0.0074839 | 0.0077119 | 0.023136 | 1.8239e-05 | 0.032397 | 0.00019636 | 0.49381 | 0.49321 | 0.00060702 | 0.00019612 | 0.004163 | 0.00043358 | 161.0944 | 95015.5638 | 101325 | 1.5642 | 1.3296 | 617.2909 | 0.24549
| 1.1321 | 0.00039765 | 3232075.832 | 468.773 | 3130750.832 | 0.012014 | 0.022337 | 0.053327 | 0.00011332 | 0.0074842 | 0.0077108 | 0.023132 | 1.8128e-05 | 0.0322 | 0.00019632 | 0.49371 | 0.49311 | 0.00060399 | 0.00019608 | 0.0041632 | 0.00043369 | 161.0719 | 94996.8458 | 101325 | 1.5642 | 1.3296 | 617.1521 | 0.24544
| 1.1325 | 0.00039765 | 3231438.5489 | 468.6806 | 3130113.5489 | 0.012013 | 0.022341 | 0.053317 | 0.00011265 | 0.0074844 | 0.0077097 | 0.023129 | 1.8018e-05 | 0.032004 | 0.00019628 | 0.49361 | 0.49301 | 0.00060097 | 0.00019604 | 0.0041635 | 0.0004338 | 161.0493 | 94978.1148 | 101325 | 1.5642 | 1.3295 | 617.0132 | 0.24538
| 1.1329 | 0.00039765 | 3230800.8253 | 468.5881 | 3129475.8253 | 0.012013 | 0.022346 | 0.053308 | 0.00011197 | 0.0074847 | 0.0077086 | 0.023126 | 1.7907e-05 | 0.031808 | 0.00019624 | 0.49351 | 0.49291 | 0.00059795 | 0.00019601 | 0.0041637 | 0.00043391 | 161.0266 | 94959.3709 | 101325 | 1.5641 | 1.3295 | 616.8742 | 0.24532
| 1.1333 | 0.00039765 | 3230162.6613 | 468.4955 | 3128837.6613 | 0.012012 | 0.022351 | 0.053298 | 0.0001113 | 0.0074849 | 0.0077075 | 0.023123 | 1.7797e-05 | 0.031612 | 0.0001962 | 0.49341 | 0.49282 | 0.00059493 | 0.00019597 | 0.004164 | 0.00043402 | 161.004 | 94940.614 | 101325 | 1.5641 | 1.3295 | 616.7351 | 0.24527
| 1.1337 | 0.00039765 | 3229524.057 | 468.4029 | 3128199.057 | 0.012011 | 0.022356 | 0.053288 | 0.00011063 | 0.0074852 | 0.0077065 | 0.023119 | 1.7686e-05 | 0.031415 | 0.00019616 | 0.49331 | 0.49272 | 0.0005919 | 0.00019593 | 0.0041642 | 0.00043413 | 160.9814 | 94921.8443 | 101325 | 1.564 | 1.3294 | 616.5959 | 0.24521
| 1.1341 | 0.00039765 | 3228885.0129 | 468.3102 | 3127560.0129 | 0.01201 | 0.022361 | 0.053279 | 0.00010996 | 0.0074854 | 0.0077054 | 0.023116 | 1.7576e-05 | 0.031219 | 0.00019612 | 0.49321 | 0.49262 | 0.00058888 | 0.00019589 | 0.0041644 | 0.00043424 | 160.9587 | 94903.0615 | 101325 | 1.564 | 1.3294 | 616.4566 | 0.24516
| 1.1345 | 0.00039765 | 3228245.529 | 468.2174 | 3126920.529 | 0.01201 | 0.022365 | 0.053269 | 0.00010929 | 0.0074857 | 0.0077043 | 0.023113 | 1.7466e-05 | 0.031023 | 0.00019608 | 0.49311 | 0.49252 | 0.00058586 | 0.00019585 | 0.0041647 | 0.00043435 | 160.936 | 94884.2659 | 101325 | 1.5639 | 1.3293 | 616.3172 | 0.2451
| 1.1349 | 0.00039765 | 3227605.6055 | 468.1246 | 3126280.6055 | 0.012009 | 0.02237 | 0.05326 | 0.00010862 | 0.007486 | 0.0077032 | 0.02311 | 1.7355e-05 | 0.030827 | 0.00019604 | 0.49301 | 0.49243 | 0.00058283 | 0.00019581 | 0.0041649 | 0.00043446 | 160.9133 | 94865.4573 | 101325 | 1.5639 | 1.3293 | 616.1777 | 0.24505
| 1.1353 | 0.00039765 | 3226965.2428 | 468.0318 | 3125640.2428 | 0.012008 | 0.022375 | 0.05325 | 0.00010795 | 0.0074862 | 0.0077021 | 0.023106 | 1.7245e-05 | 0.030631 | 0.000196 | 0.49291 | 0.49233 | 0.00057981 | 0.00019577 | 0.0041651 | 0.00043457 | 160.8906 | 94846.6358 | 101325 | 1.5638 | 1.3293 | 616.0382 | 0.24499
| 1.1357 | 0.00039765 | 3226324.4409 | 467.9388 | 3124999.4409 | 0.012007 | 0.02238 | 0.053241 | 0.00010728 | 0.0074865 | 0.007701 | 0.023103 | 1.7135e-05 | 0.030435 | 0.00019596 | 0.49281 | 0.49223 | 0.00057678 | 0.00019573 | 0.0041653 | 0.00043468 | 160.8679 | 94827.8015 | 101325 | 1.5638 | 1.3292 | 615.8985 | 0.24494
| 1.1361 | 0.00039765 | 3225683.2002 | 467.8458 | 3124358.2002 | 0.012007 | 0.022384 | 0.053231 | 0.00010661 | 0.0074867 | 0.0076999 | 0.0231 | 1.7024e-05 | 0.030239 | 0.00019592 | 0.49271 | 0.49213 | 0.00057375 | 0.00019569 | 0.0041656 | 0.00043479 | 160.8452 | 94808.9542 | 101325 | 1.5638 | 1.3292 | 615.7587 | 0.24488
| 1.1365 | 0.00039765 | 3225041.5208 | 467.7527 | 3123716.5208 | 0.012006 | 0.022389 | 0.053222 | 0.00010593 | 0.007487 | 0.0076988 | 0.023097 | 1.6914e-05 | 0.030043 | 0.00019588 | 0.49261 | 0.49204 | 0.00057073 | 0.00019566 | 0.0041658 | 0.0004349 | 160.8224 | 94790.094 | 101325 | 1.5637 | 1.3292 | 615.6189 | 0.24483
| 1.1369 | 0.00039765 | 3224399.4029 | 467.6596 | 3123074.4029 | 0.012005 | 0.022394 | 0.053212 | 0.00010526 | 0.0074872 | 0.0076978 | 0.023093 | 1.6804e-05 | 0.029848 | 0.00019584 | 0.49251 | 0.49194 | 0.0005677 | 0.00019562 | 0.004166 | 0.00043501 | 160.7996 | 94771.2209 | 101325 | 1.5637 | 1.3291 | 615.4789 | 0.24477
| 1.1373 | 0.00039765 | 3223756.8468 | 467.5664 | 3122431.8468 | 0.012004 | 0.022399 | 0.053202 | 0.00010459 | 0.0074875 | 0.0076967 | 0.02309 | 1.6693e-05 | 0.029652 | 0.0001958 | 0.4924 | 0.49184 | 0.00056467 | 0.00019558 | 0.0041663 | 0.00043512 | 160.7768 | 94752.335 | 101325 | 1.5636 | 1.3291 | 615.3389 | 0.24471
| 1.1377 | 0.00039765 | 3223113.8527 | 467.4732 | 3121788.8527 | 0.012004 | 0.022404 | 0.053193 | 0.00010392 | 0.0074877 | 0.0076956 | 0.023087 | 1.6583e-05 | 0.029456 | 0.00019576 | 0.4923 | 0.49174 | 0.00056165 | 0.00019554 | 0.0041665 | 0.00043523 | 160.754 | 94733.4362 | 101325 | 1.5636 | 1.329 | 615.1987 | 0.24466
| 1.1381 | 0.00039765 | 3222470.4207 | 467.3798 | 3121145.4207 | 0.012003 | 0.022408 | 0.053183 | 0.00010325 | 0.007488 | 0.0076945 | 0.023083 | 1.6473e-05 | 0.02926 | 0.00019572 | 0.4922 | 0.49164 | 0.00055862 | 0.0001955 | 0.0041667 | 0.00043534 | 160.7312 | 94714.5245 | 101325 | 1.5635 | 1.329 | 615.0585 | 0.2446
| 1.1385 | 0.00039765 | 3221826.5512 | 467.2865 | 3120501.5512 | 0.012002 | 0.022413 | 0.053174 | 0.00010257 | 0.0074882 | 0.0076934 | 0.02308 | 1.6363e-05 | 0.029065 | 0.00019568 | 0.4921 | 0.49155 | 0.00055559 | 0.00019546 | 0.0041669 | 0.00043545 | 160.7084 | 94695.5999 | 101325 | 1.5635 | 1.329 | 614.9181 | 0.24455
| 1.1389 | 0.00039765 | 3221182.2443 | 467.193 | 3119857.2443 | 0.012001 | 0.022418 | 0.053164 | 0.0001019 | 0.0074885 | 0.0076923 | 0.023077 | 1.6253e-05 | 0.028869 | 0.00019564 | 0.492 | 0.49145 | 0.00055256 | 0.00019542 | 0.0041671 | 0.00043556 | 160.6855 | 94676.6625 | 101325 | 1.5634 | 1.3289 | 614.7777 | 0.24449
| 1.1393 | 0.00039765 | 3220537.5002 | 467.0995 | 3119212.5002 | 0.012 | 0.022423 | 0.053155 | 0.00010123 | 0.0074887 | 0.0076912 | 0.023074 | 1.6143e-05 | 0.028673 | 0.0001956 | 0.4919 | 0.49135 | 0.00054953 | 0.00019538 | 0.0041674 | 0.00043567 | 160.6626 | 94657.7123 | 101325 | 1.5634 | 1.3289 | 614.6372 | 0.24444
| 1.1397 | 0.00039765 | 3219892.3192 | 467.0059 | 3118567.3192 | 0.012 | 0.022427 | 0.053145 | 0.00010056 | 0.007489 | 0.0076901 | 0.02307 | 1.6033e-05 | 0.028478 | 0.00019556 | 0.4918 | 0.49125 | 0.0005465 | 0.00019534 | 0.0041676 | 0.00043578 | 160.6397 | 94638.7492 | 101325 | 1.5634 | 1.3289 | 614.4965 | 0.24438
| 1.14 | 0.00039765 | 3219246.7015 | 466.9123 | 3117921.7015 | 0.011999 | 0.022432 | 0.053136 | 9.9886e-05 | 0.0074892 | 0.007689 | 0.023067 | 1.5922e-05 | 0.028282 | 0.00019552 | 0.49169 | 0.49115 | 0.00054347 | 0.0001953 | 0.0041678 | 0.00043589 | 160.6168 | 94619.7733 | 101325 | 1.5633 | 1.3288 | 614.3558 | 0.24432
| 1.1404 | 0.00039765 | 3218600.6472 | 466.8186 | 3117275.6472 | 0.011998 | 0.022437 | 0.053126 | 9.9213e-05 | 0.0074895 | 0.0076879 | 0.023064 | 1.5812e-05 | 0.028087 | 0.00019548 | 0.49159 | 0.49105 | 0.00054044 | 0.00019526 | 0.004168 | 0.000436 | 160.5939 | 94600.7845 | 101325 | 1.5633 | 1.3288 | 614.215 | 0.24427
| 1.1408 | 0.00039765 | 3217954.1567 | 466.7248 | 3116629.1567 | 0.011997 | 0.022442 | 0.053117 | 9.854e-05 | 0.0074897 | 0.0076868 | 0.02306 | 1.5702e-05 | 0.027891 | 0.00019544 | 0.49149 | 0.49095 | 0.00053741 | 0.00019523 | 0.0041682 | 0.00043611 | 160.571 | 94581.7829 | 101325 | 1.5632 | 1.3287 | 614.0741 | 0.24421
| 1.1412 | 0.00039765 | 3217307.2301 | 466.631 | 3115982.2301 | 0.011997 | 0.022446 | 0.053107 | 9.7868e-05 | 0.00749 | 0.0076857 | 0.023057 | 1.5592e-05 | 0.027696 | 0.0001954 | 0.49139 | 0.49086 | 0.00053438 | 0.00019519 | 0.0041684 | 0.00043622 | 160.548 | 94562.7685 | 101325 | 1.5632 | 1.3287 | 613.9331 | 0.24416
| 1.1416 | 0.00039765 | 3216659.8676 | 466.5371 | 3115334.8676 | 0.011996 | 0.022451 | 0.053097 | 9.7195e-05 | 0.0074902 | 0.0076846 | 0.023054 | 1.5482e-05 | 0.027501 | 0.00019536 | 0.49129 | 0.49076 | 0.00053135 | 0.00019515 | 0.0041686 | 0.00043633 | 160.525 | 94543.7413 | 101325 | 1.5631 | 1.3287 | 613.792 | 0.2441
| 1.142 | 0.00039765 | 3216012.0694 | 466.4431 | 3114687.0694 | 0.011995 | 0.022456 | 0.053088 | 9.6522e-05 | 0.0074905 | 0.0076835 | 0.023051 | 1.5372e-05 | 0.027305 | 0.00019532 | 0.49119 | 0.49066 | 0.00052832 | 0.00019511 | 0.0041689 | 0.00043644 | 160.502 | 94524.7013 | 101325 | 1.5631 | 1.3286 | 613.6508 | 0.24404
| 1.1424 | 0.00039765 | 3215363.8359 | 466.3491 | 3114038.8359 | 0.011994 | 0.022461 | 0.053078 | 9.5849e-05 | 0.0074907 | 0.0076824 | 0.023047 | 1.5262e-05 | 0.02711 | 0.00019528 | 0.49108 | 0.49056 | 0.00052528 | 0.00019507 | 0.0041691 | 0.00043655 | 160.479 | 94505.6485 | 101325 | 1.563 | 1.3286 | 613.5095 | 0.24399
| 1.1428 | 0.00039765 | 3214715.1671 | 466.255 | 3113390.1671 | 0.011994 | 0.022466 | 0.053069 | 9.5176e-05 | 0.007491 | 0.0076813 | 0.023044 | 1.5153e-05 | 0.026915 | 0.00019524 | 0.49098 | 0.49046 | 0.00052225 | 0.00019503 | 0.0041693 | 0.00043666 | 160.456 | 94486.5829 | 101325 | 1.563 | 1.3286 | 613.3681 | 0.24393
| 1.1432 | 0.00039765 | 3214066.0634 | 466.1609 | 3112741.0634 | 0.011993 | 0.02247 | 0.053059 | 9.4502e-05 | 0.0074912 | 0.0076802 | 0.023041 | 1.5043e-05 | 0.02672 | 0.0001952 | 0.49088 | 0.49036 | 0.00051922 | 0.00019499 | 0.0041695 | 0.00043677 | 160.433 | 94467.5045 | 101325 | 1.563 | 1.3285 | 613.2266 | 0.24387
| 1.1436 | 0.00039765 | 3213416.5248 | 466.0667 | 3112091.5248 | 0.011992 | 0.022475 | 0.05305 | 9.3829e-05 | 0.0074914 | 0.0076791 | 0.023037 | 1.4933e-05 | 0.026524 | 0.00019516 | 0.49078 | 0.49026 | 0.00051618 | 0.00019495 | 0.0041697 | 0.00043688 | 160.4099 | 94448.4133 | 101325 | 1.5629 | 1.3285 | 613.0851 | 0.24382
| 1.144 | 0.00039765 | 3212766.5518 | 465.9724 | 3111441.5518 | 0.011991 | 0.02248 | 0.05304 | 9.3155e-05 | 0.0074917 | 0.007678 | 0.023034 | 1.4823e-05 | 0.026329 | 0.00019512 | 0.49068 | 0.49016 | 0.00051315 | 0.00019491 | 0.0041699 | 0.00043699 | 160.3868 | 94429.3094 | 101325 | 1.5629 | 1.3284 | 612.9434 | 0.24376
| 1.1444 | 0.00039765 | 3212116.1443 | 465.8781 | 3110791.1443 | 0.01199 | 0.022485 | 0.053031 | 9.2482e-05 | 0.0074919 | 0.0076769 | 0.023031 | 1.4713e-05 | 0.026134 | 0.00019507 | 0.49057 | 0.49006 | 0.00051012 | 0.00019487 | 0.0041701 | 0.0004371 | 160.3637 | 94410.1927 | 101325 | 1.5628 | 1.3284 | 612.8016 | 0.24371
| 1.1448 | 0.00039765 | 3211465.3028 | 465.7837 | 3110140.3028 | 0.01199 | 0.022489 | 0.053021 | 9.1808e-05 | 0.0074922 | 0.0076758 | 0.023027 | 1.4603e-05 | 0.025939 | 0.00019503 | 0.49047 | 0.48996 | 0.00050708 | 0.00019483 | 0.0041703 | 0.00043721 | 160.3406 | 94391.0632 | 101325 | 1.5628 | 1.3284 | 612.6598 | 0.24365
| 1.1452 | 0.00039765 | 3210814.0273 | 465.6892 | 3109489.0273 | 0.011989 | 0.022494 | 0.053012 | 9.1134e-05 | 0.0074924 | 0.0076747 | 0.023024 | 1.4494e-05 | 0.025744 | 0.00019499 | 0.49037 | 0.48986 | 0.00050405 | 0.00019479 | 0.0041705 | 0.00043732 | 160.3175 | 94371.921 | 101325 | 1.5627 | 1.3283 | 612.5178 | 0.24359
| 1.1456 | 0.00039765 | 3210162.3182 | 465.5947 | 3108837.3182 | 0.011988 | 0.022499 | 0.053002 | 9.0461e-05 | 0.0074926 | 0.0076736 | 0.023021 | 1.4384e-05 | 0.025549 | 0.00019495 | 0.49027 | 0.48977 | 0.00050101 | 0.00019475 | 0.0041707 | 0.00043743 | 160.2944 | 94352.766 | 101325 | 1.5627 | 1.3283 | 612.3758 | 0.24354
| 1.146 | 0.00039765 | 3209510.1756 | 465.5001 | 3108185.1756 | 0.011987 | 0.022504 | 0.052993 | 8.9787e-05 | 0.0074929 | 0.0076725 | 0.023017 | 1.4274e-05 | 0.025354 | 0.00019491 | 0.49016 | 0.48967 | 0.00049797 | 0.00019471 | 0.0041709 | 0.00043754 | 160.2712 | 94333.5983 | 101325 | 1.5626 | 1.3282 | 612.2336 | 0.24348
| 1.1464 | 0.00039765 | 3208857.5998 | 465.4055 | 3107532.5998 | 0.011987 | 0.022508 | 0.052983 | 8.9113e-05 | 0.0074931 | 0.0076713 | 0.023014 | 1.4164e-05 | 0.025159 | 0.00019487 | 0.49006 | 0.48957 | 0.00049494 | 0.00019467 | 0.0041711 | 0.00043765 | 160.248 | 94314.4178 | 101325 | 1.5626 | 1.3282 | 612.0914 | 0.24342
| 1.1468 | 0.00039765 | 3208204.5909 | 465.3108 | 3106879.5909 | 0.011986 | 0.022513 | 0.052974 | 8.8438e-05 | 0.0074934 | 0.0076702 | 0.023011 | 1.4055e-05 | 0.024965 | 0.00019483 | 0.48996 | 0.48947 | 0.0004919 | 0.00019463 | 0.0041713 | 0.00043776 | 160.2249 | 94295.2247 | 101325 | 1.5626 | 1.3282 | 611.9491 | 0.24337
| 1.1472 | 0.00039765 | 3207551.1493 | 465.216 | 3106226.1493 | 0.011985 | 0.022518 | 0.052964 | 8.7764e-05 | 0.0074936 | 0.0076691 | 0.023007 | 1.3945e-05 | 0.02477 | 0.00019479 | 0.48986 | 0.48937 | 0.00048886 | 0.00019459 | 0.0041715 | 0.00043787 | 160.2017 | 94276.0188 | 101325 | 1.5625 | 1.3281 | 611.8066 | 0.24331
| 1.1476 | 0.00039765 | 3206897.275 | 465.1211 | 3105572.275 | 0.011984 | 0.022523 | 0.052954 | 8.709e-05 | 0.0074938 | 0.007668 | 0.023004 | 1.3835e-05 | 0.024575 | 0.00019475 | 0.48975 | 0.48927 | 0.00048583 | 0.00019455 | 0.0041717 | 0.00043798 | 160.1784 | 94256.8002 | 101325 | 1.5625 | 1.3281 | 611.6641 | 0.24325
| 1.148 | 0.00039765 | 3206242.9684 | 465.0262 | 3104917.9684 | 0.011983 | 0.022528 | 0.052945 | 8.6415e-05 | 0.0074941 | 0.0076669 | 0.023001 | 1.3726e-05 | 0.02438 | 0.00019471 | 0.48965 | 0.48917 | 0.00048279 | 0.00019452 | 0.0041719 | 0.00043809 | 160.1552 | 94237.5689 | 101325 | 1.5624 | 1.3281 | 611.5215 | 0.2432
| 1.1484 | 0.00039765 | 3205588.2296 | 464.9313 | 3104263.2296 | 0.011983 | 0.022532 | 0.052935 | 8.5741e-05 | 0.0074943 | 0.0076658 | 0.022997 | 1.3616e-05 | 0.024186 | 0.00019467 | 0.48955 | 0.48907 | 0.00047975 | 0.00019448 | 0.0041721 | 0.0004382 | 160.1319 | 94218.3248 | 101325 | 1.5624 | 1.328 | 611.3788 | 0.24314
| 1.1488 | 0.00039765 | 3204933.0589 | 464.8363 | 3103608.0589 | 0.011982 | 0.022537 | 0.052926 | 8.5066e-05 | 0.0074945 | 0.0076647 | 0.022994 | 1.3507e-05 | 0.023991 | 0.00019463 | 0.48944 | 0.48897 | 0.00047671 | 0.00019444 | 0.0041722 | 0.00043831 | 160.1087 | 94199.0681 | 101325 | 1.5623 | 1.328 | 611.236 | 0.24308
| 1.1492 | 0.00039765 | 3204277.4565 | 464.7412 | 3102952.4565 | 0.011981 | 0.022542 | 0.052916 | 8.4391e-05 | 0.0074948 | 0.0076636 | 0.022991 | 1.3397e-05 | 0.023797 | 0.00019458 | 0.48934 | 0.48887 | 0.00047367 | 0.0001944 | 0.0041724 | 0.00043842 | 160.0854 | 94179.7987 | 101325 | 1.5623 | 1.3279 | 611.0931 | 0.24303
| 1.1496 | 0.00039765 | 3203621.4226 | 464.646 | 3102296.4226 | 0.01198 | 0.022547 | 0.052907 | 8.3717e-05 | 0.007495 | 0.0076624 | 0.022987 | 1.3288e-05 | 0.023602 | 0.00019454 | 0.48924 | 0.48877 | 0.00047064 | 0.00019436 | 0.0041726 | 0.00043853 | 160.0621 | 94160.5166 | 101325 | 1.5622 | 1.3279 | 610.9501 | 0.24297
| 1.15 | 0.00039765 | 3202964.9574 | 464.5508 | 3101639.9574 | 0.01198 | 0.022551 | 0.052897 | 8.3042e-05 | 0.0074952 | 0.0076613 | 0.022984 | 1.3178e-05 | 0.023407 | 0.0001945 | 0.48914 | 0.48867 | 0.0004676 | 0.00019432 | 0.0041728 | 0.00043864 | 160.0388 | 94141.2219 | 101325 | 1.5622 | 1.3279 | 610.807 | 0.24291
| 1.1504 | 0.00039765 | 3202308.0612 | 464.4555 | 3100983.0612 | 0.011979 | 0.022556 | 0.052888 | 8.2367e-05 | 0.0074955 | 0.0076602 | 0.022981 | 1.3069e-05 | 0.023213 | 0.00019446 | 0.48903 | 0.48857 | 0.00046456 | 0.00019428 | 0.004173 | 0.00043875 | 160.0154 | 94121.9145 | 101325 | 1.5621 | 1.3278 | 610.6638 | 0.24286
| 1.1508 | 0.00039765 | 3201650.7341 | 464.3602 | 3100325.7341 | 0.011978 | 0.022561 | 0.052878 | 8.1691e-05 | 0.0074957 | 0.0076591 | 0.022977 | 1.2959e-05 | 0.023019 | 0.00019442 | 0.48893 | 0.48847 | 0.00046152 | 0.00019424 | 0.0041732 | 0.00043886 | 159.9921 | 94102.5944 | 101325 | 1.5621 | 1.3278 | 610.5206 | 0.2428
| 1.1512 | 0.00039765 | 3200992.9765 | 464.2648 | 3099667.9765 | 0.011977 | 0.022566 | 0.052869 | 8.1016e-05 | 0.0074959 | 0.007658 | 0.022974 | 1.285e-05 | 0.022824 | 0.00019438 | 0.48883 | 0.48837 | 0.00045848 | 0.0001942 | 0.0041734 | 0.00043897 | 159.9687 | 94083.2616 | 101325 | 1.562 | 1.3277 | 610.3772 | 0.24274
| 1.1516 | 0.00039765 | 3200334.7884 | 464.1693 | 3099009.7884 | 0.011976 | 0.02257 | 0.052859 | 8.0341e-05 | 0.0074962 | 0.0076569 | 0.022971 | 1.274e-05 | 0.02263 | 0.00019434 | 0.48872 | 0.48827 | 0.00045543 | 0.00019416 | 0.0041735 | 0.00043908 | 159.9453 | 94063.9162 | 101325 | 1.562 | 1.3277 | 610.2337 | 0.24269
| 1.152 | 0.00039765 | 3199676.1702 | 464.0738 | 3098351.1702 | 0.011976 | 0.022575 | 0.05285 | 7.9665e-05 | 0.0074964 | 0.0076557 | 0.022967 | 1.2631e-05 | 0.022436 | 0.0001943 | 0.48862 | 0.48817 | 0.00045239 | 0.00019412 | 0.0041737 | 0.00043918 | 159.9219 | 94044.5582 | 101325 | 1.562 | 1.3277 | 610.0902 | 0.24263
| 1.1524 | 0.00039765 | 3199017.122 | 463.9782 | 3097692.122 | 0.011975 | 0.02258 | 0.05284 | 7.899e-05 | 0.0074966 | 0.0076546 | 0.022964 | 1.2522e-05 | 0.022241 | 0.00019426 | 0.48851 | 0.48807 | 0.00044935 | 0.00019408 | 0.0041739 | 0.00043929 | 159.8985 | 94025.1875 | 101325 | 1.5619 | 1.3276 | 609.9465 | 0.24257
| 1.1528 | 0.00039765 | 3198357.6442 | 463.8826 | 3097032.6442 | 0.011974 | 0.022585 | 0.052831 | 7.8314e-05 | 0.0074969 | 0.0076535 | 0.02296 | 1.2412e-05 | 0.022047 | 0.00019421 | 0.48841 | 0.48796 | 0.00044631 | 0.00019404 | 0.0041741 | 0.0004394 | 159.8751 | 94005.8042 | 101325 | 1.5619 | 1.3276 | 609.8028 | 0.24251
| 1.1532 | 0.00039765 | 3197697.7368 | 463.7869 | 3096372.7368 | 0.011973 | 0.022589 | 0.052821 | 7.7639e-05 | 0.0074971 | 0.0076524 | 0.022957 | 1.2303e-05 | 0.021853 | 0.00019417 | 0.48831 | 0.48786 | 0.00044327 | 0.000194 | 0.0041742 | 0.00043951 | 159.8516 | 93986.4083 | 101325 | 1.5618 | 1.3275 | 609.659 | 0.24246
| 1.1536 | 0.00039765 | 3197037.4001 | 463.6911 | 3095712.4001 | 0.011972 | 0.022594 | 0.052812 | 7.6963e-05 | 0.0074973 | 0.0076512 | 0.022954 | 1.2194e-05 | 0.021659 | 0.00019413 | 0.4882 | 0.48776 | 0.00044023 | 0.00019396 | 0.0041744 | 0.00043962 | 159.8282 | 93966.9997 | 101325 | 1.5618 | 1.3275 | 609.515 | 0.2424
| 1.154 | 0.00039765 | 3196376.6343 | 463.5953 | 3095051.6343 | 0.011972 | 0.022599 | 0.052802 | 7.6287e-05 | 0.0074976 | 0.0076501 | 0.02295 | 1.2084e-05 | 0.021465 | 0.00019409 | 0.4881 | 0.48766 | 0.00043718 | 0.00019392 | 0.0041746 | 0.00043973 | 159.8047 | 93947.5786 | 101325 | 1.5617 | 1.3275 | 609.371 | 0.24234
| 1.1544 | 0.00039765 | 3195715.4398 | 463.4994 | 3094390.4398 | 0.011971 | 0.022604 | 0.052793 | 7.5611e-05 | 0.0074978 | 0.007649 | 0.022947 | 1.1975e-05 | 0.021271 | 0.00019405 | 0.488 | 0.48756 | 0.00043414 | 0.00019388 | 0.0041748 | 0.00043984 | 159.7812 | 93928.1448 | 101325 | 1.5617 | 1.3274 | 609.2269 | 0.24228
| 1.1548 | 0.00039765 | 3195053.8166 | 463.4034 | 3093728.8166 | 0.01197 | 0.022609 | 0.052783 | 7.4935e-05 | 0.007498 | 0.0076479 | 0.022944 | 1.1866e-05 | 0.021077 | 0.00019401 | 0.48789 | 0.48746 | 0.0004311 | 0.00019384 | 0.0041749 | 0.00043995 | 159.7577 | 93908.6984 | 101325 | 1.5616 | 1.3274 | 609.0827 | 0.24223
| 1.1552 | 0.00039765 | 3194391.765 | 463.3074 | 3093066.765 | 0.011969 | 0.022613 | 0.052773 | 7.4258e-05 | 0.0074982 | 0.0076467 | 0.02294 | 1.1757e-05 | 0.020883 | 0.00019397 | 0.48779 | 0.48736 | 0.00042805 | 0.0001938 | 0.0041751 | 0.00044006 | 159.7341 | 93889.2395 | 101325 | 1.5616 | 1.3273 | 608.9384 | 0.24217
| 1.1556 | 0.00039765 | 3193729.2852 | 463.2113 | 3092404.2852 | 0.011968 | 0.022618 | 0.052764 | 7.3582e-05 | 0.0074985 | 0.0076456 | 0.022937 | 1.1647e-05 | 0.020689 | 0.00019393 | 0.48768 | 0.48726 | 0.00042501 | 0.00019376 | 0.0041753 | 0.00044017 | 159.7106 | 93869.7679 | 101325 | 1.5615 | 1.3273 | 608.794 | 0.24211
| 1.156 | 0.00039765 | 3193066.3775 | 463.1151 | 3091741.3775 | 0.011968 | 0.022623 | 0.052754 | 7.2906e-05 | 0.0074987 | 0.0076445 | 0.022933 | 1.1538e-05 | 0.020495 | 0.00019388 | 0.48758 | 0.48716 | 0.00042196 | 0.00019372 | 0.0041754 | 0.00044028 | 159.687 | 93850.2838 | 101325 | 1.5615 | 1.3273 | 608.6495 | 0.24206
| 1.1564 | 0.00039765 | 3192403.0421 | 463.0189 | 3091078.0421 | 0.011967 | 0.022628 | 0.052745 | 7.2229e-05 | 0.0074989 | 0.0076434 | 0.02293 | 1.1429e-05 | 0.020301 | 0.00019384 | 0.48747 | 0.48706 | 0.00041892 | 0.00019368 | 0.0041756 | 0.00044039 | 159.6635 | 93830.7871 | 101325 | 1.5614 | 1.3272 | 608.5049 | 0.242
| 1.1568 | 0.00039765 | 3191739.2791 | 462.9227 | 3090414.2791 | 0.011966 | 0.022632 | 0.052735 | 7.1553e-05 | 0.0074991 | 0.0076422 | 0.022927 | 1.132e-05 | 0.020107 | 0.0001938 | 0.48737 | 0.48695 | 0.00041587 | 0.00019364 | 0.0041758 | 0.0004405 | 159.6399 | 93811.2779 | 101325 | 1.5614 | 1.3272 | 608.3602 | 0.24194
| 1.1571 | 0.00039765 | 3191075.0889 | 462.8263 | 3089750.0889 | 0.011965 | 0.022637 | 0.052726 | 7.0876e-05 | 0.0074994 | 0.0076411 | 0.022923 | 1.1211e-05 | 0.019913 | 0.00019376 | 0.48727 | 0.48685 | 0.00041283 | 0.0001936 | 0.0041759 | 0.0004406 | 159.6162 | 93791.7561 | 101325 | 1.5614 | 1.3272 | 608.2155 | 0.24188
| 1.1575 | 0.00039765 | 3190410.4716 | 462.7299 | 3089085.4716 | 0.011965 | 0.022642 | 0.052716 | 7.0199e-05 | 0.0074996 | 0.00764 | 0.02292 | 1.1102e-05 | 0.01972 | 0.00019372 | 0.48716 | 0.48675 | 0.00040978 | 0.00019355 | 0.0041761 | 0.00044071 | 159.5926 | 93772.2217 | 101325 | 1.5613 | 1.3271 | 608.0706 | 0.24183
| 1.1579 | 0.00039765 | 3189745.4275 | 462.6335 | 3088420.4275 | 0.011964 | 0.022647 | 0.052707 | 6.9522e-05 | 0.0074998 | 0.0076388 | 0.022917 | 1.0993e-05 | 0.019526 | 0.00019368 | 0.48706 | 0.48665 | 0.00040674 | 0.00019351 | 0.0041763 | 0.00044082 | 159.569 | 93752.6748 | 101325 | 1.5613 | 1.3271 | 607.9257 | 0.24177
| 1.1583 | 0.00039765 | 3189079.9567 | 462.537 | 3087754.9567 | 0.011963 | 0.022651 | 0.052697 | 6.8845e-05 | 0.0075 | 0.0076377 | 0.022913 | 1.0884e-05 | 0.019332 | 0.00019363 | 0.48695 | 0.48655 | 0.00040369 | 0.00019347 | 0.0041764 | 0.00044093 | 159.5453 | 93733.1154 | 101325 | 1.5612 | 1.327 | 607.7806 | 0.24171
| 1.1587 | 0.00039765 | 3188414.0596 | 462.4404 | 3087089.0596 | 0.011962 | 0.022656 | 0.052688 | 6.8168e-05 | 0.0075002 | 0.0076366 | 0.02291 | 1.0775e-05 | 0.019139 | 0.00019359 | 0.48685 | 0.48645 | 0.00040064 | 0.00019343 | 0.0041766 | 0.00044104 | 159.5216 | 93713.5434 | 101325 | 1.5612 | 1.327 | 607.6355 | 0.24165
| 1.1591 | 0.00039765 | 3187747.7363 | 462.3437 | 3086422.7363 | 0.011961 | 0.022661 | 0.052678 | 6.7491e-05 | 0.0075005 | 0.0076354 | 0.022906 | 1.0666e-05 | 0.018945 | 0.00019355 | 0.48674 | 0.48635 | 0.0003976 | 0.00019339 | 0.0041767 | 0.00044115 | 159.4979 | 93693.9589 | 101325 | 1.5611 | 1.327 | 607.4902 | 0.24159
| 1.1595 | 0.00039765 | 3187080.987 | 462.247 | 3085755.987 | 0.011961 | 0.022666 | 0.052669 | 6.6813e-05 | 0.0075007 | 0.0076343 | 0.022903 | 1.0557e-05 | 0.018752 | 0.00019351 | 0.48664 | 0.48624 | 0.00039455 | 0.00019335 | 0.0041769 | 0.00044126 | 159.4742 | 93674.3618 | 101325 | 1.5611 | 1.3269 | 607.3449 | 0.24154
| 1.1599 | 0.00039765 | 3186413.8121 | 462.1503 | 3085088.8121 | 0.01196 | 0.02267 | 0.052659 | 6.6136e-05 | 0.0075009 | 0.0076332 | 0.0229 | 1.0448e-05 | 0.018558 | 0.00019347 | 0.48653 | 0.48614 | 0.0003915 | 0.00019331 | 0.0041771 | 0.00044137 | 159.4505 | 93654.7523 | 101325 | 1.561 | 1.3269 | 607.1995 | 0.24148
| 1.1603 | 0.00039765 | 3185746.2116 | 462.0534 | 3084421.2116 | 0.011959 | 0.022675 | 0.05265 | 6.5459e-05 | 0.0075011 | 0.007632 | 0.022896 | 1.0339e-05 | 0.018365 | 0.00019343 | 0.48643 | 0.48604 | 0.00038845 | 0.00019327 | 0.0041772 | 0.00044148 | 159.4268 | 93635.1303 | 101325 | 1.561 | 1.3268 | 607.054 | 0.24142
| 1.1607 | 0.00039765 | 3185078.1859 | 461.9566 | 3083753.1859 | 0.011958 | 0.02268 | 0.05264 | 6.4781e-05 | 0.0075013 | 0.0076309 | 0.022893 | 1.023e-05 | 0.018172 | 0.00019338 | 0.48632 | 0.48594 | 0.0003854 | 0.00019323 | 0.0041774 | 0.00044159 | 159.403 | 93615.4957 | 101325 | 1.5609 | 1.3268 | 606.9084 | 0.24136
| 1.1611 | 0.00039765 | 3184409.7351 | 461.8596 | 3083084.7351 | 0.011957 | 0.022685 | 0.052631 | 6.4103e-05 | 0.0075016 | 0.0076298 | 0.022889 | 1.0121e-05 | 0.017978 | 0.00019334 | 0.48622 | 0.48584 | 0.00038236 | 0.00019319 | 0.0041775 | 0.00044169 | 159.3792 | 93595.8487 | 101325 | 1.5609 | 1.3268 | 606.7627 | 0.24131
| 1.1615 | 0.00039765 | 3183740.8595 | 461.7626 | 3082415.8595 | 0.011957 | 0.022689 | 0.052621 | 6.3426e-05 | 0.0075018 | 0.0076286 | 0.022886 | 1.0013e-05 | 0.017785 | 0.0001933 | 0.48611 | 0.48573 | 0.00037931 | 0.00019315 | 0.0041777 | 0.0004418 | 159.3554 | 93576.1891 | 101325 | 1.5608 | 1.3267 | 606.6169 | 0.24125
| 1.1619 | 0.00039765 | 3183071.5593 | 461.6655 | 3081746.5593 | 0.011956 | 0.022694 | 0.052612 | 6.2748e-05 | 0.007502 | 0.0076275 | 0.022882 | 9.9038e-06 | 0.017592 | 0.00019326 | 0.48601 | 0.48563 | 0.00037626 | 0.00019311 | 0.0041778 | 0.00044191 | 159.3316 | 93556.5171 | 101325 | 1.5608 | 1.3267 | 606.471 | 0.24119
| 1.1623 | 0.00039765 | 3182401.8347 | 461.5684 | 3081076.8347 | 0.011955 | 0.022699 | 0.052602 | 6.207e-05 | 0.0075022 | 0.0076263 | 0.022879 | 9.795e-06 | 0.017398 | 0.00019322 | 0.4859 | 0.48553 | 0.00037321 | 0.00019307 | 0.004178 | 0.00044202 | 159.3078 | 93536.8327 | 101325 | 1.5607 | 1.3266 | 606.325 | 0.24113
| 1.1627 | 0.00039765 | 3181731.686 | 461.4712 | 3080406.686 | 0.011954 | 0.022704 | 0.052593 | 6.1392e-05 | 0.0075024 | 0.0076252 | 0.022876 | 9.6863e-06 | 0.017205 | 0.00019318 | 0.4858 | 0.48543 | 0.00037016 | 0.00019303 | 0.0041781 | 0.00044213 | 159.284 | 93517.1357 | 101325 | 1.5607 | 1.3266 | 606.179 | 0.24107
| 1.1631 | 0.00039765 | 3181061.1133 | 461.3739 | 3079736.1133 | 0.011953 | 0.022708 | 0.052583 | 6.0713e-05 | 0.0075026 | 0.0076241 | 0.022872 | 9.5775e-06 | 0.017012 | 0.00019313 | 0.48569 | 0.48533 | 0.00036711 | 0.00019299 | 0.0041783 | 0.00044224 | 159.2601 | 93497.4263 | 101325 | 1.5606 | 1.3266 | 606.0328 | 0.24102
| 1.1635 | 0.00039765 | 3180390.1169 | 461.2766 | 3079065.1169 | 0.011953 | 0.022713 | 0.052574 | 6.0035e-05 | 0.0075028 | 0.0076229 | 0.022869 | 9.4688e-06 | 0.016819 | 0.00019309 | 0.48559 | 0.48522 | 0.00036406 | 0.00019295 | 0.0041784 | 0.00044235 | 159.2362 | 93477.7045 | 101325 | 1.5606 | 1.3265 | 605.8866 | 0.24096
| 1.1639 | 0.00039765 | 3179718.6971 | 461.1792 | 3078393.6971 | 0.011952 | 0.022718 | 0.052564 | 5.9357e-05 | 0.0075031 | 0.0076218 | 0.022865 | 9.3601e-06 | 0.016626 | 0.00019305 | 0.48548 | 0.48512 | 0.00036101 | 0.00019291 | 0.0041785 | 0.00044246 | 159.2124 | 93457.9702 | 101325 | 1.5606 | 1.3265 | 605.7402 | 0.2409
| 1.1643 | 0.00039765 | 3179046.854 | 461.0818 | 3077721.854 | 0.011951 | 0.022723 | 0.052555 | 5.8678e-05 | 0.0075033 | 0.0076206 | 0.022862 | 9.2515e-06 | 0.016433 | 0.00019301 | 0.48538 | 0.48502 | 0.00035796 | 0.00019287 | 0.0041787 | 0.00044256 | 159.1885 | 93438.2234 | 101325 | 1.5605 | 1.3264 | 605.5938 | 0.24084
| 1.1647 | 0.00039765 | 3178374.5879 | 460.9843 | 3077049.5879 | 0.01195 | 0.022727 | 0.052545 | 5.8e-05 | 0.0075035 | 0.0076195 | 0.022858 | 9.1428e-06 | 0.01624 | 0.00019297 | 0.48527 | 0.48492 | 0.00035491 | 0.00019282 | 0.0041788 | 0.00044267 | 159.1645 | 93418.4642 | 101325 | 1.5605 | 1.3264 | 605.4473 | 0.24078
| 1.1651 | 0.00039765 | 3177701.899 | 460.8867 | 3076376.899 | 0.011949 | 0.022732 | 0.052536 | 5.7321e-05 | 0.0075037 | 0.0076183 | 0.022855 | 9.0342e-06 | 0.016047 | 0.00019292 | 0.48516 | 0.48481 | 0.00035186 | 0.00019278 | 0.004179 | 0.00044278 | 159.1406 | 93398.6926 | 101325 | 1.5604 | 1.3263 | 605.3006 | 0.24072
| 1.1655 | 0.00039765 | 3177028.7875 | 460.7891 | 3075703.7875 | 0.011948 | 0.022737 | 0.052526 | 5.6642e-05 | 0.0075039 | 0.0076172 | 0.022852 | 8.9256e-06 | 0.015854 | 0.00019288 | 0.48506 | 0.48471 | 0.0003488 | 0.00019274 | 0.0041791 | 0.00044289 | 159.1166 | 93378.9086 | 101325 | 1.5604 | 1.3263 | 605.1539 | 0.24067
| 1.1659 | 0.00039765 | 3176355.2537 | 460.6914 | 3075030.2537 | 0.011948 | 0.022742 | 0.052517 | 5.5964e-05 | 0.0075041 | 0.007616 | 0.022848 | 8.8171e-06 | 0.015661 | 0.00019284 | 0.48495 | 0.48461 | 0.00034575 | 0.0001927 | 0.0041792 | 0.000443 | 159.0927 | 93359.1122 | 101325 | 1.5603 | 1.3263 | 605.0071 | 0.24061
| 1.1663 | 0.00039765 | 3175681.2977 | 460.5937 | 3074356.2977 | 0.011947 | 0.022746 | 0.052507 | 5.5285e-05 | 0.0075043 | 0.0076149 | 0.022845 | 8.7085e-06 | 0.015469 | 0.0001928 | 0.48485 | 0.4845 | 0.0003427 | 0.00019266 | 0.0041794 | 0.00044311 | 159.0687 | 93339.3033 | 101325 | 1.5603 | 1.3262 | 604.8602 | 0.24055
| 1.1667 | 0.00039765 | 3175006.9199 | 460.4958 | 3073681.9199 | 0.011946 | 0.022751 | 0.052498 | 5.4606e-05 | 0.0075045 | 0.0076137 | 0.022841 | 8.6e-06 | 0.015276 | 0.00019276 | 0.48474 | 0.4844 | 0.00033965 | 0.00019262 | 0.0041795 | 0.00044322 | 159.0447 | 93319.4821 | 101325 | 1.5602 | 1.3262 | 604.7132 | 0.24049
| 1.1671 | 0.00039765 | 3174332.1204 | 460.398 | 3073007.1204 | 0.011945 | 0.022756 | 0.052488 | 5.3927e-05 | 0.0075047 | 0.0076126 | 0.022838 | 8.4915e-06 | 0.015083 | 0.00019271 | 0.48464 | 0.4843 | 0.0003366 | 0.00019258 | 0.0041797 | 0.00044332 | 159.0207 | 93299.6484 | 101325 | 1.5602 | 1.3261 | 604.5661 | 0.24043
| 1.1675 | 0.00039765 | 3173656.8994 | 460.3 | 3072331.8994 | 0.011944 | 0.022761 | 0.052479 | 5.3247e-05 | 0.0075049 | 0.0076114 | 0.022834 | 8.3831e-06 | 0.01489 | 0.00019267 | 0.48453 | 0.4842 | 0.00033354 | 0.00019254 | 0.0041798 | 0.00044343 | 158.9966 | 93279.8024 | 101325 | 1.5601 | 1.3261 | 604.419 | 0.24037
| 1.1679 | 0.00039765 | 3172981.2572 | 460.202 | 3071656.2572 | 0.011944 | 0.022765 | 0.052469 | 5.2568e-05 | 0.0075052 | 0.0076103 | 0.022831 | 8.2746e-06 | 0.014698 | 0.00019263 | 0.48442 | 0.48409 | 0.00033049 | 0.0001925 | 0.0041799 | 0.00044354 | 158.9726 | 93259.944 | 101325 | 1.5601 | 1.3261 | 604.2717 | 0.24032
| 1.1683 | 0.00039765 | 3172305.1941 | 460.104 | 3070980.1941 | 0.011943 | 0.02277 | 0.05246 | 5.1889e-05 | 0.0075054 | 0.0076091 | 0.022827 | 8.1662e-06 | 0.014505 | 0.00019259 | 0.48432 | 0.48399 | 0.00032744 | 0.00019246 | 0.00418 | 0.00044365 | 158.9485 | 93240.0732 | 101325 | 1.56 | 1.326 | 604.1244 | 0.24026
| 1.1687 | 0.00039765 | 3171628.7101 | 460.0059 | 3070303.7101 | 0.011942 | 0.022775 | 0.05245 | 5.1209e-05 | 0.0075056 | 0.007608 | 0.022824 | 8.0578e-06 | 0.014313 | 0.00019254 | 0.48421 | 0.48389 | 0.00032438 | 0.00019242 | 0.0041802 | 0.00044376 | 158.9244 | 93220.1901 | 101325 | 1.56 | 1.326 | 603.9769 | 0.2402
| 1.1691 | 0.00039765 | 3170951.8057 | 459.9077 | 3069626.8057 | 0.011941 | 0.02278 | 0.052441 | 5.053e-05 | 0.0075058 | 0.0076068 | 0.02282 | 7.9494e-06 | 0.01412 | 0.0001925 | 0.4841 | 0.48378 | 0.00032133 | 0.00019237 | 0.0041803 | 0.00044387 | 158.9003 | 93200.2946 | 101325 | 1.5599 | 1.3259 | 603.8294 | 0.24014
| 1.1695 | 0.00039765 | 3170274.4809 | 459.8095 | 3068949.4809 | 0.01194 | 0.022784 | 0.052431 | 4.985e-05 | 0.007506 | 0.0076057 | 0.022817 | 7.8411e-06 | 0.013928 | 0.00019246 | 0.484 | 0.48368 | 0.00031827 | 0.00019233 | 0.0041804 | 0.00044397 | 158.8762 | 93180.3867 | 101325 | 1.5599 | 1.3259 | 603.6817 | 0.24008
| 1.1699 | 0.00039765 | 3169596.7361 | 459.7112 | 3068271.7361 | 0.01194 | 0.022789 | 0.052422 | 4.917e-05 | 0.0075062 | 0.0076045 | 0.022814 | 7.7327e-06 | 0.013735 | 0.00019242 | 0.48389 | 0.48358 | 0.00031522 | 0.00019229 | 0.0041806 | 0.00044408 | 158.8521 | 93160.4665 | 101325 | 1.5598 | 1.3259 | 603.534 | 0.24002
| 1.1703 | 0.00039765 | 3168918.5713 | 459.6128 | 3067593.5713 | 0.011939 | 0.022794 | 0.052412 | 4.849e-05 | 0.0075064 | 0.0076034 | 0.02281 | 7.6244e-06 | 0.013543 | 0.00019238 | 0.48379 | 0.48347 | 0.00031217 | 0.00019225 | 0.0041807 | 0.00044419 | 158.828 | 93140.534 | 101325 | 1.5598 | 1.3258 | 603.3862 | 0.23996
| 1.1707 | 0.00039765 | 3168239.987 | 459.5144 | 3066914.987 | 0.011938 | 0.022799 | 0.052403 | 4.781e-05 | 0.0075066 | 0.0076022 | 0.022807 | 7.5161e-06 | 0.013351 | 0.00019233 | 0.48368 | 0.48337 | 0.00030911 | 0.00019221 | 0.0041808 | 0.0004443 | 158.8038 | 93120.5891 | 101325 | 1.5597 | 1.3258 | 603.2383 | 0.2399
| 1.1711 | 0.00039765 | 3167560.9833 | 459.4159 | 3066235.9833 | 0.011937 | 0.022803 | 0.052393 | 4.713e-05 | 0.0075068 | 0.0076011 | 0.022803 | 7.4079e-06 | 0.013158 | 0.00019229 | 0.48357 | 0.48327 | 0.00030606 | 0.00019217 | 0.0041809 | 0.00044441 | 158.7796 | 93100.6319 | 101325 | 1.5597 | 1.3257 | 603.0903 | 0.23985
| 1.1715 | 0.00039765 | 3166881.5604 | 459.3174 | 3065556.5604 | 0.011936 | 0.022808 | 0.052384 | 4.645e-05 | 0.007507 | 0.0075999 | 0.0228 | 7.2997e-06 | 0.012966 | 0.00019225 | 0.48347 | 0.48316 | 0.000303 | 0.00019213 | 0.004181 | 0.00044452 | 158.7554 | 93080.6623 | 101325 | 1.5596 | 1.3257 | 602.9422 | 0.23979
| 1.1719 | 0.00039765 | 3166201.7185 | 459.2188 | 3064876.7185 | 0.011935 | 0.022813 | 0.052374 | 4.577e-05 | 0.0075072 | 0.0075987 | 0.022796 | 7.1914e-06 | 0.012774 | 0.00019221 | 0.48336 | 0.48306 | 0.00029995 | 0.00019209 | 0.0041812 | 0.00044462 | 158.7312 | 93060.6805 | 101325 | 1.5596 | 1.3257 | 602.794 | 0.23973
| 1.1723 | 0.00039765 | 3165521.458 | 459.1201 | 3064196.458 | 0.011935 | 0.022818 | 0.052365 | 4.5089e-05 | 0.0075074 | 0.0075976 | 0.022793 | 7.0833e-06 | 0.012582 | 0.00019216 | 0.48325 | 0.48295 | 0.00029689 | 0.00019204 | 0.0041813 | 0.00044473 | 158.707 | 93040.6863 | 101325 | 1.5595 | 1.3256 | 602.6458 | 0.23967
| 1.1727 | 0.00039765 | 3164840.779 | 459.0214 | 3063515.779 | 0.011934 | 0.022822 | 0.052355 | 4.4409e-05 | 0.0075076 | 0.0075964 | 0.022789 | 6.9751e-06 | 0.01239 | 0.00019212 | 0.48314 | 0.48285 | 0.00029383 | 0.000192 | 0.0041814 | 0.00044484 | 158.6827 | 93020.6799 | 101325 | 1.5595 | 1.3256 | 602.4974 | 0.23961
| 1.1731 | 0.00039765 | 3164159.6817 | 458.9226 | 3062834.6817 | 0.011933 | 0.022827 | 0.052346 | 4.3728e-05 | 0.0075078 | 0.0075953 | 0.022786 | 6.867e-06 | 0.012197 | 0.00019208 | 0.48304 | 0.48275 | 0.00029078 | 0.00019196 | 0.0041815 | 0.00044495 | 158.6585 | 93000.6612 | 101325 | 1.5594 | 1.3255 | 602.3489 | 0.23955
| 1.1735 | 0.00039765 | 3163478.1663 | 458.8237 | 3062153.1663 | 0.011932 | 0.022832 | 0.052336 | 4.3048e-05 | 0.007508 | 0.0075941 | 0.022782 | 6.7588e-06 | 0.012005 | 0.00019204 | 0.48293 | 0.48264 | 0.00028772 | 0.00019192 | 0.0041816 | 0.00044506 | 158.6342 | 92980.6301 | 101325 | 1.5594 | 1.3255 | 602.2004 | 0.23949
| 1.1738 | 0.00039765 | 3162796.2332 | 458.7248 | 3061471.2332 | 0.011931 | 0.022837 | 0.052327 | 4.2367e-05 | 0.0075082 | 0.0075929 | 0.022779 | 6.6508e-06 | 0.011813 | 0.00019199 | 0.48282 | 0.48254 | 0.00028466 | 0.00019188 | 0.0041817 | 0.00044517 | 158.6099 | 92960.5868 | 101325 | 1.5593 | 1.3254 | 602.0518 | 0.23943
| 1.1742 | 0.00039765 | 3162113.8825 | 458.6259 | 3060788.8825 | 0.011931 | 0.022841 | 0.052317 | 4.1686e-05 | 0.0075084 | 0.0075918 | 0.022775 | 6.5427e-06 | 0.011621 | 0.00019195 | 0.48272 | 0.48243 | 0.00028161 | 0.00019184 | 0.0041819 | 0.00044527 | 158.5856 | 92940.5312 | 101325 | 1.5593 | 1.3254 | 601.903 | 0.23937
| 1.1746 | 0.00039765 | 3161431.1145 | 458.5268 | 3060106.1145 | 0.01193 | 0.022846 | 0.052308 | 4.1005e-05 | 0.0075086 | 0.0075906 | 0.022772 | 6.4347e-06 | 0.01143 | 0.00019191 | 0.48261 | 0.48233 | 0.00027855 | 0.0001918 | 0.004182 | 0.00044538 | 158.5613 | 92920.4634 | 101325 | 1.5593 | 1.3254 | 601.7542 | 0.23931
| 1.175 | 0.00039765 | 3160747.9293 | 458.4277 | 3059422.9293 | 0.011929 | 0.022851 | 0.052298 | 4.0324e-05 | 0.0075088 | 0.0075894 | 0.022768 | 6.3266e-06 | 0.011238 | 0.00019186 | 0.4825 | 0.48223 | 0.00027549 | 0.00019176 | 0.0041821 | 0.00044549 | 158.5369 | 92900.3833 | 101325 | 1.5592 | 1.3253 | 601.6053 | 0.23926
| 1.1754 | 0.00039765 | 3160064.3273 | 458.3286 | 3058739.3273 | 0.011928 | 0.022856 | 0.052289 | 3.9643e-05 | 0.007509 | 0.0075883 | 0.022765 | 6.2186e-06 | 0.011046 | 0.00019182 | 0.48239 | 0.48212 | 0.00027244 | 0.00019171 | 0.0041822 | 0.0004456 | 158.5126 | 92880.2909 | 101325 | 1.5592 | 1.3253 | 601.4563 | 0.2392
| 1.1758 | 0.00039765 | 3159380.3086 | 458.2294 | 3058055.3086 | 0.011927 | 0.02286 | 0.052279 | 3.8962e-05 | 0.0075092 | 0.0075871 | 0.022761 | 6.1107e-06 | 0.010854 | 0.00019178 | 0.48229 | 0.48202 | 0.00026938 | 0.00019167 | 0.0041823 | 0.00044571 | 158.4882 | 92860.1863 | 101325 | 1.5591 | 1.3252 | 601.3072 | 0.23914
| 1.1762 | 0.00039765 | 3158695.8735 | 458.1301 | 3057370.8735 | 0.011926 | 0.022865 | 0.05227 | 3.828e-05 | 0.0075094 | 0.0075859 | 0.022758 | 6.0027e-06 | 0.010662 | 0.00019174 | 0.48218 | 0.48191 | 0.00026632 | 0.00019163 | 0.0041824 | 0.00044581 | 158.4638 | 92840.0695 | 101325 | 1.5591 | 1.3252 | 601.158 | 0.23908
| 1.1766 | 0.00039765 | 3158011.0221 | 458.0308 | 3056686.0221 | 0.011926 | 0.02287 | 0.05226 | 3.7599e-05 | 0.0075096 | 0.0075848 | 0.022754 | 5.8948e-06 | 0.010471 | 0.00019169 | 0.48207 | 0.48181 | 0.00026326 | 0.00019159 | 0.0041825 | 0.00044592 | 158.4394 | 92819.9404 | 101325 | 1.559 | 1.3252 | 601.0088 | 0.23902
| 1.177 | 0.00039765 | 3157325.7549 | 457.9314 | 3056000.7549 | 0.011925 | 0.022875 | 0.052251 | 3.6918e-05 | 0.0075098 | 0.0075836 | 0.022751 | 5.7869e-06 | 0.010279 | 0.00019165 | 0.48196 | 0.4817 | 0.0002602 | 0.00019155 | 0.0041826 | 0.00044603 | 158.415 | 92799.7991 | 101325 | 1.559 | 1.3251 | 600.8594 | 0.23896
| 1.1774 | 0.00039765 | 3156640.0718 | 457.832 | 3055315.0718 | 0.011924 | 0.022879 | 0.052241 | 3.6236e-05 | 0.00751 | 0.0075824 | 0.022747 | 5.679e-06 | 0.010087 | 0.00019161 | 0.48186 | 0.4816 | 0.00025714 | 0.00019151 | 0.0041827 | 0.00044614 | 158.3906 | 92779.6455 | 101325 | 1.5589 | 1.3251 | 600.71 | 0.2389
| 1.1778 | 0.00039765 | 3155953.9733 | 457.7324 | 3054628.9733 | 0.011923 | 0.022884 | 0.052232 | 3.5554e-05 | 0.0075101 | 0.0075813 | 0.022744 | 5.5712e-06 | 0.0098958 | 0.00019157 | 0.48175 | 0.4815 | 0.00025409 | 0.00019146 | 0.0041828 | 0.00044624 | 158.3661 | 92759.4798 | 101325 | 1.5589 | 1.325 | 600.5604 | 0.23884
| 1.1782 | 0.00039765 | 3155267.4595 | 457.6329 | 3053942.4595 | 0.011922 | 0.022889 | 0.052222 | 3.4872e-05 | 0.0075103 | 0.0075801 | 0.02274 | 5.4634e-06 | 0.0097043 | 0.00019152 | 0.48164 | 0.48139 | 0.00025103 | 0.00019142 | 0.0041829 | 0.00044635 | 158.3417 | 92739.3019 | 101325 | 1.5588 | 1.325 | 600.4108 | 0.23878
| 1.1786 | 0.00039765 | 3154580.5307 | 457.5332 | 3053255.5307 | 0.011921 | 0.022894 | 0.052213 | 3.4191e-05 | 0.0075105 | 0.0075789 | 0.022737 | 5.3556e-06 | 0.0095128 | 0.00019148 | 0.48153 | 0.48129 | 0.00024797 | 0.00019138 | 0.004183 | 0.00044646 | 158.3172 | 92719.1117 | 101325 | 1.5588 | 1.3249 | 600.2611 | 0.23872
| 1.179 | 0.00039765 | 3153893.187 | 457.4336 | 3052568.187 | 0.011921 | 0.022898 | 0.052203 | 3.3509e-05 | 0.0075107 | 0.0075777 | 0.022733 | 5.2478e-06 | 0.0093214 | 0.00019144 | 0.48143 | 0.48118 | 0.00024491 | 0.00019134 | 0.0041831 | 0.00044657 | 158.2927 | 92698.9094 | 101325 | 1.5587 | 1.3249 | 600.1112 | 0.23866
| 1.1794 | 0.00039765 | 3153205.4288 | 457.3338 | 3051880.4288 | 0.01192 | 0.022903 | 0.052194 | 3.2827e-05 | 0.0075109 | 0.0075766 | 0.02273 | 5.14e-06 | 0.00913 | 0.00019139 | 0.48132 | 0.48108 | 0.00024185 | 0.0001913 | 0.0041832 | 0.00044668 | 158.2682 | 92678.6949 | 101325 | 1.5587 | 1.3249 | 599.9613 | 0.2386
| 1.1798 | 0.00039765 | 3152517.2562 | 457.234 | 3051192.2562 | 0.011919 | 0.022908 | 0.052184 | 3.2144e-05 | 0.0075111 | 0.0075754 | 0.022726 | 5.0323e-06 | 0.0089387 | 0.00019135 | 0.48121 | 0.48097 | 0.00023879 | 0.00019126 | 0.0041833 | 0.00044678 | 158.2436 | 92658.4682 | 101325 | 1.5586 | 1.3248 | 599.8113 | 0.23854
| 1.1802 | 0.00039765 | 3151828.6695 | 457.1341 | 3050503.6695 | 0.011918 | 0.022912 | 0.052175 | 3.1462e-05 | 0.0075113 | 0.0075742 | 0.022723 | 4.9246e-06 | 0.0087473 | 0.00019131 | 0.4811 | 0.48087 | 0.00023573 | 0.00019121 | 0.0041834 | 0.00044689 | 158.2191 | 92638.2293 | 101325 | 1.5586 | 1.3248 | 599.6613 | 0.23848
| 1.1806 | 0.00039765 | 3151139.6689 | 457.0342 | 3049814.6689 | 0.011917 | 0.022917 | 0.052166 | 3.078e-05 | 0.0075115 | 0.007573 | 0.022719 | 4.8169e-06 | 0.0085561 | 0.00019126 | 0.48099 | 0.48076 | 0.00023267 | 0.00019117 | 0.0041835 | 0.000447 | 158.1945 | 92617.9783 | 101325 | 1.5585 | 1.3247 | 599.5111 | 0.23842
| 1.181 | 0.00039765 | 3150450.2546 | 456.9342 | 3049125.2546 | 0.011917 | 0.022922 | 0.052156 | 3.0097e-05 | 0.0075117 | 0.0075719 | 0.022716 | 4.7093e-06 | 0.0083649 | 0.00019122 | 0.48089 | 0.48066 | 0.00022961 | 0.00019113 | 0.0041836 | 0.00044711 | 158.1699 | 92597.7151 | 101325 | 1.5585 | 1.3247 | 599.3608 | 0.23836
| 1.1814 | 0.00039765 | 3149760.427 | 456.8341 | 3048435.427 | 0.011916 | 0.022927 | 0.052147 | 2.9415e-05 | 0.0075119 | 0.0075707 | 0.022712 | 4.6016e-06 | 0.0081737 | 0.00019118 | 0.48078 | 0.48055 | 0.00022655 | 0.00019109 | 0.0041837 | 0.00044721 | 158.1453 | 92577.4397 | 101325 | 1.5584 | 1.3247 | 599.2105 | 0.2383
| 1.1818 | 0.00039765 | 3149070.1861 | 456.734 | 3047745.1861 | 0.011915 | 0.022931 | 0.052137 | 2.8732e-05 | 0.007512 | 0.0075695 | 0.022709 | 4.494e-06 | 0.0079825 | 0.00019114 | 0.48067 | 0.48044 | 0.00022349 | 0.00019105 | 0.0041837 | 0.00044732 | 158.1207 | 92557.1522 | 101325 | 1.5584 | 1.3246 | 599.06 | 0.23824
| 1.1822 | 0.00039765 | 3148379.5322 | 456.6339 | 3047054.5322 | 0.011914 | 0.022936 | 0.052128 | 2.8049e-05 | 0.0075122 | 0.0075683 | 0.022705 | 4.3865e-06 | 0.0077915 | 0.00019109 | 0.48056 | 0.48034 | 0.00022043 | 0.000191 | 0.0041838 | 0.00044743 | 158.0961 | 92536.8526 | 101325 | 1.5583 | 1.3246 | 598.9095 | 0.23818
| 1.1826 | 0.00039765 | 3147688.4656 | 456.5336 | 3046363.4656 | 0.011913 | 0.022941 | 0.052118 | 2.7367e-05 | 0.0075124 | 0.0075672 | 0.022701 | 4.2789e-06 | 0.0076004 | 0.00019105 | 0.48045 | 0.48023 | 0.00021737 | 0.00019096 | 0.0041839 | 0.00044754 | 158.0715 | 92516.5408 | 101325 | 1.5583 | 1.3245 | 598.7588 | 0.23812
| 1.183 | 0.00039765 | 3146996.9866 | 456.4333 | 3045671.9866 | 0.011912 | 0.022946 | 0.052109 | 2.6684e-05 | 0.0075126 | 0.007566 | 0.022698 | 4.1714e-06 | 0.0074094 | 0.00019101 | 0.48034 | 0.48013 | 0.0002143 | 0.00019092 | 0.004184 | 0.00044764 | 158.0468 | 92496.217 | 101325 | 1.5582 | 1.3245 | 598.6081 | 0.23806
| 1.1834 | 0.00039765 | 3146305.0952 | 456.333 | 3044980.0952 | 0.011912 | 0.02295 | 0.052099 | 2.6001e-05 | 0.0075128 | 0.0075648 | 0.022694 | 4.0639e-06 | 0.0072184 | 0.00019096 | 0.48023 | 0.48002 | 0.00021124 | 0.00019088 | 0.0041841 | 0.00044775 | 158.0221 | 92475.881 | 101325 | 1.5582 | 1.3244 | 598.4573 | 0.238
| 1.1838 | 0.00039765 | 3145612.7918 | 456.2326 | 3044287.7918 | 0.011911 | 0.022955 | 0.05209 | 2.5318e-05 | 0.007513 | 0.0075636 | 0.022691 | 3.9564e-06 | 0.0070275 | 0.00019092 | 0.48013 | 0.47992 | 0.00020818 | 0.00019084 | 0.0041842 | 0.00044786 | 157.9974 | 92455.5328 | 101325 | 1.5581 | 1.3244 | 598.3064 | 0.23794
| 1.1842 | 0.00039765 | 3144920.0766 | 456.1321 | 3043595.0766 | 0.01191 | 0.02296 | 0.05208 | 2.4635e-05 | 0.0075132 | 0.0075624 | 0.022687 | 3.8489e-06 | 0.0068366 | 0.00019088 | 0.48002 | 0.47981 | 0.00020512 | 0.00019079 | 0.0041843 | 0.00044797 | 157.9727 | 92435.1726 | 101325 | 1.5581 | 1.3244 | 598.1554 | 0.23788
| 1.1846 | 0.00039765 | 3144226.9499 | 456.0316 | 3042901.9499 | 0.011909 | 0.022965 | 0.052071 | 2.3951e-05 | 0.0075133 | 0.0075612 | 0.022684 | 3.7415e-06 | 0.0066458 | 0.00019083 | 0.47991 | 0.47971 | 0.00020206 | 0.00019075 | 0.0041843 | 0.00044807 | 157.948 | 92414.8003 | 101325 | 1.558 | 1.3243 | 598.0044 | 0.23782
| 1.185 | 0.00039765 | 3143533.4118 | 455.931 | 3042208.4118 | 0.011908 | 0.022969 | 0.052061 | 2.3268e-05 | 0.0075135 | 0.0075601 | 0.02268 | 3.6341e-06 | 0.006455 | 0.00019079 | 0.4798 | 0.4796 | 0.000199 | 0.00019071 | 0.0041844 | 0.00044818 | 157.9233 | 92394.4159 | 101325 | 1.558 | 1.3243 | 597.8532 | 0.23776
| 1.1854 | 0.00039765 | 3142839.4626 | 455.8303 | 3041514.4626 | 0.011907 | 0.022974 | 0.052052 | 2.2584e-05 | 0.0075137 | 0.0075589 | 0.022677 | 3.5267e-06 | 0.0062643 | 0.00019075 | 0.47969 | 0.47949 | 0.00019593 | 0.00019067 | 0.0041845 | 0.00044829 | 157.8985 | 92374.0194 | 101325 | 1.5579 | 1.3242 | 597.7019 | 0.2377
| 1.1858 | 0.00039765 | 3142145.1025 | 455.7296 | 3040820.1025 | 0.011906 | 0.022979 | 0.052042 | 2.1901e-05 | 0.0075139 | 0.0075577 | 0.022673 | 3.4193e-06 | 0.0060736 | 0.0001907 | 0.47958 | 0.47939 | 0.00019287 | 0.00019063 | 0.0041846 | 0.0004484 | 157.8737 | 92353.6109 | 101325 | 1.5579 | 1.3242 | 597.5506 | 0.23764
| 1.1862 | 0.00039765 | 3141450.3318 | 455.6289 | 3040125.3318 | 0.011906 | 0.022984 | 0.052033 | 2.1217e-05 | 0.0075141 | 0.0075565 | 0.02267 | 3.312e-06 | 0.0058829 | 0.00019066 | 0.47947 | 0.47928 | 0.00018981 | 0.00019058 | 0.0041846 | 0.0004485 | 157.849 | 92333.1902 | 101325 | 1.5578 | 1.3241 | 597.3992 | 0.23758
| 1.1866 | 0.00039765 | 3140755.1506 | 455.528 | 3039430.1506 | 0.011905 | 0.022988 | 0.052023 | 2.0533e-05 | 0.0075142 | 0.0075553 | 0.022666 | 3.2047e-06 | 0.0056923 | 0.00019062 | 0.47936 | 0.47918 | 0.00018675 | 0.00019054 | 0.0041847 | 0.00044861 | 157.8242 | 92312.7575 | 101325 | 1.5578 | 1.3241 | 597.2476 | 0.23752
| 1.187 | 0.00039765 | 3140059.5593 | 455.4272 | 3038734.5593 | 0.011904 | 0.022993 | 0.052014 | 1.985e-05 | 0.0075144 | 0.0075541 | 0.022662 | 3.0974e-06 | 0.0055017 | 0.00019057 | 0.47925 | 0.47907 | 0.00018368 | 0.0001905 | 0.0041848 | 0.00044872 | 157.7993 | 92292.3128 | 101325 | 1.5577 | 1.3241 | 597.096 | 0.23746
| 1.1874 | 0.00039765 | 3139363.5581 | 455.3262 | 3038038.5581 | 0.011903 | 0.022998 | 0.052005 | 1.9166e-05 | 0.0075146 | 0.0075529 | 0.022659 | 2.9901e-06 | 0.0053112 | 0.00019053 | 0.47914 | 0.47896 | 0.00018062 | 0.00019046 | 0.0041849 | 0.00044883 | 157.7745 | 92271.856 | 101325 | 1.5577 | 1.324 | 596.9443 | 0.2374
| 1.1878 | 0.00039765 | 3138667.1471 | 455.2252 | 3037342.1471 | 0.011902 | 0.023002 | 0.051995 | 1.8482e-05 | 0.0075148 | 0.0075517 | 0.022655 | 2.8829e-06 | 0.0051207 | 0.00019049 | 0.47904 | 0.47886 | 0.00017756 | 0.00019042 | 0.0041849 | 0.00044893 | 157.7497 | 92251.3872 | 101325 | 1.5576 | 1.324 | 596.7925 | 0.23734
| 1.1882 | 0.00039765 | 3137970.3267 | 455.1241 | 3036645.3267 | 0.011901 | 0.023007 | 0.051986 | 1.7798e-05 | 0.007515 | 0.0075506 | 0.022652 | 2.7757e-06 | 0.0049303 | 0.00019044 | 0.47893 | 0.47875 | 0.00017449 | 0.00019037 | 0.004185 | 0.00044904 | 157.7248 | 92230.9063 | 101325 | 1.5576 | 1.3239 | 596.6407 | 0.23728
| 1.1886 | 0.00039765 | 3137273.097 | 455.023 | 3035948.097 | 0.011901 | 0.023012 | 0.051976 | 1.7113e-05 | 0.0075151 | 0.0075494 | 0.022648 | 2.6685e-06 | 0.0047399 | 0.0001904 | 0.47882 | 0.47865 | 0.00017143 | 0.00019033 | 0.0041851 | 0.00044915 | 157.6999 | 92210.4134 | 101325 | 1.5575 | 1.3239 | 596.4887 | 0.23722
| 1.189 | 0.00039765 | 3136575.4584 | 454.9218 | 3035250.4584 | 0.0119 | 0.023017 | 0.051967 | 1.6429e-05 | 0.0075153 | 0.0075482 | 0.022645 | 2.5613e-06 | 0.0045495 | 0.00019036 | 0.47871 | 0.47854 | 0.00016837 | 0.00019029 | 0.0041851 | 0.00044925 | 157.675 | 92189.9085 | 101325 | 1.5575 | 1.3238 | 596.3366 | 0.23716
| 1.1894 | 0.00039765 | 3135877.4109 | 454.8206 | 3034552.4109 | 0.011899 | 0.023021 | 0.051957 | 1.5745e-05 | 0.0075155 | 0.007547 | 0.022641 | 2.4542e-06 | 0.0043592 | 0.00019031 | 0.4786 | 0.47843 | 0.0001653 | 0.00019025 | 0.0041852 | 0.00044936 | 157.6501 | 92169.3915 | 101325 | 1.5574 | 1.3238 | 596.1845 | 0.2371
| 1.1898 | 0.00039765 | 3135178.955 | 454.7193 | 3033853.955 | 0.011898 | 0.023026 | 0.051948 | 1.506e-05 | 0.0075157 | 0.0075458 | 0.022637 | 2.347e-06 | 0.0041689 | 0.00019027 | 0.47849 | 0.47833 | 0.00016224 | 0.0001902 | 0.0041853 | 0.00044947 | 157.6252 | 92148.8626 | 101325 | 1.5574 | 1.3238 | 596.0322 | 0.23704
| 1.1902 | 0.00039765 | 3134480.0907 | 454.6179 | 3033155.0907 | 0.011897 | 0.023031 | 0.051938 | 1.4376e-05 | 0.0075158 | 0.0075446 | 0.022634 | 2.2399e-06 | 0.0039787 | 0.00019022 | 0.47838 | 0.47822 | 0.00015917 | 0.00019016 | 0.0041853 | 0.00044958 | 157.6002 | 92128.3216 | 101325 | 1.5573 | 1.3237 | 595.8799 | 0.23698
| 1.1906 | 0.00039765 | 3133780.8183 | 454.5165 | 3032455.8183 | 0.011896 | 0.023036 | 0.051929 | 1.3691e-05 | 0.007516 | 0.0075434 | 0.02263 | 2.1329e-06 | 0.0037885 | 0.00019018 | 0.47827 | 0.47811 | 0.00015611 | 0.00019012 | 0.0041854 | 0.00044968 | 157.5753 | 92107.7687 | 101325 | 1.5573 | 1.3237 | 595.7275 | 0.23692
| 1.1909 | 0.00039765 | 3133081.1382 | 454.415 | 3031756.1382 | 0.011896 | 0.02304 | 0.051919 | 1.3006e-05 | 0.0075162 | 0.0075422 | 0.022627 | 2.0258e-06 | 0.0035984 | 0.00019014 | 0.47816 | 0.47801 | 0.00015305 | 0.00019008 | 0.0041855 | 0.00044979 | 157.5503 | 92087.2037 | 101325 | 1.5572 | 1.3236 | 595.575 | 0.23686
| 1.1913 | 0.00039765 | 3132381.0504 | 454.3135 | 3031056.0504 | 0.011895 | 0.023045 | 0.05191 | 1.2321e-05 | 0.0075164 | 0.007541 | 0.022623 | 1.9188e-06 | 0.0034083 | 0.00019009 | 0.47805 | 0.4779 | 0.00014998 | 0.00019003 | 0.0041855 | 0.0004499 | 157.5253 | 92066.6268 | 101325 | 1.5572 | 1.3236 | 595.4224 | 0.2368
| 1.1917 | 0.00039765 | 3131680.5553 | 454.2119 | 3030355.5553 | 0.011894 | 0.02305 | 0.0519 | 1.1636e-05 | 0.0075165 | 0.0075398 | 0.022619 | 1.8118e-06 | 0.0032182 | 0.00019005 | 0.47794 | 0.47779 | 0.00014692 | 0.00018999 | 0.0041856 | 0.00045 | 157.5003 | 92046.038 | 101325 | 1.5571 | 1.3235 | 595.2697 | 0.23674
| 1.1921 | 0.00039765 | 3130979.653 | 454.1102 | 3029654.653 | 0.011893 | 0.023055 | 0.051891 | 1.0951e-05 | 0.0075167 | 0.0075386 | 0.022616 | 1.7048e-06 | 0.0030282 | 0.00019001 | 0.47783 | 0.47768 | 0.00014385 | 0.00018995 | 0.0041856 | 0.00045011 | 157.4753 | 92025.4371 | 101325 | 1.5571 | 1.3235 | 595.117 | 0.23668
| 1.1925 | 0.00039765 | 3130278.3438 | 454.0085 | 3028953.3438 | 0.011892 | 0.023059 | 0.051881 | 1.0266e-05 | 0.0075169 | 0.0075374 | 0.022612 | 1.5979e-06 | 0.0028383 | 0.00018996 | 0.47772 | 0.47758 | 0.00014079 | 0.00018991 | 0.0041857 | 0.00045022 | 157.4502 | 92004.8243 | 101325 | 1.557 | 1.3235 | 594.9641 | 0.23662
| 1.1929 | 0.00039765 | 3129576.628 | 453.9067 | 3028251.628 | 0.011891 | 0.023064 | 0.051872 | 9.5811e-06 | 0.0075171 | 0.0075362 | 0.022609 | 1.491e-06 | 0.0026483 | 0.00018992 | 0.47761 | 0.47747 | 0.00013772 | 0.00018986 | 0.0041857 | 0.00045032 | 157.4252 | 91984.1995 | 101325 | 1.5569 | 1.3234 | 594.8112 | 0.23655
| 1.1933 | 0.00039765 | 3128874.5058 | 453.8049 | 3027549.5058 | 0.01189 | 0.023069 | 0.051863 | 8.8958e-06 | 0.0075172 | 0.007535 | 0.022605 | 1.3841e-06 | 0.0024585 | 0.00018988 | 0.4775 | 0.47736 | 0.00013466 | 0.00018982 | 0.0041858 | 0.00045043 | 157.4001 | 91963.5628 | 101325 | 1.5569 | 1.3234 | 594.6581 | 0.23649
| 1.1937 | 0.00039765 | 3128171.9774 | 453.703 | 3026846.9774 | 0.01189 | 0.023073 | 0.051853 | 8.2104e-06 | 0.0075174 | 0.0075338 | 0.022601 | 1.2772e-06 | 0.0022686 | 0.00018983 | 0.47739 | 0.47726 | 0.00013159 | 0.00018978 | 0.0041858 | 0.00045054 | 157.375 | 91942.9142 | 101325 | 1.5568 | 1.3233 | 594.505 | 0.23643
| 1.1941 | 0.00039765 | 3127469.043 | 453.6011 | 3026144.043 | 0.011889 | 0.023078 | 0.051844 | 7.5249e-06 | 0.0075176 | 0.0075326 | 0.022598 | 1.1704e-06 | 0.0020789 | 0.00018979 | 0.47728 | 0.47715 | 0.00012853 | 0.00018974 | 0.0041859 | 0.00045065 | 157.3499 | 91922.2536 | 101325 | 1.5568 | 1.3233 | 594.3518 | 0.23637
| 1.1945 | 0.00039765 | 3126765.7029 | 453.499 | 3025440.7029 | 0.011888 | 0.023083 | 0.051834 | 6.8393e-06 | 0.0075177 | 0.0075314 | 0.022594 | 1.0635e-06 | 0.0018891 | 0.00018974 | 0.47717 | 0.47704 | 0.00012546 | 0.00018969 | 0.004186 | 0.00045075 | 157.3248 | 91901.5811 | 101325 | 1.5567 | 1.3232 | 594.1985 | 0.23631
| 1.1949 | 0.00039765 | 3126061.9573 | 453.397 | 3024736.9573 | 0.011887 | 0.023088 | 0.051825 | 6.1537e-06 | 0.0075179 | 0.0075302 | 0.022591 | 9.5674e-07 | 0.0016994 | 0.0001897 | 0.47706 | 0.47693 | 0.0001224 | 0.00018965 | 0.004186 | 0.00045086 | 157.2996 | 91880.8967 | 101325 | 1.5567 | 1.3232 | 594.0451 | 0.23625
| 1.1953 | 0.00039765 | 3125357.8065 | 453.2948 | 3024032.8065 | 0.011886 | 0.023092 | 0.051815 | 5.4679e-06 | 0.0075181 | 0.007529 | 0.022587 | 8.4997e-07 | 0.0015098 | 0.00018966 | 0.47695 | 0.47683 | 0.00011933 | 0.00018961 | 0.004186 | 0.00045097 | 157.2745 | 91860.2004 | 101325 | 1.5566 | 1.3231 | 593.8916 | 0.23619
| 1.1957 | 0.00039765 | 3124653.2507 | 453.1927 | 3023328.2507 | 0.011885 | 0.023097 | 0.051806 | 4.7821e-06 | 0.0075182 | 0.0075278 | 0.022583 | 7.4322e-07 | 0.0013201 | 0.00018961 | 0.47684 | 0.47672 | 0.00011627 | 0.00018957 | 0.0041861 | 0.00045107 | 157.2493 | 91839.4921 | 101325 | 1.5566 | 1.3231 | 593.738 | 0.23613
| 1.1961 | 0.00039765 | 3123948.2901 | 453.0904 | 3022623.2901 | 0.011884 | 0.023102 | 0.051796 | 4.0961e-06 | 0.0075184 | 0.0075266 | 0.02258 | 6.3649e-07 | 0.0011306 | 0.00018957 | 0.47673 | 0.47661 | 0.0001132 | 0.00018952 | 0.0041861 | 0.00045118 | 157.2241 | 91818.772 | 101325 | 1.5565 | 1.3231 | 593.5844 | 0.23607
| 1.1965 | 0.00039765 | 3123242.925 | 452.9881 | 3021917.925 | 0.011884 | 0.023107 | 0.051787 | 3.4101e-06 | 0.0075186 | 0.0075254 | 0.022576 | 5.298e-07 | 0.00094105 | 0.00018952 | 0.47661 | 0.4765 | 0.00011013 | 0.00018948 | 0.0041862 | 0.00045129 | 157.1989 | 91798.04 | 101325 | 1.5565 | 1.323 | 593.4306 | 0.23601
| 1.1969 | 0.00039765 | 3122537.1556 | 452.8857 | 3021212.1556 | 0.011883 | 0.023111 | 0.051778 | 2.724e-06 | 0.0075187 | 0.0075242 | 0.022573 | 4.2312e-07 | 0.00075157 | 0.00018948 | 0.4765 | 0.4764 | 0.00010707 | 0.00018944 | 0.0041862 | 0.00045139 | 157.1737 | 91777.2961 | 101325 | 1.5564 | 1.323 | 593.2768 | 0.23594
| 1.1973 | 0.00039765 | 3121830.9822 | 452.7833 | 3020505.9822 | 0.011882 | 0.023116 | 0.051768 | 2.0378e-06 | 0.0075189 | 0.007523 | 0.022569 | 3.1647e-07 | 0.00056213 | 0.00018944 | 0.47639 | 0.47629 | 0.000104 | 0.00018939 | 0.0041863 | 0.0004515 | 157.1485 | 91756.5403 | 101325 | 1.5564 | 1.3229 | 593.1229 | 0.23588
| 1.1977 | 0.00039765 | 3121124.4049 | 452.6808 | 3019799.4049 | 0.011881 | 0.023121 | 0.051759 | 1.3515e-06 | 0.0075191 | 0.0075218 | 0.022565 | 2.0985e-07 | 0.00037274 | 0.00018939 | 0.47628 | 0.47618 | 0.00010094 | 0.00018935 | 0.0041863 | 0.00045161 | 157.1233 | 91735.7727 | 101325 | 1.5563 | 1.3229 | 592.9689 | 0.23582
| 1.1981 | 0.00039765 | 3120417.424 | 452.5783 | 3019092.424 | 0.01188 | 0.023125 | 0.051749 | 6.6506e-07 | 0.0075192 | 0.0075206 | 0.022562 | 1.0325e-07 | 0.0001834 | 0.00018935 | 0.47617 | 0.47607 | 9.787e-05 | 0.00018931 | 0.0041863 | 0.00045171 | 157.098 | 91714.9931 | 101325 | 1.5563 | 1.3228 | 592.8148 | 0.23576
| 1.1985 | 0.00039765 | 3119710.0398 | 452.4757 | 3018385.0398 | 0.011879 | 0 | 0 | 0 | 0 | 0 | 0 | 0 | 0 | 0.0001834 | 0.4612 | 0.47597 | -0.014762 | 0.00018927 | 0.0041805 | 0.00045182 | 0 | 91694.2018 | 101325 | 1.5562 | 1.3228 | 592.6606 | 0.2357
| 1.1989 | 0.00039765 | 3114623.6658 | 451.738 | 3013298.6658 | 0.011873 | 0 | 0 | 0 | 0 | 0 | 0 | 0 | 0 | 0 | 0 | 0.47519 | -0.47519 | 0.00018896 | 0.0039915 | 0.00045182 | 0 | 91544.7036 | 101325 | 1.5559 | 1.3225 | 591.552 | 0.23545
| 1.1993 | 0.00039765 | 2973843.0621 | 431.3195 | 2872518.0621 | 0.011699 | 0 | 0 | 0 | 0 | 0 | 0 | 0 | 0 | 0 | 0 | 0.45371 | -0.45371 | 0.00018042 | 0.0038111 | 0.00045182 | 0 | 87406.8943 | 101325 | 1.545 | 1.3132 | 560.8672 | 0.22913
| 1.1997 | 0.00039765 | 2839425.7242 | 411.8239 | 2738100.7242 | 0.011528 | 0 | 0 | 0 | 0 | 0 | 0 | 0 | 0 | 0 | 0 | 0.4332 | -0.4332 | 0.00017226 | 0.0036388 | 0.00045182 | 0 | 83456.1135 | 101325 | 1.5336 | 1.3036 | 531.5693 | 0.2172
| 1.2001 | 0.00039765 | 2711084.0333 | 393.2095 | 2609759.0333 | 0.011359 | 0 | 0 | 0 | 0 | 0 | 0 | 0 | 0 | 0 | 0 | 0.41362 | -0.41362 | 0.00016448 | 0.0034744 | 0.00045182 | 0 | 79683.9075 | 101325 | 1.5217 | 1.2934 | 503.5957 | 0.20581
| 1.2005 | 0.00039765 | 2588543.3709 | 375.4365 | 2487218.3709 | 0.011193 | 0 | 0 | 0 | 0 | 0 | 0 | 0 | 0 | 0 | 0 | 0.39493 | -0.39493 | 0.00015704 | 0.0033173 | 0.00045182 | 0 | 76082.2048 | 101325 | 1.5092 | 1.2828 | 476.8865 | 0.19494
| 1.2009 | 0.00039765 | 2471541.5313 | 358.4668 | 2370216.5313 | 0.011029 | 0 | 0 | 0 | 0 | 0 | 0 | 0 | 0 | 0 | 0 | 0.37708 | -0.37708 | 0.00014994 | 0.0031674 | 0.00045182 | 0 | 72643.2986 | 101325 | 1.4961 | 1.2717 | 451.3845 | 0.18456
| 1.2013 | 0.00039765 | 2359828.1603 | 342.2642 | 2258503.1603 | 0.010867 | 0 | 0 | 0 | 0 | 0 | 0 | 0 | 0 | 0 | 0 | 0.36003 | -0.36003 | 0.00014317 | 0.0030242 | 0.00045182 | 0 | 69359.8305 | 101325 | 1.4824 | 1.26 | 427.0352 | 0.17465
| 1.2017 | 0.00039765 | 2253164.2199 | 326.7939 | 2151839.2199 | 0.010708 | 0 | 0 | 0 | 0 | 0 | 0 | 0 | 0 | 0 | 0 | 0.34376 | -0.34376 | 0.00013669 | 0.0028875 | 0.00045182 | 0 | 66224.7747 | 101325 | 1.468 | 1.2478 | 403.7866 | 0.16519
| 1.2021 | 0.00039765 | 2151321.4763 | 312.0228 | 2049996.4763 | 0.010551 | 0 | 0 | 0 | 0 | 0 | 0 | 0 | 0 | 0 | 0 | 0.32822 | -0.32822 | 0.00013052 | 0.002757 | 0.00045182 | 0 | 63231.4231 | 101325 | 1.453 | 1.2351 | 381.5887 | 0.15615
| 1.2025 | 0.00039765 | 2054082.0122 | 297.9194 | 1952757.0122 | 0.010397 | 0 | 0 | 0 | 0 | 0 | 0 | 0 | 0 | 0 | 0 | 0.31339 | -0.31339 | 0.00012462 | 0.0026324 | 0.00045182 | 0 | 60373.3706 | 101325 | 1.4373 | 1.2217 | 360.3942 | 0.14752
| 1.2029 | 0.00039765 | 1961237.7597 | 284.4535 | 1859912.7597 | 0.010244 | 0 | 0 | 0 | 0 | 0 | 0 | 0 | 0 | 0 | 0 | 0.29922 | -0.29922 | 0.00011898 | 0.0025134 | 0.00045182 | 0 | 57644.5018 | 101325 | 1.4208 | 1.2077 | 340.1577 | 0.13929
| 1.2033 | 0.00039765 | 1872590.056 | 271.5962 | 1771265.056 | 0.010094 | 0 | 0 | 0 | 0 | 0 | 0 | 0 | 0 | 0 | 0 | 0.2857 | -0.2857 | 0.00011361 | 0.0023998 | 0.00045182 | 0 | 55038.9774 | 101325 | 1.4035 | 1.193 | 320.8358 | 0.13142
| 1.2037 | 0.00039765 | 1787949.2175 | 259.3201 | 1686624.2175 | 0.0099465 | 0 | 0 | 0 | 0 | 0 | 0 | 0 | 0 | 0 | 0 | 0.27278 | -0.27278 | 0.00010847 | 0.0022913 | 0.00045182 | 0 | 52551.2225 | 101325 | 1.3854 | 1.1776 | 302.3874 | 0.12391
| 1.2041 | 0.00039765 | 1707134.1344 | 247.5989 | 1605809.1344 | 0.0098008 | 0 | 0 | 0 | 0 | 0 | 0 | 0 | 0 | 0 | 0 | 0.26045 | -0.26045 | 0.00010357 | 0.0021878 | 0.00045182 | 0 | 50175.9137 | 101325 | 1.3665 | 1.1615 | 284.7727 | 0.11674
| 1.2045 | 0.00039765 | 1629971.8831 | 236.4074 | 1528646.8831 | 0.0096573 | 0 | 0 | 0 | 0 | 0 | 0 | 0 | 0 | 0 | 0 | 0.24868 | -0.24868 | 9.8887e-05 | 0.0020889 | 0.00045182 | 0 | 47907.9686 | 101325 | 1.3467 | 1.1447 | 267.9543 | 0.10989
| 1.2049 | 0.00039765 | 1556297.3559 | 225.7219 | 1454972.3559 | 0.0095158 | 0 | 0 | 0 | 0 | 0 | 0 | 0 | 0 | 0 | 0 | 0.23744 | -0.23744 | 9.4417e-05 | 0.0019945 | 0.00045182 | 0 | 45742.5344 | 101325 | 1.3259 | 1.127 | 251.8961 | 0.10336
| 1.2053 | 0.00039765 | 1485952.9083 | 215.5193 | 1384627.9083 | 0.0093764 | 0 | 0 | 0 | 0 | 0 | 0 | 0 | 0 | 0 | 0 | 0.22671 | -0.22671 | 9.0149e-05 | 0.0019043 | 0.00045182 | 0 | 43674.9775 | 101325 | 1.3041 | 1.1085 | 236.5636 | 0.097117
| 1.2057 | 0.00039765 | 1418788.021 | 205.7778 | 1317463.021 | 0.0092391 | 0 | 0 | 0 | 0 | 0 | 0 | 0 | 0 | 0 | 0 | 0.21646 | -0.21646 | 8.6075e-05 | 0.0018182 | 0.00045182 | 0 | 41700.8739 | 101325 | 1.2814 | 1.0891 | 221.9242 | 0.091158
| 1.2061 | 0.00039765 | 1354658.9782 | 196.4767 | 1253333.9782 | 0.0091038 | 0 | 0 | 0 | 0 | 0 | 0 | 0 | 0 | 0 | 0 | 0.20668 | -0.20668 | 8.2184e-05 | 0.0017361 | 0.00045182 | 0 | 39815.9996 | 101325 | 1.2575 | 1.0689 | 207.9466 | 0.085468
| 1.2065 | 0.00039765 | 1293428.5603 | 187.596 | 1192103.5603 | 0.0089704 | 0 | 0 | 0 | 0 | 0 | 0 | 0 | 0 | 0 | 0 | 0.19733 | -0.19733 | 7.8469e-05 | 0.0016576 | 0.00045182 | 0 | 38016.3213 | 101325 | 1.2325 | 1.0476 | 194.6006 | 0.080036
| 1.2069 | 0.00039765 | 1234965.7496 | 179.1166 | 1133640.7496 | 0.0088391 | 0 | 0 | 0 | 0 | 0 | 0 | 0 | 0 | 0 | 0 | 0.18842 | -0.18842 | 7.4922e-05 | 0.0015827 | 0.00045182 | 0 | 36297.9883 | 101325 | 1.2063 | 1.0254 | 181.858 | 0.074849
| 1.2073 | 0.00039765 | 1179145.4508 | 171.0206 | 1077820.4508 | 0.0087096 | 0 | 0 | 0 | 0 | 0 | 0 | 0 | 0 | 0 | 0 | 0.1799 | -0.1799 | 7.1536e-05 | 0.0015111 | 0.00045182 | 0 | 34657.3238 | 101325 | 1.1789 | 1.0021 | 169.6913 | 0.069896
| 1.2076 | 0.00039765 | 1125848.2225 | 163.2905 | 1024523.2225 | 0.008582 | 0 | 0 | 0 | 0 | 0 | 0 | 0 | 0 | 0 | 0 | 0.17177 | -0.17177 | 6.8303e-05 | 0.0014428 | 0.00045182 | 0 | 33090.817 | 101325 | 1.1502 | 0.97765 | 158.0745 | 0.065167
| 1.208 | 0.00039765 | 1074960.0223 | 155.9098 | 973635.0223 | 0.0084563 | 0 | 0 | 0 | 0 | 0 | 0 | 0 | 0 | 0 | 0 | 0.164 | -0.164 | 6.5215e-05 | 0.0013776 | 0.00045182 | 0 | 31595.1162 | 101325 | 1.1201 | 0.95208 | 146.9828 | 0.060652
| 1.2084 | 0.00039765 | 1026371.9625 | 148.8627 | 925046.9625 | 0.0083325 | 0 | 0 | 0 | 0 | 0 | 0 | 0 | 0 | 0 | 0 | 0.15659 | -0.15659 | 6.2268e-05 | 0.0013153 | 0.00045182 | 0 | 30167.0209 | 101325 | 1.0886 | 0.92531 | 136.3925 | 0.056341
| 1.2088 | 0.00039765 | 979980.077 | 142.1341 | 878655.077 | 0.0082104 | 0 | 0 | 0 | 0 | 0 | 0 | 0 | 0 | 0 | 0 | 0.14951 | -0.14951 | 5.9453e-05 | 0.0012559 | 0.00045182 | 0 | 28803.4752 | 101325 | 1.0556 | 0.89726 | 126.2808 | 0.052225
| 1.2092 | 0.00039765 | 935685.0989 | 135.7097 | 834360.0989 | 0.0080902 | 0 | 0 | 0 | 0 | 0 | 0 | 0 | 0 | 0 | 0 | 0.14275 | -0.14275 | 5.6766e-05 | 0.0011991 | 0.00045182 | 0 | 27501.5617 | 101325 | 1.0211 | 0.86789 | 116.6262 | 0.048295
| 1.2096 | 0.00039765 | 893392.2484 | 129.5756 | 792067.2484 | 0.0079717 | 0 | 0 | 0 | 0 | 0 | 0 | 0 | 0 | 0 | 0 | 0.1363 | -0.1363 | 5.42e-05 | 0.0011449 | 0.00045182 | 0 | 26258.4946 | 101325 | 0.98486 | 0.83713 | 107.4079 | 0.044543
| 1.21 | 0.00039765 | 853011.0295 | 123.7188 | 751686.0295 | 0.0078549 | 0 | 0 | 0 | 0 | 0 | 0 | 0 | 0 | 0 | 0 | 0.13014 | -0.13014 | 5.175e-05 | 0.0010932 | 0.00045182 | 0 | 25071.6139 | 101325 | 0.94696 | 0.80492 | 98.6064 | 0.04096
| 1.2104 | 0.00039765 | 814455.0367 | 118.1267 | 713130.0367 | 0.0077399 | 0 | 0 | 0 | 0 | 0 | 0 | 0 | 0 | 0 | 0 | 0.12426 | -0.12426 | 4.9411e-05 | 0.0010438 | 0.00045182 | 0 | 23938.38 | 101325 | 0.90726 | 0.77117 | 90.2026 | 0.03754
| 1.2108 | 0.00039765 | 777641.7699 | 112.7874 | 676316.7699 | 0.0076265 | 0 | 0 | 0 | 0 | 0 | 0 | 0 | 0 | 0 | 0 | 0.11864 | -0.11864 | 4.7178e-05 | 0.00099658 | 0.00045182 | 0 | 22856.3682 | 101325 | 0.86569 | 0.73583 | 82.1787 | 0.034273
| 1.2112 | 0.00039765 | 742492.4583 | 107.6894 | 641167.4583 | 0.0075148 | 0 | 0 | 0 | 0 | 0 | 0 | 0 | 0 | 0 | 0 | 0.11328 | -0.11328 | 4.5045e-05 | 0.00095153 | 0.00045182 | 0 | 21823.2632 | 101325 | 0.82214 | 0.69882 | 74.5175 | 0.031155
| 1.2116 | 0.00039765 | 708931.8912 | 102.8219 | 607606.8912 | 0.0074048 | 0 | 0 | 0 | 0 | 0 | 0 | 0 | 0 | 0 | 0 | 0.10816 | -0.10816 | 4.3009e-05 | 0.00090853 | 0.00045182 | 0 | 20836.8544 | 101325 | 0.77654 | 0.66006 | 67.2026 | 0.028177
| 1.212 | 0.00039765 | 676888.2575 | 98.1743 | 575563.2575 | 0.0072963 | 0 | 0 | 0 | 0 | 0 | 0 | 0 | 0 | 0 | 0 | 0.10327 | -0.10327 | 4.1065e-05 | 0.00086746 | 0.00045182 | 0 | 19895.0312 | 101325 | 0.72877 | 0.61946 | 60.2183 | 0.025334
| 1.2124 | 0.00039765 | 646292.9922 | 93.7369 | 544967.9922 | 0.0071894 | 0 | 0 | 0 | 0 | 0 | 0 | 0 | 0 | 0 | 0 | 0.098603 | -0.098603 | 3.9209e-05 | 0.00082825 | 0.00045182 | 0 | 18995.7782 | 101325 | 0.67875 | 0.57694 | 53.5497 | 0.02262
| 1.2128 | 0.00039765 | 617080.629 | 89.5 | 515755.629 | 0.0070841 | 0 | 0 | 0 | 0 | 0 | 0 | 0 | 0 | 0 | 0 | 0.094146 | -0.094146 | 3.7437e-05 | 0.00079081 | 0.00045182 | 0 | 18137.1714 | 101325 | 0.62635 | 0.5324 | 47.1825 | 0.020028
| 1.2132 | 0.00039765 | 589188.661 | 85.4546 | 487863.661 | 0.0069804 | 0 | 0 | 0 | 0 | 0 | 0 | 0 | 0 | 0 | 0 | 0.089891 | -0.089891 | 3.5745e-05 | 0.00075507 | 0.00045182 | 0 | 17317.3735 | 101325 | 0.57148 | 0.48576 | 41.1031 | 0.017553
| 1.2136 | 0.00039765 | 562557.4066 | 81.5921 | 461232.4066 | 0.0068781 | 0 | 0 | 0 | 0 | 0 | 0 | 0 | 0 | 0 | 0 | 0.085828 | -0.085828 | 3.4129e-05 | 0.00072094 | 0.00045182 | 0 | 16534.6304 | 101325 | 0.51401 | 0.43691 | 35.2985 | 0.01519
| 1.214 | 0.00039765 | 537129.8815 | 77.9041 | 435804.8815 | 0.0067774 | 0 | 0 | 0 | 0 | 0 | 0 | 0 | 0 | 0 | 0 | 0.081948 | -0.081948 | 3.2586e-05 | 0.00068835 | 0.00045182 | 0 | 15787.2671 | 101325 | 0.45382 | 0.38574 | 29.7563 | 0.012934
| 1.2144 | 0.00039765 | 512851.6774 | 74.3829 | 411526.6774 | 0.0066781 | 0 | 0 | 0 | 0 | 0 | 0 | 0 | 0 | 0 | 0 | 0.078244 | -0.078244 | 3.1114e-05 | 0.00065724 | 0.00045182 | 0 | 15073.6846 | 101325 | 0.39077 | 0.33216 | 24.4646 | 0.01078
| 1.2148 | 0.00039765 | 489670.8451 | 71.0208 | 388345.8451 | 0.0065803 | 0 | 0 | 0 | 0 | 0 | 0 | 0 | 0 | 0 | 0 | 0.074708 | -0.074708 | 2.9707e-05 | 0.00062753 | 0.00045182 | 0 | 14392.3559 | 101325 | 0.32475 | 0.27604 | 19.412 | 0.0087237
| 1.2152 | 0.00039765 | 467537.7836 | 67.8106 | 366212.7836 | 0.0064839 | 0 | 0 | 0 | 0 | 0 | 0 | 0 | 0 | 0 | 0 | 0.071331 | -0.071331 | 2.8364e-05 | 0.00059917 | 0.00045182 | 0 | 13741.8232 | 101325 | 0.2556 | 0.21726 | 14.5878 | 0.0067599
| 1.2156 | 0.00039765 | 446405.1337 | 64.7456 | 345080.1337 | 0.006389 | 0 | 0 | 0 | 0 | 0 | 0 | 0 | 0 | 0 | 0 | 0.068107 | -0.068107 | 2.7082e-05 | 0.00057209 | 0.00045182 | 0 | 13120.6945 | 101325 | 0.18317 | 0.1557 | 9.9817 | 0.004885
| 1.216 | 0.00039765 | 426227.677 | 61.8191 | 324902.677 | 0.0062954 | 0 | 0 | 0 | 0 | 0 | 0 | 0 | 0 | 0 | 0 | 0.065028 | -0.065028 | 2.5858e-05 | 0.00054623 | 0.00045182 | 0 | 12527.6407 | 101325 | 0.10732 | 0.09122 | 5.5838 | 0.0030948
| 1.2164 | 0.00039765 | 406962.2388 | 59.0249 | 305637.2388 | 0.0062032 | 0 | 0 | 0 | 0 | 0 | 0 | 0 | 0 | 0 | 0 | 0.062089 | -0.062089 | 2.4689e-05 | 0.00052154 | 0.00045182 | 0 | 11961.3929 | 101325 | 0.027872 | 0.023692 | 1.3847 | 0.0013855
| 1.2168 | 0.00039765 | 388567.596 | 56.357 | 287242.596 | 0.0061123 | 0 | 0 | 0 | 0 | 0 | 0 | 0 | 0 | 0 | 0 | 0.059283 | -0.059283 | 2.3573e-05 | 0.00049797 | 0.00045182 | 0 | 11420.7395 | 101325 | -0.055333 | -0.047033 | 0 | 0.00027531
| 1.2172 | 0.00039765 | 371004.3888 | 53.8096 | 269679.3888 | 0.0060228 | 0 | 0 | 0 | 0 | 0 | 0 | 0 | 0 | 0 | 0 | 0.056603 | -0.056603 | 2.2508e-05 | 0.00047546 | 0.00045182 | 0 | 10904.5235 | 101325 | -0.14248 | -0.12111 | 0 | 0
| 1.2176 | 0.00039765 | 354235.0364 | 51.3775 | 252910.0364 | 0.0059346 | 0 | 0 | 0 | 0 | 0 | 0 | 0 | 0 | 0 | 0 | 0.054045 | -0.054045 | 2.1491e-05 | 0.00045397 | 0.00045182 | 0 | 10411.6403 | 101325 | -0.23375 | -0.19869 | 0 | 0
| 1.218 | 0.00039765 | 338223.6567 | 49.0552 | 236898.6567 | 0.0058477 | 0 | 0 | 0 | 0 | 0 | 0 | 0 | 0 | 0 | 0 | 0.051602 | -0.051602 | 2.0519e-05 | 0.00043345 | 0.00045182 | 0 | 9941.0355 | 101325 | -0.32934 | -0.27994 | 0 | 0
| 1.2184 | 0.00039765 | 322935.9893 | 46.8379 | 221610.9893 | 0.005762 | 0 | 0 | 0 | 0 | 0 | 0 | 0 | 0 | 0 | 0 | 0.049269 | -0.049269 | 1.9592e-05 | 0.00041386 | 0.00045182 | 0 | 9491.7019 | 101325 | -0.42945 | -0.36504 | 0 | 0
| 1.2188 | 0.00039765 | 308339.3226 | 44.7208 | 207014.3226 | 0.0056776 | 0 | 0 | 0 | 0 | 0 | 0 | 0 | 0 | 0 | 0 | 0.047042 | -0.047042 | 1.8706e-05 | 0.00039515 | 0.00045182 | 0 | 9062.6782 | 101325 | -0.53431 | -0.45416 | 0 | 0
| 1.2192 | 0.00039765 | 294402.4234 | 42.6995 | 193077.4234 | 0.0055945 | 0 | 0 | 0 | 0 | 0 | 0 | 0 | 0 | 0 | 0 | 0.044916 | -0.044916 | 1.7861e-05 | 0.00037729 | 0.00045182 | 0 | 8653.0462 | 101325 | -0.64413 | -0.54751 | 0 | 0
| 1.2196 | 0.00039765 | 281095.4704 | 40.7695 | 179770.4704 | 0.0055125 | 0 | 0 | 0 | 0 | 0 | 0 | 0 | 0 | 0 | 0 | 0.042886 | -0.042886 | 1.7053e-05 | 0.00036024 | 0.00045182 | 0 | 8261.9296 | 101325 | -0.75915 | -0.64528 | 0 | 0
| 1.22 | 0.00039765 | 268389.9899 | 38.9267 | 167064.9899 | 0.0054318 | 0 | 0 | 0 | 0 | 0 | 0 | 0 | 0 | 0 | 0 | 0.040948 | -0.040948 | 1.6283e-05 | 0.00034395 | 0.00045182 | 0 | 7888.4914 | 101325 | -0.87961 | -0.74767 | 0 | 0
| 1.2204 | 0.00039765 | 256258.7957 | 37.1672 | 154933.7957 | 0.0053523 | 0 | 0 | 0 | 0 | 0 | 0 | 0 | 0 | 0 | 0 | 0.039097 | -0.039097 | 1.5547e-05 | 0.00032841 | 0.00045182 | 0 | 7531.9326 | 101325 | -1.0058 | -0.85491 | 0 | 0
| 1.2208 | 0.00039765 | 244675.9298 | 35.4872 | 143350.9298 | 0.0052739 | 0 | 0 | 0 | 0 | 0 | 0 | 0 | 0 | 0 | 0 | 0.03733 | -0.03733 | 1.4844e-05 | 0.00031356 | 0.00045182 | 0 | 7191.4902 | 101325 | -1.1379 | -0.96723 | 0 | 0
| 1.2212 | 0.00039765 | 233616.6081 | 33.8832 | 132291.6081 | 0.0051966 | 0 | 0 | 0 | 0 | 0 | 0 | 0 | 0 | 0 | 0 | 0.035642 | -0.035642 | 1.4173e-05 | 0.00029939 | 0.00045182 | 0 | 6866.4357 | 101325 | -1.2763 | -1.0849 | 0 | 0
| 1.2216 | 0.00039765 | 223057.1664 | 32.3517 | 121732.1664 | 0.0051205 | 0 | 0 | 0 | 0 | 0 | 0 | 0 | 0 | 0 | 0 | 0.034031 | -0.034031 | 1.3532e-05 | 0.00028586 | 0.00045182 | 0 | 6556.0737 | 101325 | -1.4213 | -1.2081 | 0 | 0
| 1.222 | 0.00039765 | 212975.0101 | 30.8894 | 111650.0101 | 0.0050455 | 0 | 0 | 0 | 0 | 0 | 0 | 0 | 0 | 0 | 0 | 0.032493 | -0.032493 | 1.2921e-05 | 0.00027294 | 0.00045182 | 0 | 6259.7399 | 101325 | -1.5731 | -1.3371 | 0 | 0
| 1.2224 | 0.00039765 | 203348.566 | 29.4932 | 102023.566 | 0.0049716 | 0 | 0 | 0 | 0 | 0 | 0 | 0 | 0 | 0 | 0 | 0.031024 | -0.031024 | 1.2337e-05 | 0.0002606 | 0.00045182 | 0 | 5976.8005 | 101325 | -1.7321 | -1.4722 | 0 | 0
| 1.2228 | 0.00039765 | 194157.2361 | 28.1601 | 92832.2361 | 0.0048988 | 0 | 0 | 0 | 0 | 0 | 0 | 0 | 0 | 0 | 0 | 0.029622 | -0.029622 | 1.1779e-05 | 0.00024882 | 0.00045182 | 0 | 5706.6498 | 101325 | -1.8986 | -1.6138 | 0 | 0
| 1.2232 | 0.00039765 | 185381.353 | 26.8873 | 84056.353 | 0.004827 | 0 | 0 | 0 | 0 | 0 | 0 | 0 | 0 | 0 | 0 | 0.028283 | -0.028283 | 1.1247e-05 | 0.00023757 | 0.00045182 | 0 | 5448.71 | 101325 | -2.073 | -1.762 | 0 | 0
| 1.2236 | 0.00039765 | 177002.1389 | 25.672 | 75677.1389 | 0.0047563 | 0 | 0 | 0 | 0 | 0 | 0 | 0 | 0 | 0 | 0 | 0.027005 | -0.027005 | 1.0738e-05 | 0.00022684 | 0.00045182 | 0 | 5202.429 | 101325 | -2.2556 | -1.9173 | 0 | 0
| 1.224 | 0.00039765 | 169001.6641 | 24.5116 | 67676.6641 | 0.0046867 | 0 | 0 | 0 | 0 | 0 | 0 | 0 | 0 | 0 | 0 | 0.025784 | -0.025784 | 1.0253e-05 | 0.00021658 | 0.00045182 | 0 | 4967.2798 | 101325 | -2.4469 | -2.0799 | 0 | 0
| 1.2244 | 0.00039765 | 161362.8098 | 23.4037 | 60037.8098 | 0.004618 | 0 | 0 | 0 | 0 | 0 | 0 | 0 | 0 | 0 | 0 | 0.024619 | -0.024619 | 9.7895e-06 | 0.00020679 | 0.00045182 | 0 | 4742.7594 | 101325 | -2.6473 | -2.2502 | 0 | 0
| 1.2247 | 0.00039765 | 154069.2308 | 22.3459 | 52744.2308 | 0.0045504 | 0 | 0 | 0 | 0 | 0 | 0 | 0 | 0 | 0 | 0 | 0.023506 | -0.023506 | 9.347e-06 | 0.00019745 | 0.00045182 | 0 | 4528.3872 | 101325 | -2.8572 | -2.4286 | 0 | 0
| 1.2251 | 0.00039765 | 147105.3207 | 21.3358 | 45780.3207 | 0.0044838 | 0 | 0 | 0 | 0 | 0 | 0 | 0 | 0 | 0 | 0 | 0.022443 | -0.022443 | 8.9245e-06 | 0.00018852 | 0.00045182 | 0 | 4323.7047 | 101325 | -3.0769 | -2.6154 | 0 | 0
| 1.2255 | 0.00039765 | 140456.1784 | 20.3714 | 39131.1784 | 0.0044181 | 0 | 0 | 0 | 0 | 0 | 0 | 0 | 0 | 0 | 0 | 0.021429 | -0.021429 | 8.5211e-06 | 0.00018 | 0.00045182 | 0 | 4128.2738 | 101325 | -3.3071 | -2.8111 | 0 | 0
| 1.2259 | 0.00039765 | 134107.5766 | 19.4507 | 32782.5766 | 0.0043534 | 0 | 0 | 0 | 0 | 0 | 0 | 0 | 0 | 0 | 0 | 0.02046 | -0.02046 | 8.136e-06 | 0.00017186 | 0.00045182 | 0 | 3941.6763 | 101325 | -3.5482 | -3.016 | 0 | 0
| 1.2263 | 0.00039765 | 128045.9307 | 18.5715 | 26720.9307 | 0.0042896 | 0 | 0 | 0 | 0 | 0 | 0 | 0 | 0 | 0 | 0 | 0.019536 | -0.019536 | 7.7682e-06 | 0.0001641 | 0.00045182 | 0 | 3763.513 | 101325 | -3.8007 | -3.2306 | 0 | 0
| 1.2267 | 0.00039765 | 122258.2705 | 17.7321 | 20933.2705 | 0.0042268 | 0 | 0 | 0 | 0 | 0 | 0 | 0 | 0 | 0 | 0 | 0.018653 | -0.018653 | 7.4171e-06 | 0.00015668 | 0.00045182 | 0 | 3593.4027 | 101325 | -4.0651 | -3.4554 | 0 | 0
| 1.2271 | 0.00039765 | 116732.2118 | 16.9306 | 15407.2118 | 0.0041649 | 0 | 0 | 0 | 0 | 0 | 0 | 0 | 0 | 0 | 0 | 0.01781 | -0.01781 | 7.0819e-06 | 0.0001496 | 0.00045182 | 0 | 3430.9814 | 101325 | -4.3421 | -3.6908 | 0 | 0
| 1.2275 | 0.00039765 | 111455.9303 | 16.1653 | 10130.9303 | 0.0041039 | 0 | 0 | 0 | 0 | 0 | 0 | 0 | 0 | 0 | 0 | 0.017005 | -0.017005 | 6.7618e-06 | 0.00014284 | 0.00045182 | 0 | 3275.9014 | 101325 | -4.6322 | -3.9374 | 0 | 0
| 1.2279 | 0.00039765 | 106418.1361 | 15.4346 | 5093.1361 | 0.0040438 | 0 | 0 | 0 | 0 | 0 | 0 | 0 | 0 | 0 | 0 | 0.016236 | -0.016236 | 6.4561e-06 | 0.00013638 | 0.00045182 | 0 | 3127.8311 | 101325 | -4.936 | -4.1956 | 0 | 0
| 1.2283 | 0.00039765 | 101608.0495 | 14.737 | 283.0495 | 0.0039845 | 0 | 0 | 0 | 0 | 0 | 0 | 0 | 0 | 0 | 0 | 0.015502 | -0.015502 | 6.1643e-06 | 0.00013021 | 0.00045182 | 0 | 2986.4535 | 101325 | -5.2542 | -4.4661 | 0 | 0
| 1.2287 | 0.00039765 | 97015.3783 | 14.0709 | -4309.6217 | 0.0039262 | 0 | 0 | 0 | 0 | 0 | 0 | 0 | 0 | 0 | 0 | 0 | 0 | 0 | 0.00013021 | 0.00045182 | 0 | 2851.4662 | 101325 | -5.5875 | -4.7493 | 0 | 0
| 1.2291 | 0.00039765 | 97015.3783 | 14.0709 | -4309.6217 | 0.0039262 | 0 | 0 | 0 | 0 | 0 | 0 | 0 | 0 | 0 | 0 | 0 | 0 | 0 | 0.00013021 | 0.00045182 | 0 | 2851.4662 | 101325 | -5.5875 | -4.7493 | 0 | 0
| 1.2295 | 0.00039765 | 97015.3783 | 14.0709 | -4309.6217 | 0.0039262 | 0 | 0 | 0 | 0 | 0 | 0 | 0 | 0 | 0 | 0 | 0 | 0 | 0 | 0.00013021 | 0.00045182 | 0 | 2851.4662 | 101325 | -5.5875 | -4.7493 | 0 | 0
| 1.2299 | 0.00039765 | 97015.3783 | 14.0709 | -4309.6217 | 0.0039262 | 0 | 0 | 0 | 0 | 0 | 0 | 0 | 0 | 0 | 0 | 0 | 0 | 0 | 0.00013021 | 0.00045182 | 0 | 2851.4662 | 101325 | -5.5875 | -4.7493 | 0 | 0
| 1.2303 | 0.00039765 | 97015.3783 | 14.0709 | -4309.6217 | 0.0039262 | 0 | 0 | 0 | 0 | 0 | 0 | 0 | 0 | 0 | 0 | 0 | 0 | 0 | 0.00013021 | 0.00045182 | 0 | 2851.4662 | 101325 | -5.5875 | -4.7493 | 0 | 0
| 1.2307 | 0.00039765 | 97015.3783 | 14.0709 | -4309.6217 | 0.0039262 | 0 | 0 | 0 | 0 | 0 | 0 | 0 | 0 | 0 | 0 | 0 | 0 | 0 | 0.00013021 | 0.00045182 | 0 | 2851.4662 | 101325 | -5.5875 | -4.7493 | 0 | 0
| 1.2311 | 0.00039765 | 97015.3783 | 14.0709 | -4309.6217 | 0.0039262 | 0 | 0 | 0 | 0 | 0 | 0 | 0 | 0 | 0 | 0 | 0 | 0 | 0 | 0.00013021 | 0.00045182 | 0 | 2851.4662 | 101325 | -5.5875 | -4.7493 | 0 | 0
| 1.2315 | 0.00039765 | 97015.3783 | 14.0709 | -4309.6217 | 0.0039262 | 0 | 0 | 0 | 0 | 0 | 0 | 0 | 0 | 0 | 0 | 0 | 0 | 0 | 0.00013021 | 0.00045182 | 0 | 2851.4662 | 101325 | -5.5875 | -4.7493 | 0 | 0
| 1.2319 | 0.00039765 | 97015.3783 | 14.0709 | -4309.6217 | 0.0039262 | 0 | 0 | 0 | 0 | 0 | 0 | 0 | 0 | 0 | 0 | 0 | 0 | 0 | 0.00013021 | 0.00045182 | 0 | 2851.4662 | 101325 | -5.5875 | -4.7493 | 0 | 0
| 1.2323 | 0.00039765 | 97015.3783 | 14.0709 | -4309.6217 | 0.0039262 | 0 | 0 | 0 | 0 | 0 | 0 | 0 | 0 | 0 | 0 | 0 | 0 | 0 | 0.00013021 | 0.00045182 | 0 | 2851.4662 | 101325 | -5.5875 | -4.7493 | 0 | 0
| 1.2327 | 0.00039765 | 97015.3783 | 14.0709 | -4309.6217 | 0.0039262 | 0 | 0 | 0 | 0 | 0 | 0 | 0 | 0 | 0 | 0 | 0 | 0 | 0 | 0.00013021 | 0.00045182 | 0 | 2851.4662 | 101325 | -5.5875 | -4.7493 | 0 | 0
| 1.2331 | 0.00039765 | 97015.3783 | 14.0709 | -4309.6217 | 0.0039262 | 0 | 0 | 0 | 0 | 0 | 0 | 0 | 0 | 0 | 0 | 0 | 0 | 0 | 0.00013021 | 0.00045182 | 0 | 2851.4662 | 101325 | -5.5875 | -4.7493 | 0 | 0
| 1.2335 | 0.00039765 | 97015.3783 | 14.0709 | -4309.6217 | 0.0039262 | 0 | 0 | 0 | 0 | 0 | 0 | 0 | 0 | 0 | 0 | 0 | 0 | 0 | 0.00013021 | 0.00045182 | 0 | 2851.4662 | 101325 | -5.5875 | -4.7493 | 0 | 0
| 1.2339 | 0.00039765 | 97015.3783 | 14.0709 | -4309.6217 | 0.0039262 | 0 | 0 | 0 | 0 | 0 | 0 | 0 | 0 | 0 | 0 | 0 | 0 | 0 | 0.00013021 | 0.00045182 | 0 | 2851.4662 | 101325 | -5.5875 | -4.7493 | 0 | 0
| 1.2343 | 0.00039765 | 97015.3783 | 14.0709 | -4309.6217 | 0.0039262 | 0 | 0 | 0 | 0 | 0 | 0 | 0 | 0 | 0 | 0 | 0 | 0 | 0 | 0.00013021 | 0.00045182 | 0 | 2851.4662 | 101325 | -5.5875 | -4.7493 | 0 | 0
| 1.2347 | 0.00039765 | 97015.3783 | 14.0709 | -4309.6217 | 0.0039262 | 0 | 0 | 0 | 0 | 0 | 0 | 0 | 0 | 0 | 0 | 0 | 0 | 0 | 0.00013021 | 0.00045182 | 0 | 2851.4662 | 101325 | -5.5875 | -4.7493 | 0 | 0
| 1.2351 | 0.00039765 | 97015.3783 | 14.0709 | -4309.6217 | 0.0039262 | 0 | 0 | 0 | 0 | 0 | 0 | 0 | 0 | 0 | 0 | 0 | 0 | 0 | 0.00013021 | 0.00045182 | 0 | 2851.4662 | 101325 | -5.5875 | -4.7493 | 0 | 0
| 1.2355 | 0.00039765 | 97015.3783 | 14.0709 | -4309.6217 | 0.0039262 | 0 | 0 | 0 | 0 | 0 | 0 | 0 | 0 | 0 | 0 | 0 | 0 | 0 | 0.00013021 | 0.00045182 | 0 | 2851.4662 | 101325 | -5.5875 | -4.7493 | 0 | 0
| 1.2359 | 0.00039765 | 97015.3783 | 14.0709 | -4309.6217 | 0.0039262 | 0 | 0 | 0 | 0 | 0 | 0 | 0 | 0 | 0 | 0 | 0 | 0 | 0 | 0.00013021 | 0.00045182 | 0 | 2851.4662 | 101325 | -5.5875 | -4.7493 | 0 | 0
| 1.2363 | 0.00039765 | 97015.3783 | 14.0709 | -4309.6217 | 0.0039262 | 0 | 0 | 0 | 0 | 0 | 0 | 0 | 0 | 0 | 0 | 0 | 0 | 0 | 0.00013021 | 0.00045182 | 0 | 2851.4662 | 101325 | -5.5875 | -4.7493 | 0 | 0
| 1.2367 | 0.00039765 | 97015.3783 | 14.0709 | -4309.6217 | 0.0039262 | 0 | 0 | 0 | 0 | 0 | 0 | 0 | 0 | 0 | 0 | 0 | 0 | 0 | 0.00013021 | 0.00045182 | 0 | 2851.4662 | 101325 | -5.5875 | -4.7493 | 0 | 0
| 1.2371 | 0.00039765 | 97015.3783 | 14.0709 | -4309.6217 | 0.0039262 | 0 | 0 | 0 | 0 | 0 | 0 | 0 | 0 | 0 | 0 | 0 | 0 | 0 | 0.00013021 | 0.00045182 | 0 | 2851.4662 | 101325 | -5.5875 | -4.7493 | 0 | 0
| 1.2375 | 0.00039765 | 97015.3783 | 14.0709 | -4309.6217 | 0.0039262 | 0 | 0 | 0 | 0 | 0 | 0 | 0 | 0 | 0 | 0 | 0 | 0 | 0 | 0.00013021 | 0.00045182 | 0 | 2851.4662 | 101325 | -5.5875 | -4.7493 | 0 | 0
| 1.2379 | 0.00039765 | 97015.3783 | 14.0709 | -4309.6217 | 0.0039262 | 0 | 0 | 0 | 0 | 0 | 0 | 0 | 0 | 0 | 0 | 0 | 0 | 0 | 0.00013021 | 0.00045182 | 0 | 2851.4662 | 101325 | -5.5875 | -4.7493 | 0 | 0
| 1.2383 | 0.00039765 | 97015.3783 | 14.0709 | -4309.6217 | 0.0039262 | 0 | 0 | 0 | 0 | 0 | 0 | 0 | 0 | 0 | 0 | 0 | 0 | 0 | 0.00013021 | 0.00045182 | 0 | 2851.4662 | 101325 | -5.5875 | -4.7493 | 0 | 0
| 1.2387 | 0.00039765 | 97015.3783 | 14.0709 | -4309.6217 | 0.0039262 | 0 | 0 | 0 | 0 | 0 | 0 | 0 | 0 | 0 | 0 | 0 | 0 | 0 | 0.00013021 | 0.00045182 | 0 | 2851.4662 | 101325 | -5.5875 | -4.7493 | 0 | 0
| 1.2391 | 0.00039765 | 97015.3783 | 14.0709 | -4309.6217 | 0.0039262 | 0 | 0 | 0 | 0 | 0 | 0 | 0 | 0 | 0 | 0 | 0 | 0 | 0 | 0.00013021 | 0.00045182 | 0 | 2851.4662 | 101325 | -5.5875 | -4.7493 | 0 | 0
| 1.2395 | 0.00039765 | 97015.3783 | 14.0709 | -4309.6217 | 0.0039262 | 0 | 0 | 0 | 0 | 0 | 0 | 0 | 0 | 0 | 0 | 0 | 0 | 0 | 0.00013021 | 0.00045182 | 0 | 2851.4662 | 101325 | -5.5875 | -4.7493 | 0 | 0
| 1.2399 | 0.00039765 | 97015.3783 | 14.0709 | -4309.6217 | 0.0039262 | 0 | 0 | 0 | 0 | 0 | 0 | 0 | 0 | 0 | 0 | 0 | 0 | 0 | 0.00013021 | 0.00045182 | 0 | 2851.4662 | 101325 | -5.5875 | -4.7493 | 0 | 0
| 1.2403 | 0.00039765 | 97015.3783 | 14.0709 | -4309.6217 | 0.0039262 | 0 | 0 | 0 | 0 | 0 | 0 | 0 | 0 | 0 | 0 | 0 | 0 | 0 | 0.00013021 | 0.00045182 | 0 | 2851.4662 | 101325 | -5.5875 | -4.7493 | 0 | 0
| 1.2407 | 0.00039765 | 97015.3783 | 14.0709 | -4309.6217 | 0.0039262 | 0 | 0 | 0 | 0 | 0 | 0 | 0 | 0 | 0 | 0 | 0 | 0 | 0 | 0.00013021 | 0.00045182 | 0 | 2851.4662 | 101325 | -5.5875 | -4.7493 | 0 | 0
| 1.2411 | 0.00039765 | 97015.3783 | 14.0709 | -4309.6217 | 0.0039262 | 0 | 0 | 0 | 0 | 0 | 0 | 0 | 0 | 0 | 0 | 0 | 0 | 0 | 0.00013021 | 0.00045182 | 0 | 2851.4662 | 101325 | -5.5875 | -4.7493 | 0 | 0
| 1.2414 | 0.00039765 | 97015.3783 | 14.0709 | -4309.6217 | 0.0039262 | 0 | 0 | 0 | 0 | 0 | 0 | 0 | 0 | 0 | 0 | 0 | 0 | 0 | 0.00013021 | 0.00045182 | 0 | 2851.4662 | 101325 | -5.5875 | -4.7493 | 0 | 0
| 1.2418 | 0.00039765 | 97015.3783 | 14.0709 | -4309.6217 | 0.0039262 | 0 | 0 | 0 | 0 | 0 | 0 | 0 | 0 | 0 | 0 | 0 | 0 | 0 | 0.00013021 | 0.00045182 | 0 | 2851.4662 | 101325 | -5.5875 | -4.7493 | 0 | 0
| 1.2422 | 0.00039765 | 97015.3783 | 14.0709 | -4309.6217 | 0.0039262 | 0 | 0 | 0 | 0 | 0 | 0 | 0 | 0 | 0 | 0 | 0 | 0 | 0 | 0.00013021 | 0.00045182 | 0 | 2851.4662 | 101325 | -5.5875 | -4.7493 | 0 | 0
| 1.2426 | 0.00039765 | 97015.3783 | 14.0709 | -4309.6217 | 0.0039262 | 0 | 0 | 0 | 0 | 0 | 0 | 0 | 0 | 0 | 0 | 0 | 0 | 0 | 0.00013021 | 0.00045182 | 0 | 2851.4662 | 101325 | -5.5875 | -4.7493 | 0 | 0
| 1.243 | 0.00039765 | 97015.3783 | 14.0709 | -4309.6217 | 0.0039262 | 0 | 0 | 0 | 0 | 0 | 0 | 0 | 0 | 0 | 0 | 0 | 0 | 0 | 0.00013021 | 0.00045182 | 0 | 2851.4662 | 101325 | -5.5875 | -4.7493 | 0 | 0
| 1.2434 | 0.00039765 | 97015.3783 | 14.0709 | -4309.6217 | 0.0039262 | 0 | 0 | 0 | 0 | 0 | 0 | 0 | 0 | 0 | 0 | 0 | 0 | 0 | 0.00013021 | 0.00045182 | 0 | 2851.4662 | 101325 | -5.5875 | -4.7493 | 0 | 0
| 1.2438 | 0.00039765 | 97015.3783 | 14.0709 | -4309.6217 | 0.0039262 | 0 | 0 | 0 | 0 | 0 | 0 | 0 | 0 | 0 | 0 | 0 | 0 | 0 | 0.00013021 | 0.00045182 | 0 | 2851.4662 | 101325 | -5.5875 | -4.7493 | 0 | 0
| 1.2442 | 0.00039765 | 97015.3783 | 14.0709 | -4309.6217 | 0.0039262 | 0 | 0 | 0 | 0 | 0 | 0 | 0 | 0 | 0 | 0 | 0 | 0 | 0 | 0.00013021 | 0.00045182 | 0 | 2851.4662 | 101325 | -5.5875 | -4.7493 | 0 | 0
| 1.2446 | 0.00039765 | 97015.3783 | 14.0709 | -4309.6217 | 0.0039262 | 0 | 0 | 0 | 0 | 0 | 0 | 0 | 0 | 0 | 0 | 0 | 0 | 0 | 0.00013021 | 0.00045182 | 0 | 2851.4662 | 101325 | -5.5875 | -4.7493 | 0 | 0
| 1.245 | 0.00039765 | 97015.3783 | 14.0709 | -4309.6217 | 0.0039262 | 0 | 0 | 0 | 0 | 0 | 0 | 0 | 0 | 0 | 0 | 0 | 0 | 0 | 0.00013021 | 0.00045182 | 0 | 2851.4662 | 101325 | -5.5875 | -4.7493 | 0 | 0
| 1.2454 | 0.00039765 | 97015.3783 | 14.0709 | -4309.6217 | 0.0039262 | 0 | 0 | 0 | 0 | 0 | 0 | 0 | 0 | 0 | 0 | 0 | 0 | 0 | 0.00013021 | 0.00045182 | 0 | 2851.4662 | 101325 | -5.5875 | -4.7493 | 0 | 0
| 1.2458 | 0.00039765 | 97015.3783 | 14.0709 | -4309.6217 | 0.0039262 | 0 | 0 | 0 | 0 | 0 | 0 | 0 | 0 | 0 | 0 | 0 | 0 | 0 | 0.00013021 | 0.00045182 | 0 | 2851.4662 | 101325 | -5.5875 | -4.7493 | 0 | 0
| 1.2462 | 0.00039765 | 97015.3783 | 14.0709 | -4309.6217 | 0.0039262 | 0 | 0 | 0 | 0 | 0 | 0 | 0 | 0 | 0 | 0 | 0 | 0 | 0 | 0.00013021 | 0.00045182 | 0 | 2851.4662 | 101325 | -5.5875 | -4.7493 | 0 | 0
| 1.2466 | 0.00039765 | 97015.3783 | 14.0709 | -4309.6217 | 0.0039262 | 0 | 0 | 0 | 0 | 0 | 0 | 0 | 0 | 0 | 0 | 0 | 0 | 0 | 0.00013021 | 0.00045182 | 0 | 2851.4662 | 101325 | -5.5875 | -4.7493 | 0 | 0
| 1.247 | 0.00039765 | 97015.3783 | 14.0709 | -4309.6217 | 0.0039262 | 0 | 0 | 0 | 0 | 0 | 0 | 0 | 0 | 0 | 0 | 0 | 0 | 0 | 0.00013021 | 0.00045182 | 0 | 2851.4662 | 101325 | -5.5875 | -4.7493 | 0 | 0
| 1.2474 | 0.00039765 | 97015.3783 | 14.0709 | -4309.6217 | 0.0039262 | 0 | 0 | 0 | 0 | 0 | 0 | 0 | 0 | 0 | 0 | 0 | 0 | 0 | 0.00013021 | 0.00045182 | 0 | 2851.4662 | 101325 | -5.5875 | -4.7493 | 0 | 0
| 1.2478 | 0.00039765 | 97015.3783 | 14.0709 | -4309.6217 | 0.0039262 | 0 | 0 | 0 | 0 | 0 | 0 | 0 | 0 | 0 | 0 | 0 | 0 | 0 | 0.00013021 | 0.00045182 | 0 | 2851.4662 | 101325 | -5.5875 | -4.7493 | 0 | 0
| 1.2482 | 0.00039765 | 97015.3783 | 14.0709 | -4309.6217 | 0.0039262 | 0 | 0 | 0 | 0 | 0 | 0 | 0 | 0 | 0 | 0 | 0 | 0 | 0 | 0.00013021 | 0.00045182 | 0 | 2851.4662 | 101325 | -5.5875 | -4.7493 | 0 | 0
| 1.2486 | 0.00039765 | 97015.3783 | 14.0709 | -4309.6217 | 0.0039262 | 0 | 0 | 0 | 0 | 0 | 0 | 0 | 0 | 0 | 0 | 0 | 0 | 0 | 0.00013021 | 0.00045182 | 0 | 2851.4662 | 101325 | -5.5875 | -4.7493 | 0 | 0
| 1.249 | 0.00039765 | 97015.3783 | 14.0709 | -4309.6217 | 0.0039262 | 0 | 0 | 0 | 0 | 0 | 0 | 0 | 0 | 0 | 0 | 0 | 0 | 0 | 0.00013021 | 0.00045182 | 0 | 2851.4662 | 101325 | -5.5875 | -4.7493 | 0 | 0
| 1.2494 | 0.00039765 | 97015.3783 | 14.0709 | -4309.6217 | 0.0039262 | 0 | 0 | 0 | 0 | 0 | 0 | 0 | 0 | 0 | 0 | 0 | 0 | 0 | 0.00013021 | 0.00045182 | 0 | 2851.4662 | 101325 | -5.5875 | -4.7493 | 0 | 0
| 1.2498 | 0.00039765 | 97015.3783 | 14.0709 | -4309.6217 | 0.0039262 | 0 | 0 | 0 | 0 | 0 | 0 | 0 | 0 | 0 | 0 | 0 | 0 | 0 | 0.00013021 | 0.00045182 | 0 | 2851.4662 | 101325 | -5.5875 | -4.7493 | 0 | 0
| 1.2502 | 0.00039765 | 97015.3783 | 14.0709 | -4309.6217 | 0.0039262 | 0 | 0 | 0 | 0 | 0 | 0 | 0 | 0 | 0 | 0 | 0 | 0 | 0 | 0.00013021 | 0.00045182 | 0 | 2851.4662 | 101325 | -5.5875 | -4.7493 | 0 | 0
| 1.2506 | 0.00039765 | 97015.3783 | 14.0709 | -4309.6217 | 0.0039262 | 0 | 0 | 0 | 0 | 0 | 0 | 0 | 0 | 0 | 0 | 0 | 0 | 0 | 0.00013021 | 0.00045182 | 0 | 2851.4662 | 101325 | -5.5875 | -4.7493 | 0 | 0
| 1.251 | 0.00039765 | 97015.3783 | 14.0709 | -4309.6217 | 0.0039262 | 0 | 0 | 0 | 0 | 0 | 0 | 0 | 0 | 0 | 0 | 0 | 0 | 0 | 0.00013021 | 0.00045182 | 0 | 2851.4662 | 101325 | -5.5875 | -4.7493 | 0 | 0
| 1.2514 | 0.00039765 | 97015.3783 | 14.0709 | -4309.6217 | 0.0039262 | 0 | 0 | 0 | 0 | 0 | 0 | 0 | 0 | 0 | 0 | 0 | 0 | 0 | 0.00013021 | 0.00045182 | 0 | 2851.4662 | 101325 | -5.5875 | -4.7493 | 0 | 0
| 1.2518 | 0.00039765 | 97015.3783 | 14.0709 | -4309.6217 | 0.0039262 | 0 | 0 | 0 | 0 | 0 | 0 | 0 | 0 | 0 | 0 | 0 | 0 | 0 | 0.00013021 | 0.00045182 | 0 | 2851.4662 | 101325 | -5.5875 | -4.7493 | 0 | 0
| 1.2522 | 0.00039765 | 97015.3783 | 14.0709 | -4309.6217 | 0.0039262 | 0 | 0 | 0 | 0 | 0 | 0 | 0 | 0 | 0 | 0 | 0 | 0 | 0 | 0.00013021 | 0.00045182 | 0 | 2851.4662 | 101325 | -5.5875 | -4.7493 | 0 | 0
| 1.2526 | 0.00039765 | 97015.3783 | 14.0709 | -4309.6217 | 0.0039262 | 0 | 0 | 0 | 0 | 0 | 0 | 0 | 0 | 0 | 0 | 0 | 0 | 0 | 0.00013021 | 0.00045182 | 0 | 2851.4662 | 101325 | -5.5875 | -4.7493 | 0 | 0
| 1.253 | 0.00039765 | 97015.3783 | 14.0709 | -4309.6217 | 0.0039262 | 0 | 0 | 0 | 0 | 0 | 0 | 0 | 0 | 0 | 0 | 0 | 0 | 0 | 0.00013021 | 0.00045182 | 0 | 2851.4662 | 101325 | -5.5875 | -4.7493 | 0 | 0
| 1.2534 | 0.00039765 | 97015.3783 | 14.0709 | -4309.6217 | 0.0039262 | 0 | 0 | 0 | 0 | 0 | 0 | 0 | 0 | 0 | 0 | 0 | 0 | 0 | 0.00013021 | 0.00045182 | 0 | 2851.4662 | 101325 | -5.5875 | -4.7493 | 0 | 0
| 1.2538 | 0.00039765 | 97015.3783 | 14.0709 | -4309.6217 | 0.0039262 | 0 | 0 | 0 | 0 | 0 | 0 | 0 | 0 | 0 | 0 | 0 | 0 | 0 | 0.00013021 | 0.00045182 | 0 | 2851.4662 | 101325 | -5.5875 | -4.7493 | 0 | 0
| 1.2542 | 0.00039765 | 97015.3783 | 14.0709 | -4309.6217 | 0.0039262 | 0 | 0 | 0 | 0 | 0 | 0 | 0 | 0 | 0 | 0 | 0 | 0 | 0 | 0.00013021 | 0.00045182 | 0 | 2851.4662 | 101325 | -5.5875 | -4.7493 | 0 | 0
| 1.2546 | 0.00039765 | 97015.3783 | 14.0709 | -4309.6217 | 0.0039262 | 0 | 0 | 0 | 0 | 0 | 0 | 0 | 0 | 0 | 0 | 0 | 0 | 0 | 0.00013021 | 0.00045182 | 0 | 2851.4662 | 101325 | -5.5875 | -4.7493 | 0 | 0
| 1.255 | 0.00039765 | 97015.3783 | 14.0709 | -4309.6217 | 0.0039262 | 0 | 0 | 0 | 0 | 0 | 0 | 0 | 0 | 0 | 0 | 0 | 0 | 0 | 0.00013021 | 0.00045182 | 0 | 2851.4662 | 101325 | -5.5875 | -4.7493 | 0 | 0
| 1.2554 | 0.00039765 | 97015.3783 | 14.0709 | -4309.6217 | 0.0039262 | 0 | 0 | 0 | 0 | 0 | 0 | 0 | 0 | 0 | 0 | 0 | 0 | 0 | 0.00013021 | 0.00045182 | 0 | 2851.4662 | 101325 | -5.5875 | -4.7493 | 0 | 0
| 1.2558 | 0.00039765 | 97015.3783 | 14.0709 | -4309.6217 | 0.0039262 | 0 | 0 | 0 | 0 | 0 | 0 | 0 | 0 | 0 | 0 | 0 | 0 | 0 | 0.00013021 | 0.00045182 | 0 | 2851.4662 | 101325 | -5.5875 | -4.7493 | 0 | 0
| 1.2562 | 0.00039765 | 97015.3783 | 14.0709 | -4309.6217 | 0.0039262 | 0 | 0 | 0 | 0 | 0 | 0 | 0 | 0 | 0 | 0 | 0 | 0 | 0 | 0.00013021 | 0.00045182 | 0 | 2851.4662 | 101325 | -5.5875 | -4.7493 | 0 | 0
| 1.2566 | 0.00039765 | 97015.3783 | 14.0709 | -4309.6217 | 0.0039262 | 0 | 0 | 0 | 0 | 0 | 0 | 0 | 0 | 0 | 0 | 0 | 0 | 0 | 0.00013021 | 0.00045182 | 0 | 2851.4662 | 101325 | -5.5875 | -4.7493 | 0 | 0
| 1.257 | 0.00039765 | 97015.3783 | 14.0709 | -4309.6217 | 0.0039262 | 0 | 0 | 0 | 0 | 0 | 0 | 0 | 0 | 0 | 0 | 0 | 0 | 0 | 0.00013021 | 0.00045182 | 0 | 2851.4662 | 101325 | -5.5875 | -4.7493 | 0 | 0
| 1.2574 | 0.00039765 | 97015.3783 | 14.0709 | -4309.6217 | 0.0039262 | 0 | 0 | 0 | 0 | 0 | 0 | 0 | 0 | 0 | 0 | 0 | 0 | 0 | 0.00013021 | 0.00045182 | 0 | 2851.4662 | 101325 | -5.5875 | -4.7493 | 0 | 0
| 1.2578 | 0.00039765 | 97015.3783 | 14.0709 | -4309.6217 | 0.0039262 | 0 | 0 | 0 | 0 | 0 | 0 | 0 | 0 | 0 | 0 | 0 | 0 | 0 | 0.00013021 | 0.00045182 | 0 | 2851.4662 | 101325 | -5.5875 | -4.7493 | 0 | 0
| 1.2582 | 0.00039765 | 97015.3783 | 14.0709 | -4309.6217 | 0.0039262 | 0 | 0 | 0 | 0 | 0 | 0 | 0 | 0 | 0 | 0 | 0 | 0 | 0 | 0.00013021 | 0.00045182 | 0 | 2851.4662 | 101325 | -5.5875 | -4.7493 | 0 | 0
| 1.2585 | 0.00039765 | 97015.3783 | 14.0709 | -4309.6217 | 0.0039262 | 0 | 0 | 0 | 0 | 0 | 0 | 0 | 0 | 0 | 0 | 0 | 0 | 0 | 0.00013021 | 0.00045182 | 0 | 2851.4662 | 101325 | -5.5875 | -4.7493 | 0 | 0
| 1.2589 | 0.00039765 | 97015.3783 | 14.0709 | -4309.6217 | 0.0039262 | 0 | 0 | 0 | 0 | 0 | 0 | 0 | 0 | 0 | 0 | 0 | 0 | 0 | 0.00013021 | 0.00045182 | 0 | 2851.4662 | 101325 | -5.5875 | -4.7493 | 0 | 0
| 1.2593 | 0.00039765 | 97015.3783 | 14.0709 | -4309.6217 | 0.0039262 | 0 | 0 | 0 | 0 | 0 | 0 | 0 | 0 | 0 | 0 | 0 | 0 | 0 | 0.00013021 | 0.00045182 | 0 | 2851.4662 | 101325 | -5.5875 | -4.7493 | 0 | 0
| 1.2597 | 0.00039765 | 97015.3783 | 14.0709 | -4309.6217 | 0.0039262 | 0 | 0 | 0 | 0 | 0 | 0 | 0 | 0 | 0 | 0 | 0 | 0 | 0 | 0.00013021 | 0.00045182 | 0 | 2851.4662 | 101325 | -5.5875 | -4.7493 | 0 | 0
| 1.2601 | 0.00039765 | 97015.3783 | 14.0709 | -4309.6217 | 0.0039262 | 0 | 0 | 0 | 0 | 0 | 0 | 0 | 0 | 0 | 0 | 0 | 0 | 0 | 0.00013021 | 0.00045182 | 0 | 2851.4662 | 101325 | -5.5875 | -4.7493 | 0 | 0
| 1.2605 | 0.00039765 | 97015.3783 | 14.0709 | -4309.6217 | 0.0039262 | 0 | 0 | 0 | 0 | 0 | 0 | 0 | 0 | 0 | 0 | 0 | 0 | 0 | 0.00013021 | 0.00045182 | 0 | 2851.4662 | 101325 | -5.5875 | -4.7493 | 0 | 0
| 1.2609 | 0.00039765 | 97015.3783 | 14.0709 | -4309.6217 | 0.0039262 | 0 | 0 | 0 | 0 | 0 | 0 | 0 | 0 | 0 | 0 | 0 | 0 | 0 | 0.00013021 | 0.00045182 | 0 | 2851.4662 | 101325 | -5.5875 | -4.7493 | 0 | 0
| 1.2613 | 0.00039765 | 97015.3783 | 14.0709 | -4309.6217 | 0.0039262 | 0 | 0 | 0 | 0 | 0 | 0 | 0 | 0 | 0 | 0 | 0 | 0 | 0 | 0.00013021 | 0.00045182 | 0 | 2851.4662 | 101325 | -5.5875 | -4.7493 | 0 | 0
| 1.2617 | 0.00039765 | 97015.3783 | 14.0709 | -4309.6217 | 0.0039262 | 0 | 0 | 0 | 0 | 0 | 0 | 0 | 0 | 0 | 0 | 0 | 0 | 0 | 0.00013021 | 0.00045182 | 0 | 2851.4662 | 101325 | -5.5875 | -4.7493 | 0 | 0
| 1.2621 | 0.00039765 | 97015.3783 | 14.0709 | -4309.6217 | 0.0039262 | 0 | 0 | 0 | 0 | 0 | 0 | 0 | 0 | 0 | 0 | 0 | 0 | 0 | 0.00013021 | 0.00045182 | 0 | 2851.4662 | 101325 | -5.5875 | -4.7493 | 0 | 0
| 1.2625 | 0.00039765 | 97015.3783 | 14.0709 | -4309.6217 | 0.0039262 | 0 | 0 | 0 | 0 | 0 | 0 | 0 | 0 | 0 | 0 | 0 | 0 | 0 | 0.00013021 | 0.00045182 | 0 | 2851.4662 | 101325 | -5.5875 | -4.7493 | 0 | 0
| 1.2629 | 0.00039765 | 97015.3783 | 14.0709 | -4309.6217 | 0.0039262 | 0 | 0 | 0 | 0 | 0 | 0 | 0 | 0 | 0 | 0 | 0 | 0 | 0 | 0.00013021 | 0.00045182 | 0 | 2851.4662 | 101325 | -5.5875 | -4.7493 | 0 | 0
| 1.2633 | 0.00039765 | 97015.3783 | 14.0709 | -4309.6217 | 0.0039262 | 0 | 0 | 0 | 0 | 0 | 0 | 0 | 0 | 0 | 0 | 0 | 0 | 0 | 0.00013021 | 0.00045182 | 0 | 2851.4662 | 101325 | -5.5875 | -4.7493 | 0 | 0
| 1.2637 | 0.00039765 | 97015.3783 | 14.0709 | -4309.6217 | 0.0039262 | 0 | 0 | 0 | 0 | 0 | 0 | 0 | 0 | 0 | 0 | 0 | 0 | 0 | 0.00013021 | 0.00045182 | 0 | 2851.4662 | 101325 | -5.5875 | -4.7493 | 0 | 0
| 1.2641 | 0.00039765 | 97015.3783 | 14.0709 | -4309.6217 | 0.0039262 | 0 | 0 | 0 | 0 | 0 | 0 | 0 | 0 | 0 | 0 | 0 | 0 | 0 | 0.00013021 | 0.00045182 | 0 | 2851.4662 | 101325 | -5.5875 | -4.7493 | 0 | 0
| 1.2645 | 0.00039765 | 97015.3783 | 14.0709 | -4309.6217 | 0.0039262 | 0 | 0 | 0 | 0 | 0 | 0 | 0 | 0 | 0 | 0 | 0 | 0 | 0 | 0.00013021 | 0.00045182 | 0 | 2851.4662 | 101325 | -5.5875 | -4.7493 | 0 | 0
| 1.2649 | 0.00039765 | 97015.3783 | 14.0709 | -4309.6217 | 0.0039262 | 0 | 0 | 0 | 0 | 0 | 0 | 0 | 0 | 0 | 0 | 0 | 0 | 0 | 0.00013021 | 0.00045182 | 0 | 2851.4662 | 101325 | -5.5875 | -4.7493 | 0 | 0
| 1.2653 | 0.00039765 | 97015.3783 | 14.0709 | -4309.6217 | 0.0039262 | 0 | 0 | 0 | 0 | 0 | 0 | 0 | 0 | 0 | 0 | 0 | 0 | 0 | 0.00013021 | 0.00045182 | 0 | 2851.4662 | 101325 | -5.5875 | -4.7493 | 0 | 0
| 1.2657 | 0.00039765 | 97015.3783 | 14.0709 | -4309.6217 | 0.0039262 | 0 | 0 | 0 | 0 | 0 | 0 | 0 | 0 | 0 | 0 | 0 | 0 | 0 | 0.00013021 | 0.00045182 | 0 | 2851.4662 | 101325 | -5.5875 | -4.7493 | 0 | 0
| 1.2661 | 0.00039765 | 97015.3783 | 14.0709 | -4309.6217 | 0.0039262 | 0 | 0 | 0 | 0 | 0 | 0 | 0 | 0 | 0 | 0 | 0 | 0 | 0 | 0.00013021 | 0.00045182 | 0 | 2851.4662 | 101325 | -5.5875 | -4.7493 | 0 | 0
| 1.2665 | 0.00039765 | 97015.3783 | 14.0709 | -4309.6217 | 0.0039262 | 0 | 0 | 0 | 0 | 0 | 0 | 0 | 0 | 0 | 0 | 0 | 0 | 0 | 0.00013021 | 0.00045182 | 0 | 2851.4662 | 101325 | -5.5875 | -4.7493 | 0 | 0
| 1.2669 | 0.00039765 | 97015.3783 | 14.0709 | -4309.6217 | 0.0039262 | 0 | 0 | 0 | 0 | 0 | 0 | 0 | 0 | 0 | 0 | 0 | 0 | 0 | 0.00013021 | 0.00045182 | 0 | 2851.4662 | 101325 | -5.5875 | -4.7493 | 0 | 0
| 1.2673 | 0.00039765 | 97015.3783 | 14.0709 | -4309.6217 | 0.0039262 | 0 | 0 | 0 | 0 | 0 | 0 | 0 | 0 | 0 | 0 | 0 | 0 | 0 | 0.00013021 | 0.00045182 | 0 | 2851.4662 | 101325 | -5.5875 | -4.7493 | 0 | 0
| 1.2677 | 0.00039765 | 97015.3783 | 14.0709 | -4309.6217 | 0.0039262 | 0 | 0 | 0 | 0 | 0 | 0 | 0 | 0 | 0 | 0 | 0 | 0 | 0 | 0.00013021 | 0.00045182 | 0 | 2851.4662 | 101325 | -5.5875 | -4.7493 | 0 | 0
| 1.2681 | 0.00039765 | 97015.3783 | 14.0709 | -4309.6217 | 0.0039262 | 0 | 0 | 0 | 0 | 0 | 0 | 0 | 0 | 0 | 0 | 0 | 0 | 0 | 0.00013021 | 0.00045182 | 0 | 2851.4662 | 101325 | -5.5875 | -4.7493 | 0 | 0
| 1.2685 | 0.00039765 | 97015.3783 | 14.0709 | -4309.6217 | 0.0039262 | 0 | 0 | 0 | 0 | 0 | 0 | 0 | 0 | 0 | 0 | 0 | 0 | 0 | 0.00013021 | 0.00045182 | 0 | 2851.4662 | 101325 | -5.5875 | -4.7493 | 0 | 0
| 1.2689 | 0.00039765 | 97015.3783 | 14.0709 | -4309.6217 | 0.0039262 | 0 | 0 | 0 | 0 | 0 | 0 | 0 | 0 | 0 | 0 | 0 | 0 | 0 | 0.00013021 | 0.00045182 | 0 | 2851.4662 | 101325 | -5.5875 | -4.7493 | 0 | 0
| 1.2693 | 0.00039765 | 97015.3783 | 14.0709 | -4309.6217 | 0.0039262 | 0 | 0 | 0 | 0 | 0 | 0 | 0 | 0 | 0 | 0 | 0 | 0 | 0 | 0.00013021 | 0.00045182 | 0 | 2851.4662 | 101325 | -5.5875 | -4.7493 | 0 | 0
| 1.2697 | 0.00039765 | 97015.3783 | 14.0709 | -4309.6217 | 0.0039262 | 0 | 0 | 0 | 0 | 0 | 0 | 0 | 0 | 0 | 0 | 0 | 0 | 0 | 0.00013021 | 0.00045182 | 0 | 2851.4662 | 101325 | -5.5875 | -4.7493 | 0 | 0
| 1.2701 | 0.00039765 | 97015.3783 | 14.0709 | -4309.6217 | 0.0039262 | 0 | 0 | 0 | 0 | 0 | 0 | 0 | 0 | 0 | 0 | 0 | 0 | 0 | 0.00013021 | 0.00045182 | 0 | 2851.4662 | 101325 | -5.5875 | -4.7493 | 0 | 0
| 1.2705 | 0.00039765 | 97015.3783 | 14.0709 | -4309.6217 | 0.0039262 | 0 | 0 | 0 | 0 | 0 | 0 | 0 | 0 | 0 | 0 | 0 | 0 | 0 | 0.00013021 | 0.00045182 | 0 | 2851.4662 | 101325 | -5.5875 | -4.7493 | 0 | 0
| 1.2709 | 0.00039765 | 97015.3783 | 14.0709 | -4309.6217 | 0.0039262 | 0 | 0 | 0 | 0 | 0 | 0 | 0 | 0 | 0 | 0 | 0 | 0 | 0 | 0.00013021 | 0.00045182 | 0 | 2851.4662 | 101325 | -5.5875 | -4.7493 | 0 | 0
| 1.2713 | 0.00039765 | 97015.3783 | 14.0709 | -4309.6217 | 0.0039262 | 0 | 0 | 0 | 0 | 0 | 0 | 0 | 0 | 0 | 0 | 0 | 0 | 0 | 0.00013021 | 0.00045182 | 0 | 2851.4662 | 101325 | -5.5875 | -4.7493 | 0 | 0
| 1.2717 | 0.00039765 | 97015.3783 | 14.0709 | -4309.6217 | 0.0039262 | 0 | 0 | 0 | 0 | 0 | 0 | 0 | 0 | 0 | 0 | 0 | 0 | 0 | 0.00013021 | 0.00045182 | 0 | 2851.4662 | 101325 | -5.5875 | -4.7493 | 0 | 0
| 1.2721 | 0.00039765 | 97015.3783 | 14.0709 | -4309.6217 | 0.0039262 | 0 | 0 | 0 | 0 | 0 | 0 | 0 | 0 | 0 | 0 | 0 | 0 | 0 | 0.00013021 | 0.00045182 | 0 | 2851.4662 | 101325 | -5.5875 | -4.7493 | 0 | 0
| 1.2725 | 0.00039765 | 97015.3783 | 14.0709 | -4309.6217 | 0.0039262 | 0 | 0 | 0 | 0 | 0 | 0 | 0 | 0 | 0 | 0 | 0 | 0 | 0 | 0.00013021 | 0.00045182 | 0 | 2851.4662 | 101325 | -5.5875 | -4.7493 | 0 | 0
| 1.2729 | 0.00039765 | 97015.3783 | 14.0709 | -4309.6217 | 0.0039262 | 0 | 0 | 0 | 0 | 0 | 0 | 0 | 0 | 0 | 0 | 0 | 0 | 0 | 0.00013021 | 0.00045182 | 0 | 2851.4662 | 101325 | -5.5875 | -4.7493 | 0 | 0
| 1.2733 | 0.00039765 | 97015.3783 | 14.0709 | -4309.6217 | 0.0039262 | 0 | 0 | 0 | 0 | 0 | 0 | 0 | 0 | 0 | 0 | 0 | 0 | 0 | 0.00013021 | 0.00045182 | 0 | 2851.4662 | 101325 | -5.5875 | -4.7493 | 0 | 0
| 1.2737 | 0.00039765 | 97015.3783 | 14.0709 | -4309.6217 | 0.0039262 | 0 | 0 | 0 | 0 | 0 | 0 | 0 | 0 | 0 | 0 | 0 | 0 | 0 | 0.00013021 | 0.00045182 | 0 | 2851.4662 | 101325 | -5.5875 | -4.7493 | 0 | 0
| 1.2741 | 0.00039765 | 97015.3783 | 14.0709 | -4309.6217 | 0.0039262 | 0 | 0 | 0 | 0 | 0 | 0 | 0 | 0 | 0 | 0 | 0 | 0 | 0 | 0.00013021 | 0.00045182 | 0 | 2851.4662 | 101325 | -5.5875 | -4.7493 | 0 | 0
| 1.2745 | 0.00039765 | 97015.3783 | 14.0709 | -4309.6217 | 0.0039262 | 0 | 0 | 0 | 0 | 0 | 0 | 0 | 0 | 0 | 0 | 0 | 0 | 0 | 0.00013021 | 0.00045182 | 0 | 2851.4662 | 101325 | -5.5875 | -4.7493 | 0 | 0
| 1.2749 | 0.00039765 | 97015.3783 | 14.0709 | -4309.6217 | 0.0039262 | 0 | 0 | 0 | 0 | 0 | 0 | 0 | 0 | 0 | 0 | 0 | 0 | 0 | 0.00013021 | 0.00045182 | 0 | 2851.4662 | 101325 | -5.5875 | -4.7493 | 0 | 0
| 1.2752 | 0.00039765 | 97015.3783 | 14.0709 | -4309.6217 | 0.0039262 | 0 | 0 | 0 | 0 | 0 | 0 | 0 | 0 | 0 | 0 | 0 | 0 | 0 | 0.00013021 | 0.00045182 | 0 | 2851.4662 | 101325 | -5.5875 | -4.7493 | 0 | 0
| 1.2756 | 0.00039765 | 97015.3783 | 14.0709 | -4309.6217 | 0.0039262 | 0 | 0 | 0 | 0 | 0 | 0 | 0 | 0 | 0 | 0 | 0 | 0 | 0 | 0.00013021 | 0.00045182 | 0 | 2851.4662 | 101325 | -5.5875 | -4.7493 | 0 | 0
| 1.276 | 0.00039765 | 97015.3783 | 14.0709 | -4309.6217 | 0.0039262 | 0 | 0 | 0 | 0 | 0 | 0 | 0 | 0 | 0 | 0 | 0 | 0 | 0 | 0.00013021 | 0.00045182 | 0 | 2851.4662 | 101325 | -5.5875 | -4.7493 | 0 | 0
| 1.2764 | 0.00039765 | 97015.3783 | 14.0709 | -4309.6217 | 0.0039262 | 0 | 0 | 0 | 0 | 0 | 0 | 0 | 0 | 0 | 0 | 0 | 0 | 0 | 0.00013021 | 0.00045182 | 0 | 2851.4662 | 101325 | -5.5875 | -4.7493 | 0 | 0
| 1.2768 | 0.00039765 | 97015.3783 | 14.0709 | -4309.6217 | 0.0039262 | 0 | 0 | 0 | 0 | 0 | 0 | 0 | 0 | 0 | 0 | 0 | 0 | 0 | 0.00013021 | 0.00045182 | 0 | 2851.4662 | 101325 | -5.5875 | -4.7493 | 0 | 0
| 1.2772 | 0.00039765 | 97015.3783 | 14.0709 | -4309.6217 | 0.0039262 | 0 | 0 | 0 | 0 | 0 | 0 | 0 | 0 | 0 | 0 | 0 | 0 | 0 | 0.00013021 | 0.00045182 | 0 | 2851.4662 | 101325 | -5.5875 | -4.7493 | 0 | 0
| 1.2776 | 0.00039765 | 97015.3783 | 14.0709 | -4309.6217 | 0.0039262 | 0 | 0 | 0 | 0 | 0 | 0 | 0 | 0 | 0 | 0 | 0 | 0 | 0 | 0.00013021 | 0.00045182 | 0 | 2851.4662 | 101325 | -5.5875 | -4.7493 | 0 | 0
| 1.278 | 0.00039765 | 97015.3783 | 14.0709 | -4309.6217 | 0.0039262 | 0 | 0 | 0 | 0 | 0 | 0 | 0 | 0 | 0 | 0 | 0 | 0 | 0 | 0.00013021 | 0.00045182 | 0 | 2851.4662 | 101325 | -5.5875 | -4.7493 | 0 | 0
| 1.2784 | 0.00039765 | 97015.3783 | 14.0709 | -4309.6217 | 0.0039262 | 0 | 0 | 0 | 0 | 0 | 0 | 0 | 0 | 0 | 0 | 0 | 0 | 0 | 0.00013021 | 0.00045182 | 0 | 2851.4662 | 101325 | -5.5875 | -4.7493 | 0 | 0
| 1.2788 | 0.00039765 | 97015.3783 | 14.0709 | -4309.6217 | 0.0039262 | 0 | 0 | 0 | 0 | 0 | 0 | 0 | 0 | 0 | 0 | 0 | 0 | 0 | 0.00013021 | 0.00045182 | 0 | 2851.4662 | 101325 | -5.5875 | -4.7493 | 0 | 0
| 1.2792 | 0.00039765 | 97015.3783 | 14.0709 | -4309.6217 | 0.0039262 | 0 | 0 | 0 | 0 | 0 | 0 | 0 | 0 | 0 | 0 | 0 | 0 | 0 | 0.00013021 | 0.00045182 | 0 | 2851.4662 | 101325 | -5.5875 | -4.7493 | 0 | 0
| 1.2796 | 0.00039765 | 97015.3783 | 14.0709 | -4309.6217 | 0.0039262 | 0 | 0 | 0 | 0 | 0 | 0 | 0 | 0 | 0 | 0 | 0 | 0 | 0 | 0.00013021 | 0.00045182 | 0 | 2851.4662 | 101325 | -5.5875 | -4.7493 | 0 | 0
| 1.28 | 0.00039765 | 97015.3783 | 14.0709 | -4309.6217 | 0.0039262 | 0 | 0 | 0 | 0 | 0 | 0 | 0 | 0 | 0 | 0 | 0 | 0 | 0 | 0.00013021 | 0.00045182 | 0 | 2851.4662 | 101325 | -5.5875 | -4.7493 | 0 | 0
| 1.2804 | 0.00039765 | 97015.3783 | 14.0709 | -4309.6217 | 0.0039262 | 0 | 0 | 0 | 0 | 0 | 0 | 0 | 0 | 0 | 0 | 0 | 0 | 0 | 0.00013021 | 0.00045182 | 0 | 2851.4662 | 101325 | -5.5875 | -4.7493 | 0 | 0
| 1.2808 | 0.00039765 | 97015.3783 | 14.0709 | -4309.6217 | 0.0039262 | 0 | 0 | 0 | 0 | 0 | 0 | 0 | 0 | 0 | 0 | 0 | 0 | 0 | 0.00013021 | 0.00045182 | 0 | 2851.4662 | 101325 | -5.5875 | -4.7493 | 0 | 0
| 1.2812 | 0.00039765 | 97015.3783 | 14.0709 | -4309.6217 | 0.0039262 | 0 | 0 | 0 | 0 | 0 | 0 | 0 | 0 | 0 | 0 | 0 | 0 | 0 | 0.00013021 | 0.00045182 | 0 | 2851.4662 | 101325 | -5.5875 | -4.7493 | 0 | 0
| 1.2816 | 0.00039765 | 97015.3783 | 14.0709 | -4309.6217 | 0.0039262 | 0 | 0 | 0 | 0 | 0 | 0 | 0 | 0 | 0 | 0 | 0 | 0 | 0 | 0.00013021 | 0.00045182 | 0 | 2851.4662 | 101325 | -5.5875 | -4.7493 | 0 | 0
| 1.282 | 0.00039765 | 97015.3783 | 14.0709 | -4309.6217 | 0.0039262 | 0 | 0 | 0 | 0 | 0 | 0 | 0 | 0 | 0 | 0 | 0 | 0 | 0 | 0.00013021 | 0.00045182 | 0 | 2851.4662 | 101325 | -5.5875 | -4.7493 | 0 | 0
| 1.2824 | 0.00039765 | 97015.3783 | 14.0709 | -4309.6217 | 0.0039262 | 0 | 0 | 0 | 0 | 0 | 0 | 0 | 0 | 0 | 0 | 0 | 0 | 0 | 0.00013021 | 0.00045182 | 0 | 2851.4662 | 101325 | -5.5875 | -4.7493 | 0 | 0
| 1.2828 | 0.00039765 | 97015.3783 | 14.0709 | -4309.6217 | 0.0039262 | 0 | 0 | 0 | 0 | 0 | 0 | 0 | 0 | 0 | 0 | 0 | 0 | 0 | 0.00013021 | 0.00045182 | 0 | 2851.4662 | 101325 | -5.5875 | -4.7493 | 0 | 0
| 1.2832 | 0.00039765 | 97015.3783 | 14.0709 | -4309.6217 | 0.0039262 | 0 | 0 | 0 | 0 | 0 | 0 | 0 | 0 | 0 | 0 | 0 | 0 | 0 | 0.00013021 | 0.00045182 | 0 | 2851.4662 | 101325 | -5.5875 | -4.7493 | 0 | 0
| 1.2836 | 0.00039765 | 97015.3783 | 14.0709 | -4309.6217 | 0.0039262 | 0 | 0 | 0 | 0 | 0 | 0 | 0 | 0 | 0 | 0 | 0 | 0 | 0 | 0.00013021 | 0.00045182 | 0 | 2851.4662 | 101325 | -5.5875 | -4.7493 | 0 | 0
| 1.284 | 0.00039765 | 97015.3783 | 14.0709 | -4309.6217 | 0.0039262 | 0 | 0 | 0 | 0 | 0 | 0 | 0 | 0 | 0 | 0 | 0 | 0 | 0 | 0.00013021 | 0.00045182 | 0 | 2851.4662 | 101325 | -5.5875 | -4.7493 | 0 | 0
| 1.2844 | 0.00039765 | 97015.3783 | 14.0709 | -4309.6217 | 0.0039262 | 0 | 0 | 0 | 0 | 0 | 0 | 0 | 0 | 0 | 0 | 0 | 0 | 0 | 0.00013021 | 0.00045182 | 0 | 2851.4662 | 101325 | -5.5875 | -4.7493 | 0 | 0
| 1.2848 | 0.00039765 | 97015.3783 | 14.0709 | -4309.6217 | 0.0039262 | 0 | 0 | 0 | 0 | 0 | 0 | 0 | 0 | 0 | 0 | 0 | 0 | 0 | 0.00013021 | 0.00045182 | 0 | 2851.4662 | 101325 | -5.5875 | -4.7493 | 0 | 0
| 1.2852 | 0.00039765 | 97015.3783 | 14.0709 | -4309.6217 | 0.0039262 | 0 | 0 | 0 | 0 | 0 | 0 | 0 | 0 | 0 | 0 | 0 | 0 | 0 | 0.00013021 | 0.00045182 | 0 | 2851.4662 | 101325 | -5.5875 | -4.7493 | 0 | 0
| 1.2856 | 0.00039765 | 97015.3783 | 14.0709 | -4309.6217 | 0.0039262 | 0 | 0 | 0 | 0 | 0 | 0 | 0 | 0 | 0 | 0 | 0 | 0 | 0 | 0.00013021 | 0.00045182 | 0 | 2851.4662 | 101325 | -5.5875 | -4.7493 | 0 | 0
| 1.286 | 0.00039765 | 97015.3783 | 14.0709 | -4309.6217 | 0.0039262 | 0 | 0 | 0 | 0 | 0 | 0 | 0 | 0 | 0 | 0 | 0 | 0 | 0 | 0.00013021 | 0.00045182 | 0 | 2851.4662 | 101325 | -5.5875 | -4.7493 | 0 | 0
| 1.2864 | 0.00039765 | 97015.3783 | 14.0709 | -4309.6217 | 0.0039262 | 0 | 0 | 0 | 0 | 0 | 0 | 0 | 0 | 0 | 0 | 0 | 0 | 0 | 0.00013021 | 0.00045182 | 0 | 2851.4662 | 101325 | -5.5875 | -4.7493 | 0 | 0
| 1.2868 | 0.00039765 | 97015.3783 | 14.0709 | -4309.6217 | 0.0039262 | 0 | 0 | 0 | 0 | 0 | 0 | 0 | 0 | 0 | 0 | 0 | 0 | 0 | 0.00013021 | 0.00045182 | 0 | 2851.4662 | 101325 | -5.5875 | -4.7493 | 0 | 0
| 1.2872 | 0.00039765 | 97015.3783 | 14.0709 | -4309.6217 | 0.0039262 | 0 | 0 | 0 | 0 | 0 | 0 | 0 | 0 | 0 | 0 | 0 | 0 | 0 | 0.00013021 | 0.00045182 | 0 | 2851.4662 | 101325 | -5.5875 | -4.7493 | 0 | 0
| 1.2876 | 0.00039765 | 97015.3783 | 14.0709 | -4309.6217 | 0.0039262 | 0 | 0 | 0 | 0 | 0 | 0 | 0 | 0 | 0 | 0 | 0 | 0 | 0 | 0.00013021 | 0.00045182 | 0 | 2851.4662 | 101325 | -5.5875 | -4.7493 | 0 | 0
| 1.288 | 0.00039765 | 97015.3783 | 14.0709 | -4309.6217 | 0.0039262 | 0 | 0 | 0 | 0 | 0 | 0 | 0 | 0 | 0 | 0 | 0 | 0 | 0 | 0.00013021 | 0.00045182 | 0 | 2851.4662 | 101325 | -5.5875 | -4.7493 | 0 | 0
| 1.2884 | 0.00039765 | 97015.3783 | 14.0709 | -4309.6217 | 0.0039262 | 0 | 0 | 0 | 0 | 0 | 0 | 0 | 0 | 0 | 0 | 0 | 0 | 0 | 0.00013021 | 0.00045182 | 0 | 2851.4662 | 101325 | -5.5875 | -4.7493 | 0 | 0
| 1.2888 | 0.00039765 | 97015.3783 | 14.0709 | -4309.6217 | 0.0039262 | 0 | 0 | 0 | 0 | 0 | 0 | 0 | 0 | 0 | 0 | 0 | 0 | 0 | 0.00013021 | 0.00045182 | 0 | 2851.4662 | 101325 | -5.5875 | -4.7493 | 0 | 0
| 1.2892 | 0.00039765 | 97015.3783 | 14.0709 | -4309.6217 | 0.0039262 | 0 | 0 | 0 | 0 | 0 | 0 | 0 | 0 | 0 | 0 | 0 | 0 | 0 | 0.00013021 | 0.00045182 | 0 | 2851.4662 | 101325 | -5.5875 | -4.7493 | 0 | 0
| 1.2896 | 0.00039765 | 97015.3783 | 14.0709 | -4309.6217 | 0.0039262 | 0 | 0 | 0 | 0 | 0 | 0 | 0 | 0 | 0 | 0 | 0 | 0 | 0 | 0.00013021 | 0.00045182 | 0 | 2851.4662 | 101325 | -5.5875 | -4.7493 | 0 | 0
| 1.29 | 0.00039765 | 97015.3783 | 14.0709 | -4309.6217 | 0.0039262 | 0 | 0 | 0 | 0 | 0 | 0 | 0 | 0 | 0 | 0 | 0 | 0 | 0 | 0.00013021 | 0.00045182 | 0 | 2851.4662 | 101325 | -5.5875 | -4.7493 | 0 | 0
| 1.2904 | 0.00039765 | 97015.3783 | 14.0709 | -4309.6217 | 0.0039262 | 0 | 0 | 0 | 0 | 0 | 0 | 0 | 0 | 0 | 0 | 0 | 0 | 0 | 0.00013021 | 0.00045182 | 0 | 2851.4662 | 101325 | -5.5875 | -4.7493 | 0 | 0
| 1.2908 | 0.00039765 | 97015.3783 | 14.0709 | -4309.6217 | 0.0039262 | 0 | 0 | 0 | 0 | 0 | 0 | 0 | 0 | 0 | 0 | 0 | 0 | 0 | 0.00013021 | 0.00045182 | 0 | 2851.4662 | 101325 | -5.5875 | -4.7493 | 0 | 0
| 1.2912 | 0.00039765 | 97015.3783 | 14.0709 | -4309.6217 | 0.0039262 | 0 | 0 | 0 | 0 | 0 | 0 | 0 | 0 | 0 | 0 | 0 | 0 | 0 | 0.00013021 | 0.00045182 | 0 | 2851.4662 | 101325 | -5.5875 | -4.7493 | 0 | 0
| 1.2916 | 0.00039765 | 97015.3783 | 14.0709 | -4309.6217 | 0.0039262 | 0 | 0 | 0 | 0 | 0 | 0 | 0 | 0 | 0 | 0 | 0 | 0 | 0 | 0.00013021 | 0.00045182 | 0 | 2851.4662 | 101325 | -5.5875 | -4.7493 | 0 | 0
| 1.292 | 0.00039765 | 97015.3783 | 14.0709 | -4309.6217 | 0.0039262 | 0 | 0 | 0 | 0 | 0 | 0 | 0 | 0 | 0 | 0 | 0 | 0 | 0 | 0.00013021 | 0.00045182 | 0 | 2851.4662 | 101325 | -5.5875 | -4.7493 | 0 | 0
| 1.2923 | 0.00039765 | 97015.3783 | 14.0709 | -4309.6217 | 0.0039262 | 0 | 0 | 0 | 0 | 0 | 0 | 0 | 0 | 0 | 0 | 0 | 0 | 0 | 0.00013021 | 0.00045182 | 0 | 2851.4662 | 101325 | -5.5875 | -4.7493 | 0 | 0
| 1.2927 | 0.00039765 | 97015.3783 | 14.0709 | -4309.6217 | 0.0039262 | 0 | 0 | 0 | 0 | 0 | 0 | 0 | 0 | 0 | 0 | 0 | 0 | 0 | 0.00013021 | 0.00045182 | 0 | 2851.4662 | 101325 | -5.5875 | -4.7493 | 0 | 0
| 1.2931 | 0.00039765 | 97015.3783 | 14.0709 | -4309.6217 | 0.0039262 | 0 | 0 | 0 | 0 | 0 | 0 | 0 | 0 | 0 | 0 | 0 | 0 | 0 | 0.00013021 | 0.00045182 | 0 | 2851.4662 | 101325 | -5.5875 | -4.7493 | 0 | 0
| 1.2935 | 0.00039765 | 97015.3783 | 14.0709 | -4309.6217 | 0.0039262 | 0 | 0 | 0 | 0 | 0 | 0 | 0 | 0 | 0 | 0 | 0 | 0 | 0 | 0.00013021 | 0.00045182 | 0 | 2851.4662 | 101325 | -5.5875 | -4.7493 | 0 | 0
| 1.2939 | 0.00039765 | 97015.3783 | 14.0709 | -4309.6217 | 0.0039262 | 0 | 0 | 0 | 0 | 0 | 0 | 0 | 0 | 0 | 0 | 0 | 0 | 0 | 0.00013021 | 0.00045182 | 0 | 2851.4662 | 101325 | -5.5875 | -4.7493 | 0 | 0
| 1.2943 | 0.00039765 | 97015.3783 | 14.0709 | -4309.6217 | 0.0039262 | 0 | 0 | 0 | 0 | 0 | 0 | 0 | 0 | 0 | 0 | 0 | 0 | 0 | 0.00013021 | 0.00045182 | 0 | 2851.4662 | 101325 | -5.5875 | -4.7493 | 0 | 0
| 1.2947 | 0.00039765 | 97015.3783 | 14.0709 | -4309.6217 | 0.0039262 | 0 | 0 | 0 | 0 | 0 | 0 | 0 | 0 | 0 | 0 | 0 | 0 | 0 | 0.00013021 | 0.00045182 | 0 | 2851.4662 | 101325 | -5.5875 | -4.7493 | 0 | 0
| 1.2951 | 0.00039765 | 97015.3783 | 14.0709 | -4309.6217 | 0.0039262 | 0 | 0 | 0 | 0 | 0 | 0 | 0 | 0 | 0 | 0 | 0 | 0 | 0 | 0.00013021 | 0.00045182 | 0 | 2851.4662 | 101325 | -5.5875 | -4.7493 | 0 | 0
| 1.2955 | 0.00039765 | 97015.3783 | 14.0709 | -4309.6217 | 0.0039262 | 0 | 0 | 0 | 0 | 0 | 0 | 0 | 0 | 0 | 0 | 0 | 0 | 0 | 0.00013021 | 0.00045182 | 0 | 2851.4662 | 101325 | -5.5875 | -4.7493 | 0 | 0
| 1.2959 | 0.00039765 | 97015.3783 | 14.0709 | -4309.6217 | 0.0039262 | 0 | 0 | 0 | 0 | 0 | 0 | 0 | 0 | 0 | 0 | 0 | 0 | 0 | 0.00013021 | 0.00045182 | 0 | 2851.4662 | 101325 | -5.5875 | -4.7493 | 0 | 0
| 1.2963 | 0.00039765 | 97015.3783 | 14.0709 | -4309.6217 | 0.0039262 | 0 | 0 | 0 | 0 | 0 | 0 | 0 | 0 | 0 | 0 | 0 | 0 | 0 | 0.00013021 | 0.00045182 | 0 | 2851.4662 | 101325 | -5.5875 | -4.7493 | 0 | 0
| 1.2967 | 0.00039765 | 97015.3783 | 14.0709 | -4309.6217 | 0.0039262 | 0 | 0 | 0 | 0 | 0 | 0 | 0 | 0 | 0 | 0 | 0 | 0 | 0 | 0.00013021 | 0.00045182 | 0 | 2851.4662 | 101325 | -5.5875 | -4.7493 | 0 | 0
| 1.2971 | 0.00039765 | 97015.3783 | 14.0709 | -4309.6217 | 0.0039262 | 0 | 0 | 0 | 0 | 0 | 0 | 0 | 0 | 0 | 0 | 0 | 0 | 0 | 0.00013021 | 0.00045182 | 0 | 2851.4662 | 101325 | -5.5875 | -4.7493 | 0 | 0
| 1.2975 | 0.00039765 | 97015.3783 | 14.0709 | -4309.6217 | 0.0039262 | 0 | 0 | 0 | 0 | 0 | 0 | 0 | 0 | 0 | 0 | 0 | 0 | 0 | 0.00013021 | 0.00045182 | 0 | 2851.4662 | 101325 | -5.5875 | -4.7493 | 0 | 0
| 1.2979 | 0.00039765 | 97015.3783 | 14.0709 | -4309.6217 | 0.0039262 | 0 | 0 | 0 | 0 | 0 | 0 | 0 | 0 | 0 | 0 | 0 | 0 | 0 | 0.00013021 | 0.00045182 | 0 | 2851.4662 | 101325 | -5.5875 | -4.7493 | 0 | 0
| 1.2983 | 0.00039765 | 97015.3783 | 14.0709 | -4309.6217 | 0.0039262 | 0 | 0 | 0 | 0 | 0 | 0 | 0 | 0 | 0 | 0 | 0 | 0 | 0 | 0.00013021 | 0.00045182 | 0 | 2851.4662 | 101325 | -5.5875 | -4.7493 | 0 | 0
| 1.2987 | 0.00039765 | 97015.3783 | 14.0709 | -4309.6217 | 0.0039262 | 0 | 0 | 0 | 0 | 0 | 0 | 0 | 0 | 0 | 0 | 0 | 0 | 0 | 0.00013021 | 0.00045182 | 0 | 2851.4662 | 101325 | -5.5875 | -4.7493 | 0 | 0
| 1.2991 | 0.00039765 | 97015.3783 | 14.0709 | -4309.6217 | 0.0039262 | 0 | 0 | 0 | 0 | 0 | 0 | 0 | 0 | 0 | 0 | 0 | 0 | 0 | 0.00013021 | 0.00045182 | 0 | 2851.4662 | 101325 | -5.5875 | -4.7493 | 0 | 0
| 1.2995 | 0.00039765 | 97015.3783 | 14.0709 | -4309.6217 | 0.0039262 | 0 | 0 | 0 | 0 | 0 | 0 | 0 | 0 | 0 | 0 | 0 | 0 | 0 | 0.00013021 | 0.00045182 | 0 | 2851.4662 | 101325 | -5.5875 | -4.7493 | 0 | 0
| 1.2999 | 0.00039765 | 97015.3783 | 14.0709 | -4309.6217 | 0.0039262 | 0 | 0 | 0 | 0 | 0 | 0 | 0 | 0 | 0 | 0 | 0 | 0 | 0 | 0.00013021 | 0.00045182 | 0 | 2851.4662 | 101325 | -5.5875 | -4.7493 | 0 | 0
| 1.3003 | 0.00039765 | 97015.3783 | 14.0709 | -4309.6217 | 0.0039262 | 0 | 0 | 0 | 0 | 0 | 0 | 0 | 0 | 0 | 0 | 0 | 0 | 0 | 0.00013021 | 0.00045182 | 0 | 2851.4662 | 101325 | -5.5875 | -4.7493 | 0 | 0
| 1.3007 | 0.00039765 | 97015.3783 | 14.0709 | -4309.6217 | 0.0039262 | 0 | 0 | 0 | 0 | 0 | 0 | 0 | 0 | 0 | 0 | 0 | 0 | 0 | 0.00013021 | 0.00045182 | 0 | 2851.4662 | 101325 | -5.5875 | -4.7493 | 0 | 0
| 1.3011 | 0.00039765 | 97015.3783 | 14.0709 | -4309.6217 | 0.0039262 | 0 | 0 | 0 | 0 | 0 | 0 | 0 | 0 | 0 | 0 | 0 | 0 | 0 | 0.00013021 | 0.00045182 | 0 | 2851.4662 | 101325 | -5.5875 | -4.7493 | 0 | 0
| 1.3015 | 0.00039765 | 97015.3783 | 14.0709 | -4309.6217 | 0.0039262 | 0 | 0 | 0 | 0 | 0 | 0 | 0 | 0 | 0 | 0 | 0 | 0 | 0 | 0.00013021 | 0.00045182 | 0 | 2851.4662 | 101325 | -5.5875 | -4.7493 | 0 | 0
| 1.3019 | 0.00039765 | 97015.3783 | 14.0709 | -4309.6217 | 0.0039262 | 0 | 0 | 0 | 0 | 0 | 0 | 0 | 0 | 0 | 0 | 0 | 0 | 0 | 0.00013021 | 0.00045182 | 0 | 2851.4662 | 101325 | -5.5875 | -4.7493 | 0 | 0
| 1.3023 | 0.00039765 | 97015.3783 | 14.0709 | -4309.6217 | 0.0039262 | 0 | 0 | 0 | 0 | 0 | 0 | 0 | 0 | 0 | 0 | 0 | 0 | 0 | 0.00013021 | 0.00045182 | 0 | 2851.4662 | 101325 | -5.5875 | -4.7493 | 0 | 0
| 1.3027 | 0.00039765 | 97015.3783 | 14.0709 | -4309.6217 | 0.0039262 | 0 | 0 | 0 | 0 | 0 | 0 | 0 | 0 | 0 | 0 | 0 | 0 | 0 | 0.00013021 | 0.00045182 | 0 | 2851.4662 | 101325 | -5.5875 | -4.7493 | 0 | 0
| 1.3031 | 0.00039765 | 97015.3783 | 14.0709 | -4309.6217 | 0.0039262 | 0 | 0 | 0 | 0 | 0 | 0 | 0 | 0 | 0 | 0 | 0 | 0 | 0 | 0.00013021 | 0.00045182 | 0 | 2851.4662 | 101325 | -5.5875 | -4.7493 | 0 | 0
| 1.3035 | 0.00039765 | 97015.3783 | 14.0709 | -4309.6217 | 0.0039262 | 0 | 0 | 0 | 0 | 0 | 0 | 0 | 0 | 0 | 0 | 0 | 0 | 0 | 0.00013021 | 0.00045182 | 0 | 2851.4662 | 101325 | -5.5875 | -4.7493 | 0 | 0
| 1.3039 | 0.00039765 | 97015.3783 | 14.0709 | -4309.6217 | 0.0039262 | 0 | 0 | 0 | 0 | 0 | 0 | 0 | 0 | 0 | 0 | 0 | 0 | 0 | 0.00013021 | 0.00045182 | 0 | 2851.4662 | 101325 | -5.5875 | -4.7493 | 0 | 0
| 1.3043 | 0.00039765 | 97015.3783 | 14.0709 | -4309.6217 | 0.0039262 | 0 | 0 | 0 | 0 | 0 | 0 | 0 | 0 | 0 | 0 | 0 | 0 | 0 | 0.00013021 | 0.00045182 | 0 | 2851.4662 | 101325 | -5.5875 | -4.7493 | 0 | 0
| 1.3047 | 0.00039765 | 97015.3783 | 14.0709 | -4309.6217 | 0.0039262 | 0 | 0 | 0 | 0 | 0 | 0 | 0 | 0 | 0 | 0 | 0 | 0 | 0 | 0.00013021 | 0.00045182 | 0 | 2851.4662 | 101325 | -5.5875 | -4.7493 | 0 | 0
| 1.3051 | 0.00039765 | 97015.3783 | 14.0709 | -4309.6217 | 0.0039262 | 0 | 0 | 0 | 0 | 0 | 0 | 0 | 0 | 0 | 0 | 0 | 0 | 0 | 0.00013021 | 0.00045182 | 0 | 2851.4662 | 101325 | -5.5875 | -4.7493 | 0 | 0
| 1.3055 | 0.00039765 | 97015.3783 | 14.0709 | -4309.6217 | 0.0039262 | 0 | 0 | 0 | 0 | 0 | 0 | 0 | 0 | 0 | 0 | 0 | 0 | 0 | 0.00013021 | 0.00045182 | 0 | 2851.4662 | 101325 | -5.5875 | -4.7493 | 0 | 0
| 1.3059 | 0.00039765 | 97015.3783 | 14.0709 | -4309.6217 | 0.0039262 | 0 | 0 | 0 | 0 | 0 | 0 | 0 | 0 | 0 | 0 | 0 | 0 | 0 | 0.00013021 | 0.00045182 | 0 | 2851.4662 | 101325 | -5.5875 | -4.7493 | 0 | 0
| 1.3063 | 0.00039765 | 97015.3783 | 14.0709 | -4309.6217 | 0.0039262 | 0 | 0 | 0 | 0 | 0 | 0 | 0 | 0 | 0 | 0 | 0 | 0 | 0 | 0.00013021 | 0.00045182 | 0 | 2851.4662 | 101325 | -5.5875 | -4.7493 | 0 | 0
| 1.3067 | 0.00039765 | 97015.3783 | 14.0709 | -4309.6217 | 0.0039262 | 0 | 0 | 0 | 0 | 0 | 0 | 0 | 0 | 0 | 0 | 0 | 0 | 0 | 0.00013021 | 0.00045182 | 0 | 2851.4662 | 101325 | -5.5875 | -4.7493 | 0 | 0
| 1.3071 | 0.00039765 | 97015.3783 | 14.0709 | -4309.6217 | 0.0039262 | 0 | 0 | 0 | 0 | 0 | 0 | 0 | 0 | 0 | 0 | 0 | 0 | 0 | 0.00013021 | 0.00045182 | 0 | 2851.4662 | 101325 | -5.5875 | -4.7493 | 0 | 0
| 1.3075 | 0.00039765 | 97015.3783 | 14.0709 | -4309.6217 | 0.0039262 | 0 | 0 | 0 | 0 | 0 | 0 | 0 | 0 | 0 | 0 | 0 | 0 | 0 | 0.00013021 | 0.00045182 | 0 | 2851.4662 | 101325 | -5.5875 | -4.7493 | 0 | 0
| 1.3079 | 0.00039765 | 97015.3783 | 14.0709 | -4309.6217 | 0.0039262 | 0 | 0 | 0 | 0 | 0 | 0 | 0 | 0 | 0 | 0 | 0 | 0 | 0 | 0.00013021 | 0.00045182 | 0 | 2851.4662 | 101325 | -5.5875 | -4.7493 | 0 | 0
| 1.3083 | 0.00039765 | 97015.3783 | 14.0709 | -4309.6217 | 0.0039262 | 0 | 0 | 0 | 0 | 0 | 0 | 0 | 0 | 0 | 0 | 0 | 0 | 0 | 0.00013021 | 0.00045182 | 0 | 2851.4662 | 101325 | -5.5875 | -4.7493 | 0 | 0
| 1.3087 | 0.00039765 | 97015.3783 | 14.0709 | -4309.6217 | 0.0039262 | 0 | 0 | 0 | 0 | 0 | 0 | 0 | 0 | 0 | 0 | 0 | 0 | 0 | 0.00013021 | 0.00045182 | 0 | 2851.4662 | 101325 | -5.5875 | -4.7493 | 0 | 0
| 1.309 | 0.00039765 | 97015.3783 | 14.0709 | -4309.6217 | 0.0039262 | 0 | 0 | 0 | 0 | 0 | 0 | 0 | 0 | 0 | 0 | 0 | 0 | 0 | 0.00013021 | 0.00045182 | 0 | 2851.4662 | 101325 | -5.5875 | -4.7493 | 0 | 0
| 1.3094 | 0.00039765 | 97015.3783 | 14.0709 | -4309.6217 | 0.0039262 | 0 | 0 | 0 | 0 | 0 | 0 | 0 | 0 | 0 | 0 | 0 | 0 | 0 | 0.00013021 | 0.00045182 | 0 | 2851.4662 | 101325 | -5.5875 | -4.7493 | 0 | 0
| 1.3098 | 0.00039765 | 97015.3783 | 14.0709 | -4309.6217 | 0.0039262 | 0 | 0 | 0 | 0 | 0 | 0 | 0 | 0 | 0 | 0 | 0 | 0 | 0 | 0.00013021 | 0.00045182 | 0 | 2851.4662 | 101325 | -5.5875 | -4.7493 | 0 | 0
| 1.3102 | 0.00039765 | 97015.3783 | 14.0709 | -4309.6217 | 0.0039262 | 0 | 0 | 0 | 0 | 0 | 0 | 0 | 0 | 0 | 0 | 0 | 0 | 0 | 0.00013021 | 0.00045182 | 0 | 2851.4662 | 101325 | -5.5875 | -4.7493 | 0 | 0
| 1.3106 | 0.00039765 | 97015.3783 | 14.0709 | -4309.6217 | 0.0039262 | 0 | 0 | 0 | 0 | 0 | 0 | 0 | 0 | 0 | 0 | 0 | 0 | 0 | 0.00013021 | 0.00045182 | 0 | 2851.4662 | 101325 | -5.5875 | -4.7493 | 0 | 0
| 1.311 | 0.00039765 | 97015.3783 | 14.0709 | -4309.6217 | 0.0039262 | 0 | 0 | 0 | 0 | 0 | 0 | 0 | 0 | 0 | 0 | 0 | 0 | 0 | 0.00013021 | 0.00045182 | 0 | 2851.4662 | 101325 | -5.5875 | -4.7493 | 0 | 0
| 1.3114 | 0.00039765 | 97015.3783 | 14.0709 | -4309.6217 | 0.0039262 | 0 | 0 | 0 | 0 | 0 | 0 | 0 | 0 | 0 | 0 | 0 | 0 | 0 | 0.00013021 | 0.00045182 | 0 | 2851.4662 | 101325 | -5.5875 | -4.7493 | 0 | 0
| 1.3118 | 0.00039765 | 97015.3783 | 14.0709 | -4309.6217 | 0.0039262 | 0 | 0 | 0 | 0 | 0 | 0 | 0 | 0 | 0 | 0 | 0 | 0 | 0 | 0.00013021 | 0.00045182 | 0 | 2851.4662 | 101325 | -5.5875 | -4.7493 | 0 | 0
| 1.3122 | 0.00039765 | 97015.3783 | 14.0709 | -4309.6217 | 0.0039262 | 0 | 0 | 0 | 0 | 0 | 0 | 0 | 0 | 0 | 0 | 0 | 0 | 0 | 0.00013021 | 0.00045182 | 0 | 2851.4662 | 101325 | -5.5875 | -4.7493 | 0 | 0
| 1.3126 | 0.00039765 | 97015.3783 | 14.0709 | -4309.6217 | 0.0039262 | 0 | 0 | 0 | 0 | 0 | 0 | 0 | 0 | 0 | 0 | 0 | 0 | 0 | 0.00013021 | 0.00045182 | 0 | 2851.4662 | 101325 | -5.5875 | -4.7493 | 0 | 0
| 1.313 | 0.00039765 | 97015.3783 | 14.0709 | -4309.6217 | 0.0039262 | 0 | 0 | 0 | 0 | 0 | 0 | 0 | 0 | 0 | 0 | 0 | 0 | 0 | 0.00013021 | 0.00045182 | 0 | 2851.4662 | 101325 | -5.5875 | -4.7493 | 0 | 0
| 1.3134 | 0.00039765 | 97015.3783 | 14.0709 | -4309.6217 | 0.0039262 | 0 | 0 | 0 | 0 | 0 | 0 | 0 | 0 | 0 | 0 | 0 | 0 | 0 | 0.00013021 | 0.00045182 | 0 | 2851.4662 | 101325 | -5.5875 | -4.7493 | 0 | 0
| 1.3138 | 0.00039765 | 97015.3783 | 14.0709 | -4309.6217 | 0.0039262 | 0 | 0 | 0 | 0 | 0 | 0 | 0 | 0 | 0 | 0 | 0 | 0 | 0 | 0.00013021 | 0.00045182 | 0 | 2851.4662 | 101325 | -5.5875 | -4.7493 | 0 | 0
| 1.3142 | 0.00039765 | 97015.3783 | 14.0709 | -4309.6217 | 0.0039262 | 0 | 0 | 0 | 0 | 0 | 0 | 0 | 0 | 0 | 0 | 0 | 0 | 0 | 0.00013021 | 0.00045182 | 0 | 2851.4662 | 101325 | -5.5875 | -4.7493 | 0 | 0
| 1.3146 | 0.00039765 | 97015.3783 | 14.0709 | -4309.6217 | 0.0039262 | 0 | 0 | 0 | 0 | 0 | 0 | 0 | 0 | 0 | 0 | 0 | 0 | 0 | 0.00013021 | 0.00045182 | 0 | 2851.4662 | 101325 | -5.5875 | -4.7493 | 0 | 0
| 1.315 | 0.00039765 | 97015.3783 | 14.0709 | -4309.6217 | 0.0039262 | 0 | 0 | 0 | 0 | 0 | 0 | 0 | 0 | 0 | 0 | 0 | 0 | 0 | 0.00013021 | 0.00045182 | 0 | 2851.4662 | 101325 | -5.5875 | -4.7493 | 0 | 0
| 1.3154 | 0.00039765 | 97015.3783 | 14.0709 | -4309.6217 | 0.0039262 | 0 | 0 | 0 | 0 | 0 | 0 | 0 | 0 | 0 | 0 | 0 | 0 | 0 | 0.00013021 | 0.00045182 | 0 | 2851.4662 | 101325 | -5.5875 | -4.7493 | 0 | 0
| 1.3158 | 0.00039765 | 97015.3783 | 14.0709 | -4309.6217 | 0.0039262 | 0 | 0 | 0 | 0 | 0 | 0 | 0 | 0 | 0 | 0 | 0 | 0 | 0 | 0.00013021 | 0.00045182 | 0 | 2851.4662 | 101325 | -5.5875 | -4.7493 | 0 | 0
| 1.3162 | 0.00039765 | 97015.3783 | 14.0709 | -4309.6217 | 0.0039262 | 0 | 0 | 0 | 0 | 0 | 0 | 0 | 0 | 0 | 0 | 0 | 0 | 0 | 0.00013021 | 0.00045182 | 0 | 2851.4662 | 101325 | -5.5875 | -4.7493 | 0 | 0
| 1.3166 | 0.00039765 | 97015.3783 | 14.0709 | -4309.6217 | 0.0039262 | 0 | 0 | 0 | 0 | 0 | 0 | 0 | 0 | 0 | 0 | 0 | 0 | 0 | 0.00013021 | 0.00045182 | 0 | 2851.4662 | 101325 | -5.5875 | -4.7493 | 0 | 0
| 1.317 | 0.00039765 | 97015.3783 | 14.0709 | -4309.6217 | 0.0039262 | 0 | 0 | 0 | 0 | 0 | 0 | 0 | 0 | 0 | 0 | 0 | 0 | 0 | 0.00013021 | 0.00045182 | 0 | 2851.4662 | 101325 | -5.5875 | -4.7493 | 0 | 0
| 1.3174 | 0.00039765 | 97015.3783 | 14.0709 | -4309.6217 | 0.0039262 | 0 | 0 | 0 | 0 | 0 | 0 | 0 | 0 | 0 | 0 | 0 | 0 | 0 | 0.00013021 | 0.00045182 | 0 | 2851.4662 | 101325 | -5.5875 | -4.7493 | 0 | 0
| 1.3178 | 0.00039765 | 97015.3783 | 14.0709 | -4309.6217 | 0.0039262 | 0 | 0 | 0 | 0 | 0 | 0 | 0 | 0 | 0 | 0 | 0 | 0 | 0 | 0.00013021 | 0.00045182 | 0 | 2851.4662 | 101325 | -5.5875 | -4.7493 | 0 | 0
| 1.3182 | 0.00039765 | 97015.3783 | 14.0709 | -4309.6217 | 0.0039262 | 0 | 0 | 0 | 0 | 0 | 0 | 0 | 0 | 0 | 0 | 0 | 0 | 0 | 0.00013021 | 0.00045182 | 0 | 2851.4662 | 101325 | -5.5875 | -4.7493 | 0 | 0
| 1.3186 | 0.00039765 | 97015.3783 | 14.0709 | -4309.6217 | 0.0039262 | 0 | 0 | 0 | 0 | 0 | 0 | 0 | 0 | 0 | 0 | 0 | 0 | 0 | 0.00013021 | 0.00045182 | 0 | 2851.4662 | 101325 | -5.5875 | -4.7493 | 0 | 0
| 1.319 | 0.00039765 | 97015.3783 | 14.0709 | -4309.6217 | 0.0039262 | 0 | 0 | 0 | 0 | 0 | 0 | 0 | 0 | 0 | 0 | 0 | 0 | 0 | 0.00013021 | 0.00045182 | 0 | 2851.4662 | 101325 | -5.5875 | -4.7493 | 0 | 0
| 1.3194 | 0.00039765 | 97015.3783 | 14.0709 | -4309.6217 | 0.0039262 | 0 | 0 | 0 | 0 | 0 | 0 | 0 | 0 | 0 | 0 | 0 | 0 | 0 | 0.00013021 | 0.00045182 | 0 | 2851.4662 | 101325 | -5.5875 | -4.7493 | 0 | 0
| 1.3198 | 0.00039765 | 97015.3783 | 14.0709 | -4309.6217 | 0.0039262 | 0 | 0 | 0 | 0 | 0 | 0 | 0 | 0 | 0 | 0 | 0 | 0 | 0 | 0.00013021 | 0.00045182 | 0 | 2851.4662 | 101325 | -5.5875 | -4.7493 | 0 | 0
| 1.3202 | 0.00039765 | 97015.3783 | 14.0709 | -4309.6217 | 0.0039262 | 0 | 0 | 0 | 0 | 0 | 0 | 0 | 0 | 0 | 0 | 0 | 0 | 0 | 0.00013021 | 0.00045182 | 0 | 2851.4662 | 101325 | -5.5875 | -4.7493 | 0 | 0
| 1.3206 | 0.00039765 | 97015.3783 | 14.0709 | -4309.6217 | 0.0039262 | 0 | 0 | 0 | 0 | 0 | 0 | 0 | 0 | 0 | 0 | 0 | 0 | 0 | 0.00013021 | 0.00045182 | 0 | 2851.4662 | 101325 | -5.5875 | -4.7493 | 0 | 0
| 1.321 | 0.00039765 | 97015.3783 | 14.0709 | -4309.6217 | 0.0039262 | 0 | 0 | 0 | 0 | 0 | 0 | 0 | 0 | 0 | 0 | 0 | 0 | 0 | 0.00013021 | 0.00045182 | 0 | 2851.4662 | 101325 | -5.5875 | -4.7493 | 0 | 0
| 1.3214 | 0.00039765 | 97015.3783 | 14.0709 | -4309.6217 | 0.0039262 | 0 | 0 | 0 | 0 | 0 | 0 | 0 | 0 | 0 | 0 | 0 | 0 | 0 | 0.00013021 | 0.00045182 | 0 | 2851.4662 | 101325 | -5.5875 | -4.7493 | 0 | 0
| 1.3218 | 0.00039765 | 97015.3783 | 14.0709 | -4309.6217 | 0.0039262 | 0 | 0 | 0 | 0 | 0 | 0 | 0 | 0 | 0 | 0 | 0 | 0 | 0 | 0.00013021 | 0.00045182 | 0 | 2851.4662 | 101325 | -5.5875 | -4.7493 | 0 | 0
| 1.3222 | 0.00039765 | 97015.3783 | 14.0709 | -4309.6217 | 0.0039262 | 0 | 0 | 0 | 0 | 0 | 0 | 0 | 0 | 0 | 0 | 0 | 0 | 0 | 0.00013021 | 0.00045182 | 0 | 2851.4662 | 101325 | -5.5875 | -4.7493 | 0 | 0
| 1.3226 | 0.00039765 | 97015.3783 | 14.0709 | -4309.6217 | 0.0039262 | 0 | 0 | 0 | 0 | 0 | 0 | 0 | 0 | 0 | 0 | 0 | 0 | 0 | 0.00013021 | 0.00045182 | 0 | 2851.4662 | 101325 | -5.5875 | -4.7493 | 0 | 0
| 1.323 | 0.00039765 | 97015.3783 | 14.0709 | -4309.6217 | 0.0039262 | 0 | 0 | 0 | 0 | 0 | 0 | 0 | 0 | 0 | 0 | 0 | 0 | 0 | 0.00013021 | 0.00045182 | 0 | 2851.4662 | 101325 | -5.5875 | -4.7493 | 0 | 0
| 1.3234 | 0.00039765 | 97015.3783 | 14.0709 | -4309.6217 | 0.0039262 | 0 | 0 | 0 | 0 | 0 | 0 | 0 | 0 | 0 | 0 | 0 | 0 | 0 | 0.00013021 | 0.00045182 | 0 | 2851.4662 | 101325 | -5.5875 | -4.7493 | 0 | 0
| 1.3238 | 0.00039765 | 97015.3783 | 14.0709 | -4309.6217 | 0.0039262 | 0 | 0 | 0 | 0 | 0 | 0 | 0 | 0 | 0 | 0 | 0 | 0 | 0 | 0.00013021 | 0.00045182 | 0 | 2851.4662 | 101325 | -5.5875 | -4.7493 | 0 | 0
| 1.3242 | 0.00039765 | 97015.3783 | 14.0709 | -4309.6217 | 0.0039262 | 0 | 0 | 0 | 0 | 0 | 0 | 0 | 0 | 0 | 0 | 0 | 0 | 0 | 0.00013021 | 0.00045182 | 0 | 2851.4662 | 101325 | -5.5875 | -4.7493 | 0 | 0
| 1.3246 | 0.00039765 | 97015.3783 | 14.0709 | -4309.6217 | 0.0039262 | 0 | 0 | 0 | 0 | 0 | 0 | 0 | 0 | 0 | 0 | 0 | 0 | 0 | 0.00013021 | 0.00045182 | 0 | 2851.4662 | 101325 | -5.5875 | -4.7493 | 0 | 0
| 1.325 | 0.00039765 | 97015.3783 | 14.0709 | -4309.6217 | 0.0039262 | 0 | 0 | 0 | 0 | 0 | 0 | 0 | 0 | 0 | 0 | 0 | 0 | 0 | 0.00013021 | 0.00045182 | 0 | 2851.4662 | 101325 | -5.5875 | -4.7493 | 0 | 0
| 1.3254 | 0.00039765 | 97015.3783 | 14.0709 | -4309.6217 | 0.0039262 | 0 | 0 | 0 | 0 | 0 | 0 | 0 | 0 | 0 | 0 | 0 | 0 | 0 | 0.00013021 | 0.00045182 | 0 | 2851.4662 | 101325 | -5.5875 | -4.7493 | 0 | 0
| 1.3257 | 0.00039765 | 97015.3783 | 14.0709 | -4309.6217 | 0.0039262 | 0 | 0 | 0 | 0 | 0 | 0 | 0 | 0 | 0 | 0 | 0 | 0 | 0 | 0.00013021 | 0.00045182 | 0 | 2851.4662 | 101325 | -5.5875 | -4.7493 | 0 | 0
| 1.3261 | 0.00039765 | 97015.3783 | 14.0709 | -4309.6217 | 0.0039262 | 0 | 0 | 0 | 0 | 0 | 0 | 0 | 0 | 0 | 0 | 0 | 0 | 0 | 0.00013021 | 0.00045182 | 0 | 2851.4662 | 101325 | -5.5875 | -4.7493 | 0 | 0
| 1.3265 | 0.00039765 | 97015.3783 | 14.0709 | -4309.6217 | 0.0039262 | 0 | 0 | 0 | 0 | 0 | 0 | 0 | 0 | 0 | 0 | 0 | 0 | 0 | 0.00013021 | 0.00045182 | 0 | 2851.4662 | 101325 | -5.5875 | -4.7493 | 0 | 0
| 1.3269 | 0.00039765 | 97015.3783 | 14.0709 | -4309.6217 | 0.0039262 | 0 | 0 | 0 | 0 | 0 | 0 | 0 | 0 | 0 | 0 | 0 | 0 | 0 | 0.00013021 | 0.00045182 | 0 | 2851.4662 | 101325 | -5.5875 | -4.7493 | 0 | 0
| 1.3273 | 0.00039765 | 97015.3783 | 14.0709 | -4309.6217 | 0.0039262 | 0 | 0 | 0 | 0 | 0 | 0 | 0 | 0 | 0 | 0 | 0 | 0 | 0 | 0.00013021 | 0.00045182 | 0 | 2851.4662 | 101325 | -5.5875 | -4.7493 | 0 | 0
| 1.3277 | 0.00039765 | 97015.3783 | 14.0709 | -4309.6217 | 0.0039262 | 0 | 0 | 0 | 0 | 0 | 0 | 0 | 0 | 0 | 0 | 0 | 0 | 0 | 0.00013021 | 0.00045182 | 0 | 2851.4662 | 101325 | -5.5875 | -4.7493 | 0 | 0
| 1.3281 | 0.00039765 | 97015.3783 | 14.0709 | -4309.6217 | 0.0039262 | 0 | 0 | 0 | 0 | 0 | 0 | 0 | 0 | 0 | 0 | 0 | 0 | 0 | 0.00013021 | 0.00045182 | 0 | 2851.4662 | 101325 | -5.5875 | -4.7493 | 0 | 0
| 1.3285 | 0.00039765 | 97015.3783 | 14.0709 | -4309.6217 | 0.0039262 | 0 | 0 | 0 | 0 | 0 | 0 | 0 | 0 | 0 | 0 | 0 | 0 | 0 | 0.00013021 | 0.00045182 | 0 | 2851.4662 | 101325 | -5.5875 | -4.7493 | 0 | 0
| 1.3289 | 0.00039765 | 97015.3783 | 14.0709 | -4309.6217 | 0.0039262 | 0 | 0 | 0 | 0 | 0 | 0 | 0 | 0 | 0 | 0 | 0 | 0 | 0 | 0.00013021 | 0.00045182 | 0 | 2851.4662 | 101325 | -5.5875 | -4.7493 | 0 | 0
| 1.3293 | 0.00039765 | 97015.3783 | 14.0709 | -4309.6217 | 0.0039262 | 0 | 0 | 0 | 0 | 0 | 0 | 0 | 0 | 0 | 0 | 0 | 0 | 0 | 0.00013021 | 0.00045182 | 0 | 2851.4662 | 101325 | -5.5875 | -4.7493 | 0 | 0
| 1.3297 | 0.00039765 | 97015.3783 | 14.0709 | -4309.6217 | 0.0039262 | 0 | 0 | 0 | 0 | 0 | 0 | 0 | 0 | 0 | 0 | 0 | 0 | 0 | 0.00013021 | 0.00045182 | 0 | 2851.4662 | 101325 | -5.5875 | -4.7493 | 0 | 0
| 1.3301 | 0.00039765 | 97015.3783 | 14.0709 | -4309.6217 | 0.0039262 | 0 | 0 | 0 | 0 | 0 | 0 | 0 | 0 | 0 | 0 | 0 | 0 | 0 | 0.00013021 | 0.00045182 | 0 | 2851.4662 | 101325 | -5.5875 | -4.7493 | 0 | 0
| 1.3305 | 0.00039765 | 97015.3783 | 14.0709 | -4309.6217 | 0.0039262 | 0 | 0 | 0 | 0 | 0 | 0 | 0 | 0 | 0 | 0 | 0 | 0 | 0 | 0.00013021 | 0.00045182 | 0 | 2851.4662 | 101325 | -5.5875 | -4.7493 | 0 | 0
| 1.3309 | 0.00039765 | 97015.3783 | 14.0709 | -4309.6217 | 0.0039262 | 0 | 0 | 0 | 0 | 0 | 0 | 0 | 0 | 0 | 0 | 0 | 0 | 0 | 0.00013021 | 0.00045182 | 0 | 2851.4662 | 101325 | -5.5875 | -4.7493 | 0 | 0
| 1.3313 | 0.00039765 | 97015.3783 | 14.0709 | -4309.6217 | 0.0039262 | 0 | 0 | 0 | 0 | 0 | 0 | 0 | 0 | 0 | 0 | 0 | 0 | 0 | 0.00013021 | 0.00045182 | 0 | 2851.4662 | 101325 | -5.5875 | -4.7493 | 0 | 0
| 1.3317 | 0.00039765 | 97015.3783 | 14.0709 | -4309.6217 | 0.0039262 | 0 | 0 | 0 | 0 | 0 | 0 | 0 | 0 | 0 | 0 | 0 | 0 | 0 | 0.00013021 | 0.00045182 | 0 | 2851.4662 | 101325 | -5.5875 | -4.7493 | 0 | 0
| 1.3321 | 0.00039765 | 97015.3783 | 14.0709 | -4309.6217 | 0.0039262 | 0 | 0 | 0 | 0 | 0 | 0 | 0 | 0 | 0 | 0 | 0 | 0 | 0 | 0.00013021 | 0.00045182 | 0 | 2851.4662 | 101325 | -5.5875 | -4.7493 | 0 | 0
| 1.3325 | 0.00039765 | 97015.3783 | 14.0709 | -4309.6217 | 0.0039262 | 0 | 0 | 0 | 0 | 0 | 0 | 0 | 0 | 0 | 0 | 0 | 0 | 0 | 0.00013021 | 0.00045182 | 0 | 2851.4662 | 101325 | -5.5875 | -4.7493 | 0 | 0
| 1.3329 | 0.00039765 | 97015.3783 | 14.0709 | -4309.6217 | 0.0039262 | 0 | 0 | 0 | 0 | 0 | 0 | 0 | 0 | 0 | 0 | 0 | 0 | 0 | 0.00013021 | 0.00045182 | 0 | 2851.4662 | 101325 | -5.5875 | -4.7493 | 0 | 0
| 1.3333 | 0.00039765 | 97015.3783 | 14.0709 | -4309.6217 | 0.0039262 | 0 | 0 | 0 | 0 | 0 | 0 | 0 | 0 | 0 | 0 | 0 | 0 | 0 | 0.00013021 | 0.00045182 | 0 | 2851.4662 | 101325 | -5.5875 | -4.7493 | 0 | 0
| 1.3337 | 0.00039765 | 97015.3783 | 14.0709 | -4309.6217 | 0.0039262 | 0 | 0 | 0 | 0 | 0 | 0 | 0 | 0 | 0 | 0 | 0 | 0 | 0 | 0.00013021 | 0.00045182 | 0 | 2851.4662 | 101325 | -5.5875 | -4.7493 | 0 | 0
| 1.3341 | 0.00039765 | 97015.3783 | 14.0709 | -4309.6217 | 0.0039262 | 0 | 0 | 0 | 0 | 0 | 0 | 0 | 0 | 0 | 0 | 0 | 0 | 0 | 0.00013021 | 0.00045182 | 0 | 2851.4662 | 101325 | -5.5875 | -4.7493 | 0 | 0
| 1.3345 | 0.00039765 | 97015.3783 | 14.0709 | -4309.6217 | 0.0039262 | 0 | 0 | 0 | 0 | 0 | 0 | 0 | 0 | 0 | 0 | 0 | 0 | 0 | 0.00013021 | 0.00045182 | 0 | 2851.4662 | 101325 | -5.5875 | -4.7493 | 0 | 0
| 1.3349 | 0.00039765 | 97015.3783 | 14.0709 | -4309.6217 | 0.0039262 | 0 | 0 | 0 | 0 | 0 | 0 | 0 | 0 | 0 | 0 | 0 | 0 | 0 | 0.00013021 | 0.00045182 | 0 | 2851.4662 | 101325 | -5.5875 | -4.7493 | 0 | 0
| 1.3353 | 0.00039765 | 97015.3783 | 14.0709 | -4309.6217 | 0.0039262 | 0 | 0 | 0 | 0 | 0 | 0 | 0 | 0 | 0 | 0 | 0 | 0 | 0 | 0.00013021 | 0.00045182 | 0 | 2851.4662 | 101325 | -5.5875 | -4.7493 | 0 | 0
| 1.3357 | 0.00039765 | 97015.3783 | 14.0709 | -4309.6217 | 0.0039262 | 0 | 0 | 0 | 0 | 0 | 0 | 0 | 0 | 0 | 0 | 0 | 0 | 0 | 0.00013021 | 0.00045182 | 0 | 2851.4662 | 101325 | -5.5875 | -4.7493 | 0 | 0
| 1.3361 | 0.00039765 | 97015.3783 | 14.0709 | -4309.6217 | 0.0039262 | 0 | 0 | 0 | 0 | 0 | 0 | 0 | 0 | 0 | 0 | 0 | 0 | 0 | 0.00013021 | 0.00045182 | 0 | 2851.4662 | 101325 | -5.5875 | -4.7493 | 0 | 0
| 1.3365 | 0.00039765 | 97015.3783 | 14.0709 | -4309.6217 | 0.0039262 | 0 | 0 | 0 | 0 | 0 | 0 | 0 | 0 | 0 | 0 | 0 | 0 | 0 | 0.00013021 | 0.00045182 | 0 | 2851.4662 | 101325 | -5.5875 | -4.7493 | 0 | 0
| 1.3369 | 0.00039765 | 97015.3783 | 14.0709 | -4309.6217 | 0.0039262 | 0 | 0 | 0 | 0 | 0 | 0 | 0 | 0 | 0 | 0 | 0 | 0 | 0 | 0.00013021 | 0.00045182 | 0 | 2851.4662 | 101325 | -5.5875 | -4.7493 | 0 | 0
| 1.3373 | 0.00039765 | 97015.3783 | 14.0709 | -4309.6217 | 0.0039262 | 0 | 0 | 0 | 0 | 0 | 0 | 0 | 0 | 0 | 0 | 0 | 0 | 0 | 0.00013021 | 0.00045182 | 0 | 2851.4662 | 101325 | -5.5875 | -4.7493 | 0 | 0
| 1.3377 | 0.00039765 | 97015.3783 | 14.0709 | -4309.6217 | 0.0039262 | 0 | 0 | 0 | 0 | 0 | 0 | 0 | 0 | 0 | 0 | 0 | 0 | 0 | 0.00013021 | 0.00045182 | 0 | 2851.4662 | 101325 | -5.5875 | -4.7493 | 0 | 0
| 1.3381 | 0.00039765 | 97015.3783 | 14.0709 | -4309.6217 | 0.0039262 | 0 | 0 | 0 | 0 | 0 | 0 | 0 | 0 | 0 | 0 | 0 | 0 | 0 | 0.00013021 | 0.00045182 | 0 | 2851.4662 | 101325 | -5.5875 | -4.7493 | 0 | 0
| 1.3385 | 0.00039765 | 97015.3783 | 14.0709 | -4309.6217 | 0.0039262 | 0 | 0 | 0 | 0 | 0 | 0 | 0 | 0 | 0 | 0 | 0 | 0 | 0 | 0.00013021 | 0.00045182 | 0 | 2851.4662 | 101325 | -5.5875 | -4.7493 | 0 | 0
| 1.3389 | 0.00039765 | 97015.3783 | 14.0709 | -4309.6217 | 0.0039262 | 0 | 0 | 0 | 0 | 0 | 0 | 0 | 0 | 0 | 0 | 0 | 0 | 0 | 0.00013021 | 0.00045182 | 0 | 2851.4662 | 101325 | -5.5875 | -4.7493 | 0 | 0
| 1.3393 | 0.00039765 | 97015.3783 | 14.0709 | -4309.6217 | 0.0039262 | 0 | 0 | 0 | 0 | 0 | 0 | 0 | 0 | 0 | 0 | 0 | 0 | 0 | 0.00013021 | 0.00045182 | 0 | 2851.4662 | 101325 | -5.5875 | -4.7493 | 0 | 0
| 1.3397 | 0.00039765 | 97015.3783 | 14.0709 | -4309.6217 | 0.0039262 | 0 | 0 | 0 | 0 | 0 | 0 | 0 | 0 | 0 | 0 | 0 | 0 | 0 | 0.00013021 | 0.00045182 | 0 | 2851.4662 | 101325 | -5.5875 | -4.7493 | 0 | 0
| 1.3401 | 0.00039765 | 97015.3783 | 14.0709 | -4309.6217 | 0.0039262 | 0 | 0 | 0 | 0 | 0 | 0 | 0 | 0 | 0 | 0 | 0 | 0 | 0 | 0.00013021 | 0.00045182 | 0 | 2851.4662 | 101325 | -5.5875 | -4.7493 | 0 | 0
| 1.3405 | 0.00039765 | 97015.3783 | 14.0709 | -4309.6217 | 0.0039262 | 0 | 0 | 0 | 0 | 0 | 0 | 0 | 0 | 0 | 0 | 0 | 0 | 0 | 0.00013021 | 0.00045182 | 0 | 2851.4662 | 101325 | -5.5875 | -4.7493 | 0 | 0
| 1.3409 | 0.00039765 | 97015.3783 | 14.0709 | -4309.6217 | 0.0039262 | 0 | 0 | 0 | 0 | 0 | 0 | 0 | 0 | 0 | 0 | 0 | 0 | 0 | 0.00013021 | 0.00045182 | 0 | 2851.4662 | 101325 | -5.5875 | -4.7493 | 0 | 0
| 1.3413 | 0.00039765 | 97015.3783 | 14.0709 | -4309.6217 | 0.0039262 | 0 | 0 | 0 | 0 | 0 | 0 | 0 | 0 | 0 | 0 | 0 | 0 | 0 | 0.00013021 | 0.00045182 | 0 | 2851.4662 | 101325 | -5.5875 | -4.7493 | 0 | 0
| 1.3417 | 0.00039765 | 97015.3783 | 14.0709 | -4309.6217 | 0.0039262 | 0 | 0 | 0 | 0 | 0 | 0 | 0 | 0 | 0 | 0 | 0 | 0 | 0 | 0.00013021 | 0.00045182 | 0 | 2851.4662 | 101325 | -5.5875 | -4.7493 | 0 | 0
| 1.3421 | 0.00039765 | 97015.3783 | 14.0709 | -4309.6217 | 0.0039262 | 0 | 0 | 0 | 0 | 0 | 0 | 0 | 0 | 0 | 0 | 0 | 0 | 0 | 0.00013021 | 0.00045182 | 0 | 2851.4662 | 101325 | -5.5875 | -4.7493 | 0 | 0
| 1.3425 | 0.00039765 | 97015.3783 | 14.0709 | -4309.6217 | 0.0039262 | 0 | 0 | 0 | 0 | 0 | 0 | 0 | 0 | 0 | 0 | 0 | 0 | 0 | 0.00013021 | 0.00045182 | 0 | 2851.4662 | 101325 | -5.5875 | -4.7493 | 0 | 0
| 1.3428 | 0.00039765 | 97015.3783 | 14.0709 | -4309.6217 | 0.0039262 | 0 | 0 | 0 | 0 | 0 | 0 | 0 | 0 | 0 | 0 | 0 | 0 | 0 | 0.00013021 | 0.00045182 | 0 | 2851.4662 | 101325 | -5.5875 | -4.7493 | 0 | 0
| 1.3432 | 0.00039765 | 97015.3783 | 14.0709 | -4309.6217 | 0.0039262 | 0 | 0 | 0 | 0 | 0 | 0 | 0 | 0 | 0 | 0 | 0 | 0 | 0 | 0.00013021 | 0.00045182 | 0 | 2851.4662 | 101325 | -5.5875 | -4.7493 | 0 | 0
| 1.3436 | 0.00039765 | 97015.3783 | 14.0709 | -4309.6217 | 0.0039262 | 0 | 0 | 0 | 0 | 0 | 0 | 0 | 0 | 0 | 0 | 0 | 0 | 0 | 0.00013021 | 0.00045182 | 0 | 2851.4662 | 101325 | -5.5875 | -4.7493 | 0 | 0
| 1.344 | 0.00039765 | 97015.3783 | 14.0709 | -4309.6217 | 0.0039262 | 0 | 0 | 0 | 0 | 0 | 0 | 0 | 0 | 0 | 0 | 0 | 0 | 0 | 0.00013021 | 0.00045182 | 0 | 2851.4662 | 101325 | -5.5875 | -4.7493 | 0 | 0
| 1.3444 | 0.00039765 | 97015.3783 | 14.0709 | -4309.6217 | 0.0039262 | 0 | 0 | 0 | 0 | 0 | 0 | 0 | 0 | 0 | 0 | 0 | 0 | 0 | 0.00013021 | 0.00045182 | 0 | 2851.4662 | 101325 | -5.5875 | -4.7493 | 0 | 0
| 1.3448 | 0.00039765 | 97015.3783 | 14.0709 | -4309.6217 | 0.0039262 | 0 | 0 | 0 | 0 | 0 | 0 | 0 | 0 | 0 | 0 | 0 | 0 | 0 | 0.00013021 | 0.00045182 | 0 | 2851.4662 | 101325 | -5.5875 | -4.7493 | 0 | 0
| 1.3452 | 0.00039765 | 97015.3783 | 14.0709 | -4309.6217 | 0.0039262 | 0 | 0 | 0 | 0 | 0 | 0 | 0 | 0 | 0 | 0 | 0 | 0 | 0 | 0.00013021 | 0.00045182 | 0 | 2851.4662 | 101325 | -5.5875 | -4.7493 | 0 | 0
| 1.3456 | 0.00039765 | 97015.3783 | 14.0709 | -4309.6217 | 0.0039262 | 0 | 0 | 0 | 0 | 0 | 0 | 0 | 0 | 0 | 0 | 0 | 0 | 0 | 0.00013021 | 0.00045182 | 0 | 2851.4662 | 101325 | -5.5875 | -4.7493 | 0 | 0
| 1.346 | 0.00039765 | 97015.3783 | 14.0709 | -4309.6217 | 0.0039262 | 0 | 0 | 0 | 0 | 0 | 0 | 0 | 0 | 0 | 0 | 0 | 0 | 0 | 0.00013021 | 0.00045182 | 0 | 2851.4662 | 101325 | -5.5875 | -4.7493 | 0 | 0
| 1.3464 | 0.00039765 | 97015.3783 | 14.0709 | -4309.6217 | 0.0039262 | 0 | 0 | 0 | 0 | 0 | 0 | 0 | 0 | 0 | 0 | 0 | 0 | 0 | 0.00013021 | 0.00045182 | 0 | 2851.4662 | 101325 | -5.5875 | -4.7493 | 0 | 0
| 1.3468 | 0.00039765 | 97015.3783 | 14.0709 | -4309.6217 | 0.0039262 | 0 | 0 | 0 | 0 | 0 | 0 | 0 | 0 | 0 | 0 | 0 | 0 | 0 | 0.00013021 | 0.00045182 | 0 | 2851.4662 | 101325 | -5.5875 | -4.7493 | 0 | 0
| 1.3472 | 0.00039765 | 97015.3783 | 14.0709 | -4309.6217 | 0.0039262 | 0 | 0 | 0 | 0 | 0 | 0 | 0 | 0 | 0 | 0 | 0 | 0 | 0 | 0.00013021 | 0.00045182 | 0 | 2851.4662 | 101325 | -5.5875 | -4.7493 | 0 | 0
| 1.3476 | 0.00039765 | 97015.3783 | 14.0709 | -4309.6217 | 0.0039262 | 0 | 0 | 0 | 0 | 0 | 0 | 0 | 0 | 0 | 0 | 0 | 0 | 0 | 0.00013021 | 0.00045182 | 0 | 2851.4662 | 101325 | -5.5875 | -4.7493 | 0 | 0
| 1.348 | 0.00039765 | 97015.3783 | 14.0709 | -4309.6217 | 0.0039262 | 0 | 0 | 0 | 0 | 0 | 0 | 0 | 0 | 0 | 0 | 0 | 0 | 0 | 0.00013021 | 0.00045182 | 0 | 2851.4662 | 101325 | -5.5875 | -4.7493 | 0 | 0
| 1.3484 | 0.00039765 | 97015.3783 | 14.0709 | -4309.6217 | 0.0039262 | 0 | 0 | 0 | 0 | 0 | 0 | 0 | 0 | 0 | 0 | 0 | 0 | 0 | 0.00013021 | 0.00045182 | 0 | 2851.4662 | 101325 | -5.5875 | -4.7493 | 0 | 0
| 1.3488 | 0.00039765 | 97015.3783 | 14.0709 | -4309.6217 | 0.0039262 | 0 | 0 | 0 | 0 | 0 | 0 | 0 | 0 | 0 | 0 | 0 | 0 | 0 | 0.00013021 | 0.00045182 | 0 | 2851.4662 | 101325 | -5.5875 | -4.7493 | 0 | 0
| 1.3492 | 0.00039765 | 97015.3783 | 14.0709 | -4309.6217 | 0.0039262 | 0 | 0 | 0 | 0 | 0 | 0 | 0 | 0 | 0 | 0 | 0 | 0 | 0 | 0.00013021 | 0.00045182 | 0 | 2851.4662 | 101325 | -5.5875 | -4.7493 | 0 | 0
| 1.3496 | 0.00039765 | 97015.3783 | 14.0709 | -4309.6217 | 0.0039262 | 0 | 0 | 0 | 0 | 0 | 0 | 0 | 0 | 0 | 0 | 0 | 0 | 0 | 0.00013021 | 0.00045182 | 0 | 2851.4662 | 101325 | -5.5875 | -4.7493 | 0 | 0
| 1.35 | 0.00039765 | 97015.3783 | 14.0709 | -4309.6217 | 0.0039262 | 0 | 0 | 0 | 0 | 0 | 0 | 0 | 0 | 0 | 0 | 0 | 0 | 0 | 0.00013021 | 0.00045182 | 0 | 2851.4662 | 101325 | -5.5875 | -4.7493 | 0 | 0
| 1.3504 | 0.00039765 | 97015.3783 | 14.0709 | -4309.6217 | 0.0039262 | 0 | 0 | 0 | 0 | 0 | 0 | 0 | 0 | 0 | 0 | 0 | 0 | 0 | 0.00013021 | 0.00045182 | 0 | 2851.4662 | 101325 | -5.5875 | -4.7493 | 0 | 0
| 1.3508 | 0.00039765 | 97015.3783 | 14.0709 | -4309.6217 | 0.0039262 | 0 | 0 | 0 | 0 | 0 | 0 | 0 | 0 | 0 | 0 | 0 | 0 | 0 | 0.00013021 | 0.00045182 | 0 | 2851.4662 | 101325 | -5.5875 | -4.7493 | 0 | 0
| 1.3512 | 0.00039765 | 97015.3783 | 14.0709 | -4309.6217 | 0.0039262 | 0 | 0 | 0 | 0 | 0 | 0 | 0 | 0 | 0 | 0 | 0 | 0 | 0 | 0.00013021 | 0.00045182 | 0 | 2851.4662 | 101325 | -5.5875 | -4.7493 | 0 | 0
| 1.3516 | 0.00039765 | 97015.3783 | 14.0709 | -4309.6217 | 0.0039262 | 0 | 0 | 0 | 0 | 0 | 0 | 0 | 0 | 0 | 0 | 0 | 0 | 0 | 0.00013021 | 0.00045182 | 0 | 2851.4662 | 101325 | -5.5875 | -4.7493 | 0 | 0
| 1.352 | 0.00039765 | 97015.3783 | 14.0709 | -4309.6217 | 0.0039262 | 0 | 0 | 0 | 0 | 0 | 0 | 0 | 0 | 0 | 0 | 0 | 0 | 0 | 0.00013021 | 0.00045182 | 0 | 2851.4662 | 101325 | -5.5875 | -4.7493 | 0 | 0
| 1.3524 | 0.00039765 | 97015.3783 | 14.0709 | -4309.6217 | 0.0039262 | 0 | 0 | 0 | 0 | 0 | 0 | 0 | 0 | 0 | 0 | 0 | 0 | 0 | 0.00013021 | 0.00045182 | 0 | 2851.4662 | 101325 | -5.5875 | -4.7493 | 0 | 0
| 1.3528 | 0.00039765 | 97015.3783 | 14.0709 | -4309.6217 | 0.0039262 | 0 | 0 | 0 | 0 | 0 | 0 | 0 | 0 | 0 | 0 | 0 | 0 | 0 | 0.00013021 | 0.00045182 | 0 | 2851.4662 | 101325 | -5.5875 | -4.7493 | 0 | 0
| 1.3532 | 0.00039765 | 97015.3783 | 14.0709 | -4309.6217 | 0.0039262 | 0 | 0 | 0 | 0 | 0 | 0 | 0 | 0 | 0 | 0 | 0 | 0 | 0 | 0.00013021 | 0.00045182 | 0 | 2851.4662 | 101325 | -5.5875 | -4.7493 | 0 | 0
| 1.3536 | 0.00039765 | 97015.3783 | 14.0709 | -4309.6217 | 0.0039262 | 0 | 0 | 0 | 0 | 0 | 0 | 0 | 0 | 0 | 0 | 0 | 0 | 0 | 0.00013021 | 0.00045182 | 0 | 2851.4662 | 101325 | -5.5875 | -4.7493 | 0 | 0
| 1.354 | 0.00039765 | 97015.3783 | 14.0709 | -4309.6217 | 0.0039262 | 0 | 0 | 0 | 0 | 0 | 0 | 0 | 0 | 0 | 0 | 0 | 0 | 0 | 0.00013021 | 0.00045182 | 0 | 2851.4662 | 101325 | -5.5875 | -4.7493 | 0 | 0
| 1.3544 | 0.00039765 | 97015.3783 | 14.0709 | -4309.6217 | 0.0039262 | 0 | 0 | 0 | 0 | 0 | 0 | 0 | 0 | 0 | 0 | 0 | 0 | 0 | 0.00013021 | 0.00045182 | 0 | 2851.4662 | 101325 | -5.5875 | -4.7493 | 0 | 0
| 1.3548 | 0.00039765 | 97015.3783 | 14.0709 | -4309.6217 | 0.0039262 | 0 | 0 | 0 | 0 | 0 | 0 | 0 | 0 | 0 | 0 | 0 | 0 | 0 | 0.00013021 | 0.00045182 | 0 | 2851.4662 | 101325 | -5.5875 | -4.7493 | 0 | 0
| 1.3552 | 0.00039765 | 97015.3783 | 14.0709 | -4309.6217 | 0.0039262 | 0 | 0 | 0 | 0 | 0 | 0 | 0 | 0 | 0 | 0 | 0 | 0 | 0 | 0.00013021 | 0.00045182 | 0 | 2851.4662 | 101325 | -5.5875 | -4.7493 | 0 | 0
| 1.3556 | 0.00039765 | 97015.3783 | 14.0709 | -4309.6217 | 0.0039262 | 0 | 0 | 0 | 0 | 0 | 0 | 0 | 0 | 0 | 0 | 0 | 0 | 0 | 0.00013021 | 0.00045182 | 0 | 2851.4662 | 101325 | -5.5875 | -4.7493 | 0 | 0
| 1.356 | 0.00039765 | 97015.3783 | 14.0709 | -4309.6217 | 0.0039262 | 0 | 0 | 0 | 0 | 0 | 0 | 0 | 0 | 0 | 0 | 0 | 0 | 0 | 0.00013021 | 0.00045182 | 0 | 2851.4662 | 101325 | -5.5875 | -4.7493 | 0 | 0
| 1.3564 | 0.00039765 | 97015.3783 | 14.0709 | -4309.6217 | 0.0039262 | 0 | 0 | 0 | 0 | 0 | 0 | 0 | 0 | 0 | 0 | 0 | 0 | 0 | 0.00013021 | 0.00045182 | 0 | 2851.4662 | 101325 | -5.5875 | -4.7493 | 0 | 0
| 1.3568 | 0.00039765 | 97015.3783 | 14.0709 | -4309.6217 | 0.0039262 | 0 | 0 | 0 | 0 | 0 | 0 | 0 | 0 | 0 | 0 | 0 | 0 | 0 | 0.00013021 | 0.00045182 | 0 | 2851.4662 | 101325 | -5.5875 | -4.7493 | 0 | 0
| 1.3572 | 0.00039765 | 97015.3783 | 14.0709 | -4309.6217 | 0.0039262 | 0 | 0 | 0 | 0 | 0 | 0 | 0 | 0 | 0 | 0 | 0 | 0 | 0 | 0.00013021 | 0.00045182 | 0 | 2851.4662 | 101325 | -5.5875 | -4.7493 | 0 | 0
| 1.3576 | 0.00039765 | 97015.3783 | 14.0709 | -4309.6217 | 0.0039262 | 0 | 0 | 0 | 0 | 0 | 0 | 0 | 0 | 0 | 0 | 0 | 0 | 0 | 0.00013021 | 0.00045182 | 0 | 2851.4662 | 101325 | -5.5875 | -4.7493 | 0 | 0
| 1.358 | 0.00039765 | 97015.3783 | 14.0709 | -4309.6217 | 0.0039262 | 0 | 0 | 0 | 0 | 0 | 0 | 0 | 0 | 0 | 0 | 0 | 0 | 0 | 0.00013021 | 0.00045182 | 0 | 2851.4662 | 101325 | -5.5875 | -4.7493 | 0 | 0
| 1.3584 | 0.00039765 | 97015.3783 | 14.0709 | -4309.6217 | 0.0039262 | 0 | 0 | 0 | 0 | 0 | 0 | 0 | 0 | 0 | 0 | 0 | 0 | 0 | 0.00013021 | 0.00045182 | 0 | 2851.4662 | 101325 | -5.5875 | -4.7493 | 0 | 0
| 1.3588 | 0.00039765 | 97015.3783 | 14.0709 | -4309.6217 | 0.0039262 | 0 | 0 | 0 | 0 | 0 | 0 | 0 | 0 | 0 | 0 | 0 | 0 | 0 | 0.00013021 | 0.00045182 | 0 | 2851.4662 | 101325 | -5.5875 | -4.7493 | 0 | 0
| 1.3592 | 0.00039765 | 97015.3783 | 14.0709 | -4309.6217 | 0.0039262 | 0 | 0 | 0 | 0 | 0 | 0 | 0 | 0 | 0 | 0 | 0 | 0 | 0 | 0.00013021 | 0.00045182 | 0 | 2851.4662 | 101325 | -5.5875 | -4.7493 | 0 | 0
| 1.3595 | 0.00039765 | 97015.3783 | 14.0709 | -4309.6217 | 0.0039262 | 0 | 0 | 0 | 0 | 0 | 0 | 0 | 0 | 0 | 0 | 0 | 0 | 0 | 0.00013021 | 0.00045182 | 0 | 2851.4662 | 101325 | -5.5875 | -4.7493 | 0 | 0
| 1.3599 | 0.00039765 | 97015.3783 | 14.0709 | -4309.6217 | 0.0039262 | 0 | 0 | 0 | 0 | 0 | 0 | 0 | 0 | 0 | 0 | 0 | 0 | 0 | 0.00013021 | 0.00045182 | 0 | 2851.4662 | 101325 | -5.5875 | -4.7493 | 0 | 0
| 1.3603 | 0.00039765 | 97015.3783 | 14.0709 | -4309.6217 | 0.0039262 | 0 | 0 | 0 | 0 | 0 | 0 | 0 | 0 | 0 | 0 | 0 | 0 | 0 | 0.00013021 | 0.00045182 | 0 | 2851.4662 | 101325 | -5.5875 | -4.7493 | 0 | 0
| 1.3607 | 0.00039765 | 97015.3783 | 14.0709 | -4309.6217 | 0.0039262 | 0 | 0 | 0 | 0 | 0 | 0 | 0 | 0 | 0 | 0 | 0 | 0 | 0 | 0.00013021 | 0.00045182 | 0 | 2851.4662 | 101325 | -5.5875 | -4.7493 | 0 | 0
| 1.3611 | 0.00039765 | 97015.3783 | 14.0709 | -4309.6217 | 0.0039262 | 0 | 0 | 0 | 0 | 0 | 0 | 0 | 0 | 0 | 0 | 0 | 0 | 0 | 0.00013021 | 0.00045182 | 0 | 2851.4662 | 101325 | -5.5875 | -4.7493 | 0 | 0
| 1.3615 | 0.00039765 | 97015.3783 | 14.0709 | -4309.6217 | 0.0039262 | 0 | 0 | 0 | 0 | 0 | 0 | 0 | 0 | 0 | 0 | 0 | 0 | 0 | 0.00013021 | 0.00045182 | 0 | 2851.4662 | 101325 | -5.5875 | -4.7493 | 0 | 0
| 1.3619 | 0.00039765 | 97015.3783 | 14.0709 | -4309.6217 | 0.0039262 | 0 | 0 | 0 | 0 | 0 | 0 | 0 | 0 | 0 | 0 | 0 | 0 | 0 | 0.00013021 | 0.00045182 | 0 | 2851.4662 | 101325 | -5.5875 | -4.7493 | 0 | 0
| 1.3623 | 0.00039765 | 97015.3783 | 14.0709 | -4309.6217 | 0.0039262 | 0 | 0 | 0 | 0 | 0 | 0 | 0 | 0 | 0 | 0 | 0 | 0 | 0 | 0.00013021 | 0.00045182 | 0 | 2851.4662 | 101325 | -5.5875 | -4.7493 | 0 | 0
| 1.3627 | 0.00039765 | 97015.3783 | 14.0709 | -4309.6217 | 0.0039262 | 0 | 0 | 0 | 0 | 0 | 0 | 0 | 0 | 0 | 0 | 0 | 0 | 0 | 0.00013021 | 0.00045182 | 0 | 2851.4662 | 101325 | -5.5875 | -4.7493 | 0 | 0
| 1.3631 | 0.00039765 | 97015.3783 | 14.0709 | -4309.6217 | 0.0039262 | 0 | 0 | 0 | 0 | 0 | 0 | 0 | 0 | 0 | 0 | 0 | 0 | 0 | 0.00013021 | 0.00045182 | 0 | 2851.4662 | 101325 | -5.5875 | -4.7493 | 0 | 0
| 1.3635 | 0.00039765 | 97015.3783 | 14.0709 | -4309.6217 | 0.0039262 | 0 | 0 | 0 | 0 | 0 | 0 | 0 | 0 | 0 | 0 | 0 | 0 | 0 | 0.00013021 | 0.00045182 | 0 | 2851.4662 | 101325 | -5.5875 | -4.7493 | 0 | 0
| 1.3639 | 0.00039765 | 97015.3783 | 14.0709 | -4309.6217 | 0.0039262 | 0 | 0 | 0 | 0 | 0 | 0 | 0 | 0 | 0 | 0 | 0 | 0 | 0 | 0.00013021 | 0.00045182 | 0 | 2851.4662 | 101325 | -5.5875 | -4.7493 | 0 | 0
| 1.3643 | 0.00039765 | 97015.3783 | 14.0709 | -4309.6217 | 0.0039262 | 0 | 0 | 0 | 0 | 0 | 0 | 0 | 0 | 0 | 0 | 0 | 0 | 0 | 0.00013021 | 0.00045182 | 0 | 2851.4662 | 101325 | -5.5875 | -4.7493 | 0 | 0
| 1.3647 | 0.00039765 | 97015.3783 | 14.0709 | -4309.6217 | 0.0039262 | 0 | 0 | 0 | 0 | 0 | 0 | 0 | 0 | 0 | 0 | 0 | 0 | 0 | 0.00013021 | 0.00045182 | 0 | 2851.4662 | 101325 | -5.5875 | -4.7493 | 0 | 0
| 1.3651 | 0.00039765 | 97015.3783 | 14.0709 | -4309.6217 | 0.0039262 | 0 | 0 | 0 | 0 | 0 | 0 | 0 | 0 | 0 | 0 | 0 | 0 | 0 | 0.00013021 | 0.00045182 | 0 | 2851.4662 | 101325 | -5.5875 | -4.7493 | 0 | 0
| 1.3655 | 0.00039765 | 97015.3783 | 14.0709 | -4309.6217 | 0.0039262 | 0 | 0 | 0 | 0 | 0 | 0 | 0 | 0 | 0 | 0 | 0 | 0 | 0 | 0.00013021 | 0.00045182 | 0 | 2851.4662 | 101325 | -5.5875 | -4.7493 | 0 | 0
| 1.3659 | 0.00039765 | 97015.3783 | 14.0709 | -4309.6217 | 0.0039262 | 0 | 0 | 0 | 0 | 0 | 0 | 0 | 0 | 0 | 0 | 0 | 0 | 0 | 0.00013021 | 0.00045182 | 0 | 2851.4662 | 101325 | -5.5875 | -4.7493 | 0 | 0
| 1.3663 | 0.00039765 | 97015.3783 | 14.0709 | -4309.6217 | 0.0039262 | 0 | 0 | 0 | 0 | 0 | 0 | 0 | 0 | 0 | 0 | 0 | 0 | 0 | 0.00013021 | 0.00045182 | 0 | 2851.4662 | 101325 | -5.5875 | -4.7493 | 0 | 0
| 1.3667 | 0.00039765 | 97015.3783 | 14.0709 | -4309.6217 | 0.0039262 | 0 | 0 | 0 | 0 | 0 | 0 | 0 | 0 | 0 | 0 | 0 | 0 | 0 | 0.00013021 | 0.00045182 | 0 | 2851.4662 | 101325 | -5.5875 | -4.7493 | 0 | 0
| 1.3671 | 0.00039765 | 97015.3783 | 14.0709 | -4309.6217 | 0.0039262 | 0 | 0 | 0 | 0 | 0 | 0 | 0 | 0 | 0 | 0 | 0 | 0 | 0 | 0.00013021 | 0.00045182 | 0 | 2851.4662 | 101325 | -5.5875 | -4.7493 | 0 | 0
| 1.3675 | 0.00039765 | 97015.3783 | 14.0709 | -4309.6217 | 0.0039262 | 0 | 0 | 0 | 0 | 0 | 0 | 0 | 0 | 0 | 0 | 0 | 0 | 0 | 0.00013021 | 0.00045182 | 0 | 2851.4662 | 101325 | -5.5875 | -4.7493 | 0 | 0
| 1.3679 | 0.00039765 | 97015.3783 | 14.0709 | -4309.6217 | 0.0039262 | 0 | 0 | 0 | 0 | 0 | 0 | 0 | 0 | 0 | 0 | 0 | 0 | 0 | 0.00013021 | 0.00045182 | 0 | 2851.4662 | 101325 | -5.5875 | -4.7493 | 0 | 0
| 1.3683 | 0.00039765 | 97015.3783 | 14.0709 | -4309.6217 | 0.0039262 | 0 | 0 | 0 | 0 | 0 | 0 | 0 | 0 | 0 | 0 | 0 | 0 | 0 | 0.00013021 | 0.00045182 | 0 | 2851.4662 | 101325 | -5.5875 | -4.7493 | 0 | 0
| 1.3687 | 0.00039765 | 97015.3783 | 14.0709 | -4309.6217 | 0.0039262 | 0 | 0 | 0 | 0 | 0 | 0 | 0 | 0 | 0 | 0 | 0 | 0 | 0 | 0.00013021 | 0.00045182 | 0 | 2851.4662 | 101325 | -5.5875 | -4.7493 | 0 | 0
| 1.3691 | 0.00039765 | 97015.3783 | 14.0709 | -4309.6217 | 0.0039262 | 0 | 0 | 0 | 0 | 0 | 0 | 0 | 0 | 0 | 0 | 0 | 0 | 0 | 0.00013021 | 0.00045182 | 0 | 2851.4662 | 101325 | -5.5875 | -4.7493 | 0 | 0
| 1.3695 | 0.00039765 | 97015.3783 | 14.0709 | -4309.6217 | 0.0039262 | 0 | 0 | 0 | 0 | 0 | 0 | 0 | 0 | 0 | 0 | 0 | 0 | 0 | 0.00013021 | 0.00045182 | 0 | 2851.4662 | 101325 | -5.5875 | -4.7493 | 0 | 0
| 1.3699 | 0.00039765 | 97015.3783 | 14.0709 | -4309.6217 | 0.0039262 | 0 | 0 | 0 | 0 | 0 | 0 | 0 | 0 | 0 | 0 | 0 | 0 | 0 | 0.00013021 | 0.00045182 | 0 | 2851.4662 | 101325 | -5.5875 | -4.7493 | 0 | 0
| 1.3703 | 0.00039765 | 97015.3783 | 14.0709 | -4309.6217 | 0.0039262 | 0 | 0 | 0 | 0 | 0 | 0 | 0 | 0 | 0 | 0 | 0 | 0 | 0 | 0.00013021 | 0.00045182 | 0 | 2851.4662 | 101325 | -5.5875 | -4.7493 | 0 | 0
| 1.3707 | 0.00039765 | 97015.3783 | 14.0709 | -4309.6217 | 0.0039262 | 0 | 0 | 0 | 0 | 0 | 0 | 0 | 0 | 0 | 0 | 0 | 0 | 0 | 0.00013021 | 0.00045182 | 0 | 2851.4662 | 101325 | -5.5875 | -4.7493 | 0 | 0
| 1.3711 | 0.00039765 | 97015.3783 | 14.0709 | -4309.6217 | 0.0039262 | 0 | 0 | 0 | 0 | 0 | 0 | 0 | 0 | 0 | 0 | 0 | 0 | 0 | 0.00013021 | 0.00045182 | 0 | 2851.4662 | 101325 | -5.5875 | -4.7493 | 0 | 0
| 1.3715 | 0.00039765 | 97015.3783 | 14.0709 | -4309.6217 | 0.0039262 | 0 | 0 | 0 | 0 | 0 | 0 | 0 | 0 | 0 | 0 | 0 | 0 | 0 | 0.00013021 | 0.00045182 | 0 | 2851.4662 | 101325 | -5.5875 | -4.7493 | 0 | 0
| 1.3719 | 0.00039765 | 97015.3783 | 14.0709 | -4309.6217 | 0.0039262 | 0 | 0 | 0 | 0 | 0 | 0 | 0 | 0 | 0 | 0 | 0 | 0 | 0 | 0.00013021 | 0.00045182 | 0 | 2851.4662 | 101325 | -5.5875 | -4.7493 | 0 | 0
| 1.3723 | 0.00039765 | 97015.3783 | 14.0709 | -4309.6217 | 0.0039262 | 0 | 0 | 0 | 0 | 0 | 0 | 0 | 0 | 0 | 0 | 0 | 0 | 0 | 0.00013021 | 0.00045182 | 0 | 2851.4662 | 101325 | -5.5875 | -4.7493 | 0 | 0
| 1.3727 | 0.00039765 | 97015.3783 | 14.0709 | -4309.6217 | 0.0039262 | 0 | 0 | 0 | 0 | 0 | 0 | 0 | 0 | 0 | 0 | 0 | 0 | 0 | 0.00013021 | 0.00045182 | 0 | 2851.4662 | 101325 | -5.5875 | -4.7493 | 0 | 0
| 1.3731 | 0.00039765 | 97015.3783 | 14.0709 | -4309.6217 | 0.0039262 | 0 | 0 | 0 | 0 | 0 | 0 | 0 | 0 | 0 | 0 | 0 | 0 | 0 | 0.00013021 | 0.00045182 | 0 | 2851.4662 | 101325 | -5.5875 | -4.7493 | 0 | 0
| 1.3735 | 0.00039765 | 97015.3783 | 14.0709 | -4309.6217 | 0.0039262 | 0 | 0 | 0 | 0 | 0 | 0 | 0 | 0 | 0 | 0 | 0 | 0 | 0 | 0.00013021 | 0.00045182 | 0 | 2851.4662 | 101325 | -5.5875 | -4.7493 | 0 | 0
| 1.3739 | 0.00039765 | 97015.3783 | 14.0709 | -4309.6217 | 0.0039262 | 0 | 0 | 0 | 0 | 0 | 0 | 0 | 0 | 0 | 0 | 0 | 0 | 0 | 0.00013021 | 0.00045182 | 0 | 2851.4662 | 101325 | -5.5875 | -4.7493 | 0 | 0
| 1.3743 | 0.00039765 | 97015.3783 | 14.0709 | -4309.6217 | 0.0039262 | 0 | 0 | 0 | 0 | 0 | 0 | 0 | 0 | 0 | 0 | 0 | 0 | 0 | 0.00013021 | 0.00045182 | 0 | 2851.4662 | 101325 | -5.5875 | -4.7493 | 0 | 0
| 1.3747 | 0.00039765 | 97015.3783 | 14.0709 | -4309.6217 | 0.0039262 | 0 | 0 | 0 | 0 | 0 | 0 | 0 | 0 | 0 | 0 | 0 | 0 | 0 | 0.00013021 | 0.00045182 | 0 | 2851.4662 | 101325 | -5.5875 | -4.7493 | 0 | 0
| 1.3751 | 0.00039765 | 97015.3783 | 14.0709 | -4309.6217 | 0.0039262 | 0 | 0 | 0 | 0 | 0 | 0 | 0 | 0 | 0 | 0 | 0 | 0 | 0 | 0.00013021 | 0.00045182 | 0 | 2851.4662 | 101325 | -5.5875 | -4.7493 | 0 | 0
| 1.3755 | 0.00039765 | 97015.3783 | 14.0709 | -4309.6217 | 0.0039262 | 0 | 0 | 0 | 0 | 0 | 0 | 0 | 0 | 0 | 0 | 0 | 0 | 0 | 0.00013021 | 0.00045182 | 0 | 2851.4662 | 101325 | -5.5875 | -4.7493 | 0 | 0
| 1.3759 | 0.00039765 | 97015.3783 | 14.0709 | -4309.6217 | 0.0039262 | 0 | 0 | 0 | 0 | 0 | 0 | 0 | 0 | 0 | 0 | 0 | 0 | 0 | 0.00013021 | 0.00045182 | 0 | 2851.4662 | 101325 | -5.5875 | -4.7493 | 0 | 0
| 1.3763 | 0.00039765 | 97015.3783 | 14.0709 | -4309.6217 | 0.0039262 | 0 | 0 | 0 | 0 | 0 | 0 | 0 | 0 | 0 | 0 | 0 | 0 | 0 | 0.00013021 | 0.00045182 | 0 | 2851.4662 | 101325 | -5.5875 | -4.7493 | 0 | 0
| 1.3766 | 0.00039765 | 97015.3783 | 14.0709 | -4309.6217 | 0.0039262 | 0 | 0 | 0 | 0 | 0 | 0 | 0 | 0 | 0 | 0 | 0 | 0 | 0 | 0.00013021 | 0.00045182 | 0 | 2851.4662 | 101325 | -5.5875 | -4.7493 | 0 | 0
| 1.377 | 0.00039765 | 97015.3783 | 14.0709 | -4309.6217 | 0.0039262 | 0 | 0 | 0 | 0 | 0 | 0 | 0 | 0 | 0 | 0 | 0 | 0 | 0 | 0.00013021 | 0.00045182 | 0 | 2851.4662 | 101325 | -5.5875 | -4.7493 | 0 | 0
| 1.3774 | 0.00039765 | 97015.3783 | 14.0709 | -4309.6217 | 0.0039262 | 0 | 0 | 0 | 0 | 0 | 0 | 0 | 0 | 0 | 0 | 0 | 0 | 0 | 0.00013021 | 0.00045182 | 0 | 2851.4662 | 101325 | -5.5875 | -4.7493 | 0 | 0
| 1.3778 | 0.00039765 | 97015.3783 | 14.0709 | -4309.6217 | 0.0039262 | 0 | 0 | 0 | 0 | 0 | 0 | 0 | 0 | 0 | 0 | 0 | 0 | 0 | 0.00013021 | 0.00045182 | 0 | 2851.4662 | 101325 | -5.5875 | -4.7493 | 0 | 0
| 1.3782 | 0.00039765 | 97015.3783 | 14.0709 | -4309.6217 | 0.0039262 | 0 | 0 | 0 | 0 | 0 | 0 | 0 | 0 | 0 | 0 | 0 | 0 | 0 | 0.00013021 | 0.00045182 | 0 | 2851.4662 | 101325 | -5.5875 | -4.7493 | 0 | 0
| 1.3786 | 0.00039765 | 97015.3783 | 14.0709 | -4309.6217 | 0.0039262 | 0 | 0 | 0 | 0 | 0 | 0 | 0 | 0 | 0 | 0 | 0 | 0 | 0 | 0.00013021 | 0.00045182 | 0 | 2851.4662 | 101325 | -5.5875 | -4.7493 | 0 | 0
| 1.379 | 0.00039765 | 97015.3783 | 14.0709 | -4309.6217 | 0.0039262 | 0 | 0 | 0 | 0 | 0 | 0 | 0 | 0 | 0 | 0 | 0 | 0 | 0 | 0.00013021 | 0.00045182 | 0 | 2851.4662 | 101325 | -5.5875 | -4.7493 | 0 | 0
| 1.3794 | 0.00039765 | 97015.3783 | 14.0709 | -4309.6217 | 0.0039262 | 0 | 0 | 0 | 0 | 0 | 0 | 0 | 0 | 0 | 0 | 0 | 0 | 0 | 0.00013021 | 0.00045182 | 0 | 2851.4662 | 101325 | -5.5875 | -4.7493 | 0 | 0
| 1.3798 | 0.00039765 | 97015.3783 | 14.0709 | -4309.6217 | 0.0039262 | 0 | 0 | 0 | 0 | 0 | 0 | 0 | 0 | 0 | 0 | 0 | 0 | 0 | 0.00013021 | 0.00045182 | 0 | 2851.4662 | 101325 | -5.5875 | -4.7493 | 0 | 0
| 1.3802 | 0.00039765 | 97015.3783 | 14.0709 | -4309.6217 | 0.0039262 | 0 | 0 | 0 | 0 | 0 | 0 | 0 | 0 | 0 | 0 | 0 | 0 | 0 | 0.00013021 | 0.00045182 | 0 | 2851.4662 | 101325 | -5.5875 | -4.7493 | 0 | 0
| 1.3806 | 0.00039765 | 97015.3783 | 14.0709 | -4309.6217 | 0.0039262 | 0 | 0 | 0 | 0 | 0 | 0 | 0 | 0 | 0 | 0 | 0 | 0 | 0 | 0.00013021 | 0.00045182 | 0 | 2851.4662 | 101325 | -5.5875 | -4.7493 | 0 | 0
| 1.381 | 0.00039765 | 97015.3783 | 14.0709 | -4309.6217 | 0.0039262 | 0 | 0 | 0 | 0 | 0 | 0 | 0 | 0 | 0 | 0 | 0 | 0 | 0 | 0.00013021 | 0.00045182 | 0 | 2851.4662 | 101325 | -5.5875 | -4.7493 | 0 | 0
| 1.3814 | 0.00039765 | 97015.3783 | 14.0709 | -4309.6217 | 0.0039262 | 0 | 0 | 0 | 0 | 0 | 0 | 0 | 0 | 0 | 0 | 0 | 0 | 0 | 0.00013021 | 0.00045182 | 0 | 2851.4662 | 101325 | -5.5875 | -4.7493 | 0 | 0
| 1.3818 | 0.00039765 | 97015.3783 | 14.0709 | -4309.6217 | 0.0039262 | 0 | 0 | 0 | 0 | 0 | 0 | 0 | 0 | 0 | 0 | 0 | 0 | 0 | 0.00013021 | 0.00045182 | 0 | 2851.4662 | 101325 | -5.5875 | -4.7493 | 0 | 0
| 1.3822 | 0.00039765 | 97015.3783 | 14.0709 | -4309.6217 | 0.0039262 | 0 | 0 | 0 | 0 | 0 | 0 | 0 | 0 | 0 | 0 | 0 | 0 | 0 | 0.00013021 | 0.00045182 | 0 | 2851.4662 | 101325 | -5.5875 | -4.7493 | 0 | 0
| 1.3826 | 0.00039765 | 97015.3783 | 14.0709 | -4309.6217 | 0.0039262 | 0 | 0 | 0 | 0 | 0 | 0 | 0 | 0 | 0 | 0 | 0 | 0 | 0 | 0.00013021 | 0.00045182 | 0 | 2851.4662 | 101325 | -5.5875 | -4.7493 | 0 | 0
| 1.383 | 0.00039765 | 97015.3783 | 14.0709 | -4309.6217 | 0.0039262 | 0 | 0 | 0 | 0 | 0 | 0 | 0 | 0 | 0 | 0 | 0 | 0 | 0 | 0.00013021 | 0.00045182 | 0 | 2851.4662 | 101325 | -5.5875 | -4.7493 | 0 | 0
𝑚 ̇=𝐴_𝑡 𝑃_1 𝑘 √([2/(𝑘+1)]^((𝑘+1)/(𝑘−1)) )/√(𝑘𝑅𝑇_1 )
𝐶_𝐹=√((2𝑘^2)/(𝑘−1) (2/(𝑘+1))^(〖(𝑘+1)〗∕〖(𝑘−1)〗) [1−(𝑝_2/𝑝_1 )^(〖(𝑘−1)〗∕𝑘) ] )+(𝑝_2−𝑝_3)/𝑝_1 ∙𝐴_2/𝐴_𝑡